## 1 -Raw Pressure Data
Time (s) | Pressure (hPa)
0.15294 | 1023.0535
0.19294 | 1023.0684
0.23294 | 1023.0757
0.27294 | 1023.0864
0.31294 | 1023.0957
0.35294 | 1023.1042
0.39294 | 1023.1072
0.43294 | 1023.1082
0.47294 | 1023.1094
0.51294 | 1023.1042
0.55294 | 1023.1079
0.59294 | 1023.1055
0.63294 | 1023.1089
0.67294 | 1023.1101
0.71294 | 1023.1106
0.75294 | 1023.1108
0.79294 | 1023.1143
0.83294 | 1023.1191
0.87294 | 1023.1123
0.91294 | 1023.1062
0.95294 | 1023.1086
0.99294 | 1023.1094
1.0329 | 1023.1133
1.0729 | 1023.1106
1.1129 | 1023.116
1.1529 | 1023.1106
1.1929 | 1023.1216
1.2329 | 1023.114
1.2729 | 1023.1123
1.3129 | 1023.1138
1.3529 | 1023.1169
1.3929 | 1023.113
1.4329 | 1023.1082
1.4729 | 1023.1079
1.5129 | 1023.1108
1.5529 | 1023.1096
1.5929 | 1023.1072
1.6329 | 1023.1086
1.6729 | 1023.1204
1.7129 | 1023.1209
1.7529 | 1023.1204
1.7929 | 1023.1179
1.8329 | 1023.1152
1.8729 | 1023.1209
1.9129 | 1023.1194
1.9529 | 1023.1282
1.9929 | 1023.1282
2.0329 | 1023.1255
2.0729 | 1023.1157
2.1129 | 1023.1101
2.1529 | 1023.1094
2.1929 | 1023.115
2.2329 | 1023.1094
2.2729 | 1023.1177
2.3129 | 1023.1123
2.3529 | 1023.1121
2.3929 | 1023.1104
2.4329 | 1023.113
2.4729 | 1023.116
2.5129 | 1023.1233
2.5529 | 1023.1221
2.5929 | 1023.1194
2.6329 | 1023.1199
2.6729 | 1023.1226
2.7129 | 1023.1211
2.7529 | 1023.1187
2.7929 | 1023.1123
2.8329 | 1023.1155
2.8729 | 1023.115
2.9129 | 1023.1177
2.9529 | 1023.1143
2.9929 | 1023.1079
3.0329 | 1023.1091
3.0729 | 1023.1179
3.1129 | 1023.1201
3.1529 | 1023.1257
3.1929 | 1023.1189
3.2329 | 1023.1245
3.2729 | 1023.1257
3.3129 | 1023.1287
3.3529 | 1023.1289
3.3929 | 1023.1257
3.4329 | 1023.1167
3.4729 | 1023.1165
3.513 | 1023.1138
3.5529 | 1023.1069
3.5929 | 1023.1123
3.6329 | 1023.1165
3.6729 | 1023.1157
3.7129 | 1023.1125
3.7529 | 1023.1155
3.7929 | 1023.1172
3.8329 | 1023.1165
3.8729 | 1023.1179
3.9129 | 1023.1155
3.9529 | 1023.1174
3.9929 | 1023.1238
4.0329 | 1023.1172
4.0729 | 1023.115
4.1129 | 1023.1113
4.1529 | 1023.114
4.1929 | 1023.115
4.2329 | 1023.1143
4.2729 | 1023.125
4.3129 | 1023.1182
4.3529 | 1023.1172
4.3929 | 1023.1106
4.4329 | 1023.1082
4.4729 | 1023.1121
4.5129 | 1023.1152
4.5529 | 1023.115
4.5929 | 1023.1099
4.6329 | 1023.1101
4.6729 | 1023.1077
4.7129 | 1023.1082
4.7529 | 1023.1079
4.7929 | 1023.1035
4.833 | 1023.1052
4.8729 | 1023.1006
4.9129 | 1023.0999
4.9529 | 1023.0977
4.9929 | 1023.0947
5.0329 | 1023.0935
5.0729 | 1023.0986
5.1129 | 1023.1042
5.1529 | 1023.1084
5.1929 | 1023.104
5.2329 | 1023.1099
5.2729 | 1023.113
5.3129 | 1023.1096
5.3529 | 1023.1072
5.3929 | 1023.1133
5.433 | 1023.1099
5.4729 | 1023.094
5.5129 | 1023.0947
5.5529 | 1023.1011
5.5929 | 1023.0999
5.6329 | 1023.0979
5.6729 | 1023.1042
5.7129 | 1023.1045
5.7529 | 1023.1067
5.7929 | 1023.1033
5.8329 | 1023.103
5.8729 | 1023.0974
5.9129 | 1023.0857
5.9529 | 1023.0869
5.9929 | 1023.0764
6.0329 | 1023.0742
6.0729 | 1023.0745
6.1129 | 1023.0811
6.1529 | 1023.0771
6.1931 | 1023.0605
6.2329 | 1023.0566
6.2729 | 1023.0601
6.3129 | 1023.0584
6.3529 | 1023.0671
6.3929 | 1023.0627
6.4329 | 1023.0745
6.4729 | 1023.083
6.513 | 1023.0793
6.5529 | 1023.0845
6.5929 | 1023.0747
6.6329 | 1023.074
6.6729 | 1023.0767
6.7129 | 1023.0654
6.753 | 1023.0657
6.7929 | 1023.0649
6.8329 | 1023.0732
6.8729 | 1023.071
6.9129 | 1023.0623
6.9529 | 1023.0625
6.9929 | 1023.0593
7.0329 | 1023.0637
7.0729 | 1023.0601
7.1129 | 1023.0613
7.1529 | 1023.0579
7.193 | 1023.0623
7.2329 | 1023.061
7.2729 | 1023.0669
7.3129 | 1023.0591
7.3529 | 1023.0432
7.3929 | 1023.0505
7.4329 | 1023.0471
7.4729 | 1023.0532
7.513 | 1023.0479
7.5529 | 1023.0476
7.5929 | 1023.0452
7.6329 | 1023.0454
7.6729 | 1023.0537
7.7129 | 1023.0493
7.7529 | 1023.0437
7.7929 | 1023.0537
7.8329 | 1023.052
7.8729 | 1023.0603
7.9129 | 1023.0537
7.9529 | 1023.043
7.9929 | 1023.0464
8.0329 | 1023.0479
8.0729 | 1023.0457
8.1129 | 1023.0496
8.1529 | 1023.0481
8.1929 | 1023.0374
8.2329 | 1023.0432
8.2729 | 1023.0413
8.3129 | 1023.0408
8.3529 | 1023.0359
8.3929 | 1023.0305
8.4329 | 1023.0308
8.4729 | 1023.0308
8.5129 | 1023.0322
8.5529 | 1023.0322
8.5929 | 1023.0325
8.6329 | 1023.0339
8.6729 | 1023.0339
8.7129 | 1023.0425
8.7529 | 1023.0432
8.7929 | 1023.0427
8.8329 | 1023.0449
8.8729 | 1023.0403
8.9129 | 1023.0371
8.9529 | 1023.0325
8.9929 | 1023.0415
9.0329 | 1023.0352
9.0729 | 1023.0293
9.1129 | 1023.0371
9.1529 | 1023.0286
9.1929 | 1023.0193
9.2329 | 1023.0151
9.2729 | 1023.0151
9.3129 | 1023.0127
9.3529 | 1023.0093
9.3929 | 1023.0078
9.433 | 1023.0059
9.4729 | 1023.0115
9.5129 | 1023.0049
9.5529 | 1023.0044
9.5929 | 1023.0107
9.6329 | 1023.0088
9.6729 | 1023.0105
9.7129 | 1023.0198
9.7529 | 1023.012
9.7929 | 1023.0159
9.8329 | 1023.0078
9.8729 | 1022.9985
9.9129 | 1023.0037
9.9529 | 1023.0066
9.9929 | 1023.0017
10.0329 | 1023.0063
10.0729 | 1023.0078
10.1129 | 1023.0051
10.1529 | 1022.9988
10.1929 | 1022.9973
10.2329 | 1023.0032
10.2729 | 1023.0037
10.3129 | 1023.002
10.3529 | 1023
10.3929 | 1022.9959
10.4329 | 1022.9946
10.4729 | 1022.9919
10.5129 | 1022.9917
10.5529 | 1022.9824
10.5929 | 1022.9954
10.6329 | 1022.9944
10.6729 | 1022.9792
10.7129 | 1022.9846
10.7529 | 1022.9824
10.7929 | 1022.9756
10.833 | 1022.979
10.8729 | 1022.9883
10.9129 | 1022.9797
10.9529 | 1022.981
10.9929 | 1022.9878
11.0329 | 1022.9824
11.0729 | 1022.9744
11.1129 | 1022.9932
11.1529 | 1022.9922
11.1929 | 1022.979
11.2329 | 1022.97
11.2729 | 1022.9709
11.3129 | 1022.9702
11.3529 | 1022.9612
11.3929 | 1022.9507
11.4329 | 1022.9475
11.4729 | 1022.9546
11.513 | 1022.9629
11.5529 | 1022.9663
11.5929 | 1022.9612
11.6329 | 1022.9653
11.6729 | 1022.9688
11.7129 | 1022.9707
11.7529 | 1022.968
11.7929 | 1022.9619
11.8329 | 1022.9707
11.8729 | 1022.9678
11.9129 | 1022.9631
11.9529 | 1022.9636
11.9929 | 1022.9822
12.0329 | 1022.9712
12.0729 | 1022.9741
12.1129 | 1022.9531
12.1529 | 1022.9482
12.1929 | 1022.947
12.2329 | 1022.9482
12.2729 | 1022.949
12.3129 | 1022.9482
12.3529 | 1022.9375
12.3929 | 1022.9351
12.4329 | 1022.9343
12.4729 | 1022.9336
12.5129 | 1022.9307
12.5529 | 1022.9253
12.5929 | 1022.925
12.6329 | 1022.9219
12.6729 | 1022.9175
12.7129 | 1022.9294
12.7529 | 1022.9395
12.7929 | 1022.9456
12.8329 | 1022.9368
12.8729 | 1022.9463
12.9129 | 1022.9358
12.9529 | 1022.9334
12.9929 | 1022.938
13.0329 | 1022.939
13.0729 | 1022.9348
13.1129 | 1022.9363
13.1529 | 1022.9248
13.1929 | 1022.9202
13.2329 | 1022.9263
13.2729 | 1022.9385
13.3129 | 1022.939
13.3529 | 1022.9314
13.3929 | 1022.9482
13.4329 | 1022.9402
13.4729 | 1022.9329
13.5129 | 1022.936
13.5529 | 1022.925
13.5929 | 1022.9153
13.6329 | 1022.9216
13.6729 | 1022.9294
13.7129 | 1022.9314
13.7529 | 1022.9297
13.7929 | 1022.936
13.8329 | 1022.9314
13.8729 | 1022.9348
13.9129 | 1022.9419
13.9529 | 1022.9365
13.9929 | 1022.9324
14.0329 | 1022.9294
14.0729 | 1022.9246
14.1129 | 1022.9194
14.1529 | 1022.9246
14.1929 | 1022.9233
14.2329 | 1022.9233
14.2729 | 1022.9197
14.3129 | 1022.9187
14.3529 | 1022.9175
14.3929 | 1022.9167
14.4329 | 1022.9065
14.4729 | 1022.907
14.5129 | 1022.9026
14.5529 | 1022.9072
14.5929 | 1022.8958
14.6329 | 1022.8948
14.6729 | 1022.8862
14.7129 | 1022.8948
14.7529 | 1022.8936
14.7929 | 1022.8965
14.833 | 1022.8967
14.8729 | 1022.8994
14.9129 | 1022.9004
14.9529 | 1022.8809
14.9929 | 1022.8669
15.0329 | 1022.8718
15.0729 | 1022.8623
15.1129 | 1022.8704
15.1529 | 1022.8743
15.1929 | 1022.8718
15.2329 | 1022.8809
15.2729 | 1022.8757
15.3129 | 1022.886
15.3529 | 1022.8801
15.3929 | 1022.8816
15.4329 | 1022.8809
15.4729 | 1022.8928
15.5129 | 1022.8838
15.5529 | 1022.8779
15.5929 | 1022.8826
15.6329 | 1022.8782
15.6729 | 1022.8779
15.7129 | 1022.873
15.7529 | 1022.8594
15.7929 | 1022.8677
15.833 | 1022.8701
15.8729 | 1022.8665
15.9129 | 1022.8613
15.9529 | 1022.8574
15.9929 | 1022.855
16.0329 | 1022.8518
16.0729 | 1022.8577
16.1129 | 1022.8567
16.1529 | 1022.8582
16.1929 | 1022.8494
16.2329 | 1022.8511
16.2729 | 1022.8574
16.3129 | 1022.8618
16.3529 | 1022.8486
16.3929 | 1022.8491
16.4329 | 1022.842
16.4729 | 1022.8406
16.5129 | 1022.8386
16.5529 | 1022.8447
16.5929 | 1022.8433
16.6329 | 1022.8376
16.6729 | 1022.8323
16.7129 | 1022.8401
16.7529 | 1022.8342
16.7929 | 1022.8469
16.8329 | 1022.8523
16.8729 | 1022.8472
16.9129 | 1022.8398
16.9529 | 1022.8474
16.9929 | 1022.8523
17.0329 | 1022.8445
17.0729 | 1022.8364
17.1129 | 1022.8301
17.1529 | 1022.8084
17.1929 | 1022.8049
17.2329 | 1022.814
17.2729 | 1022.8118
17.3129 | 1022.8115
17.3529 | 1022.8057
17.3929 | 1022.8079
17.4329 | 1022.7979
17.4729 | 1022.8013
17.5129 | 1022.8103
17.5529 | 1022.8066
17.5929 | 1022.8025
17.6329 | 1022.8176
17.6729 | 1022.8093
17.7129 | 1022.7939
17.7529 | 1022.7998
17.7929 | 1022.7988
17.833 | 1022.8062
17.8729 | 1022.812
17.9129 | 1022.8149
17.9529 | 1022.8032
17.9929 | 1022.8027
18.0329 | 1022.7952
18.0729 | 1022.8062
18.1129 | 1022.8074
18.1529 | 1022.7913
18.1929 | 1022.7903
18.2329 | 1022.7947
18.2729 | 1022.7925
18.3129 | 1022.7981
18.3529 | 1022.7844
18.3929 | 1022.7891
18.4329 | 1022.7661
18.4729 | 1022.7803
18.5129 | 1022.7996
18.5529 | 1022.8003
18.5929 | 1022.79
18.6329 | 1022.7859
18.6729 | 1022.7852
18.7129 | 1022.781
18.7529 | 1022.783
18.7929 | 1022.7852
18.833 | 1022.7722
18.8729 | 1022.7673
18.9129 | 1022.7771
18.9529 | 1022.7825
18.9929 | 1022.7825
19.0329 | 1022.7781
19.0729 | 1022.7759
19.1129 | 1022.7769
19.1529 | 1022.7749
19.1929 | 1022.7678
19.2329 | 1022.7634
19.2729 | 1022.7646
19.3129 | 1022.76
19.3529 | 1022.7634
19.3929 | 1022.7588
19.4329 | 1022.7566
19.4729 | 1022.7454
19.5129 | 1022.7493
19.5529 | 1022.7363
19.5929 | 1022.7295
19.6329 | 1022.72
19.6729 | 1022.7268
19.7129 | 1022.7341
19.7529 | 1022.7317
19.7929 | 1022.7363
19.8329 | 1022.7395
19.8729 | 1022.7371
19.9129 | 1022.717
19.9529 | 1022.7063
19.9929 | 1022.7107
20.0329 | 1022.7188
20.0729 | 1022.718
20.1129 | 1022.7178
20.1529 | 1022.728
20.1929 | 1022.7346
20.2329 | 1022.7725
20.2729 | 1022.7688
20.3129 | 1022.7512
20.3529 | 1022.749
20.3929 | 1022.748
20.4329 | 1022.7393
20.4729 | 1022.7273
20.5129 | 1022.7185
20.5529 | 1022.7256
20.5929 | 1022.7068
20.6329 | 1022.7019
20.6729 | 1022.6992
20.7129 | 1022.7002
20.7529 | 1022.6987
20.7929 | 1022.6924
20.8329 | 1022.7441
20.8729 | 1022.7014
20.9129 | 1022.6963
20.9529 | 1022.6824
20.9931 | 1022.688
21.0329 | 1022.6914
21.0729 | 1022.6982
21.1129 | 1022.6982
21.1529 | 1022.698
21.1929 | 1022.6992
21.2329 | 1022.6975
21.2729 | 1022.6902
21.3129 | 1022.689
21.3529 | 1022.6824
21.3929 | 1022.6814
21.4329 | 1022.6863
21.4729 | 1022.6909
21.5129 | 1022.6863
21.5529 | 1022.6929
21.5929 | 1022.6873
21.6329 | 1022.6882
21.6729 | 1022.6836
21.7129 | 1022.6772
21.7529 | 1022.676
21.7929 | 1022.6743
21.833 | 1022.6648
21.8729 | 1022.6614
21.9129 | 1022.6584
21.9529 | 1022.6509
21.9929 | 1022.6516
22.0329 | 1022.6555
22.0729 | 1022.6506
22.1129 | 1022.6528
22.1529 | 1022.656
22.1929 | 1022.655
22.2329 | 1022.658
22.2729 | 1022.6592
22.3129 | 1022.6658
22.3529 | 1022.6631
22.3929 | 1022.6501
22.4329 | 1022.645
22.4729 | 1022.6497
22.513 | 1022.6438
22.5529 | 1022.6438
22.5929 | 1022.6321
22.6329 | 1022.6394
22.6729 | 1022.6313
22.7129 | 1022.6245
22.7529 | 1022.6221
22.7929 | 1022.6279
22.8329 | 1022.6235
22.8729 | 1022.6262
22.9129 | 1022.624
22.9529 | 1022.6169
22.9929 | 1022.6455
23.0329 | 1022.634
23.0729 | 1022.6519
23.1129 | 1022.6384
23.153 | 1022.6323
23.1929 | 1022.6257
23.2329 | 1022.6172
23.2729 | 1022.6135
23.3129 | 1022.624
23.3529 | 1022.5901
23.3929 | 1022.5925
23.4329 | 1022.5784
23.4729 | 1022.5854
23.5129 | 1022.5857
23.5529 | 1022.5933
23.5929 | 1022.5876
23.6329 | 1022.5847
23.6729 | 1022.5857
23.7129 | 1022.5857
23.7529 | 1022.5918
23.7929 | 1022.5869
23.8329 | 1022.5779
23.8729 | 1022.5842
23.9129 | 1022.5764
23.9529 | 1022.5808
23.9929 | 1022.583
24.0329 | 1022.5786
24.0729 | 1022.5803
24.1129 | 1022.5742
24.1529 | 1022.5635
24.1929 | 1022.5598
24.2329 | 1022.5527
24.2729 | 1022.5549
24.3129 | 1022.5623
24.3529 | 1022.5615
24.3929 | 1022.5649
24.4329 | 1022.5525
24.4729 | 1022.5542
24.5129 | 1022.5562
24.5529 | 1022.5603
24.5929 | 1022.5591
24.6329 | 1022.5605
24.6729 | 1022.5613
24.7129 | 1022.5549
24.7529 | 1022.5505
24.7929 | 1022.5474
24.8329 | 1022.551
24.8729 | 1022.5527
24.9129 | 1022.5505
24.9529 | 1022.5461
24.9929 | 1022.5479
25.0329 | 1022.5312
25.0729 | 1022.53
25.1129 | 1022.53
25.1529 | 1022.5251
25.1929 | 1022.5273
25.2329 | 1022.5354
25.2729 | 1022.5256
25.3129 | 1022.5271
25.3529 | 1022.5312
25.3929 | 1022.5317
25.4329 | 1022.5337
25.4729 | 1022.5286
25.5129 | 1022.5208
25.5529 | 1022.5239
25.5929 | 1022.5229
25.6329 | 1022.5288
25.6729 | 1022.5063
25.7129 | 1022.51
25.7529 | 1022.501
25.7929 | 1022.5063
25.8331 | 1022.5007
25.8729 | 1022.4993
25.9129 | 1022.4895
25.9529 | 1022.4937
25.9929 | 1022.4929
26.0329 | 1022.4849
26.0729 | 1022.4778
26.1129 | 1022.4836
26.1529 | 1022.4775
26.1929 | 1022.4792
26.2329 | 1022.4714
26.2729 | 1022.4719
26.3129 | 1022.4663
26.3529 | 1022.4629
26.3929 | 1022.4578
26.4329 | 1022.4592
26.4729 | 1022.4573
26.5129 | 1022.4531
26.5529 | 1022.4563
26.5929 | 1022.449
26.6329 | 1022.4548
26.6729 | 1022.4507
26.7129 | 1022.4519
26.7529 | 1022.4468
26.7929 | 1022.4468
26.8329 | 1022.4438
26.8729 | 1022.4314
26.9129 | 1022.429
26.9529 | 1022.4397
26.9929 | 1022.4319
27.0329 | 1022.4304
27.0729 | 1022.426
27.1129 | 1022.4275
27.153 | 1022.428
27.1929 | 1022.4309
27.2329 | 1022.4348
27.2731 | 1022.4285
27.3129 | 1022.4084
27.3529 | 1022.3943
27.3929 | 1022.4304
27.4329 | 1022.4209
27.4729 | 1022.4121
27.5129 | 1022.4011
27.5529 | 1022.4058
27.593 | 1022.3977
27.6329 | 1022.3943
27.6729 | 1022.3882
27.7129 | 1022.3867
27.7529 | 1022.3911
27.7929 | 1022.3892
27.8329 | 1022.387
27.8729 | 1022.3845
27.9129 | 1022.3809
27.9529 | 1022.3811
27.9929 | 1022.3772
28.0329 | 1022.3738
28.0729 | 1022.3728
28.1129 | 1022.3679
28.1529 | 1022.3547
28.1929 | 1022.365
28.2329 | 1022.3552
28.273 | 1022.3513
28.3129 | 1022.3452
28.3529 | 1022.3357
28.3929 | 1022.333
28.4329 | 1022.3384
28.4729 | 1022.3435
28.5129 | 1022.3408
28.5529 | 1022.3354
28.593 | 1022.3313
28.6329 | 1022.3245
28.6729 | 1022.3245
28.7129 | 1022.3225
28.7529 | 1022.3193
28.7929 | 1022.332
28.8329 | 1022.3157
28.8729 | 1022.3223
28.9129 | 1022.3142
28.9529 | 1022.311
28.9929 | 1022.3042
29.0329 | 1022.3062
29.0729 | 1022.3118
29.1129 | 1022.303
29.1529 | 1022.3013
29.1929 | 1022.3
29.2329 | 1022.292
29.2731 | 1022.2996
29.3129 | 1022.2979
29.3529 | 1022.2976
29.3929 | 1022.2998
29.4329 | 1022.283
29.4729 | 1022.2817
29.5129 | 1022.2874
29.5529 | 1022.2822
29.593 | 1022.283
29.6329 | 1022.269
29.6729 | 1022.2637
29.7129 | 1022.2629
29.7529 | 1022.2595
29.7929 | 1022.2629
29.8329 | 1022.25
29.8729 | 1022.2559
29.913 | 1022.2515
29.9529 | 1022.2449
29.9929 | 1022.2488
30.0329 | 1022.251
30.0729 | 1022.2366
30.1129 | 1022.2446
30.153 | 1022.2317
30.1929 | 1022.229
30.2329 | 1022.2271
30.2729 | 1022.2288
30.3129 | 1022.2268
30.3529 | 1022.2139
30.3929 | 1022.2136
30.4329 | 1022.207
30.4729 | 1022.2131
30.5129 | 1022.2109
30.5529 | 1022.2078
30.593 | 1022.208
30.6329 | 1022.2087
30.6729 | 1022.1997
30.7129 | 1022.1899
30.7529 | 1022.1982
30.7929 | 1022.1914
30.8329 | 1022.1909
30.8729 | 1022.1919
30.9129 | 1022.1865
30.9529 | 1022.1794
30.9929 | 1022.1812
31.0329 | 1022.1846
31.0729 | 1022.1724
31.1129 | 1022.1667
31.1529 | 1022.1643
31.1929 | 1022.1714
31.2329 | 1022.1685
31.2729 | 1022.1675
31.3129 | 1022.1697
31.3529 | 1022.1602
31.3929 | 1022.1545
31.4329 | 1022.1509
31.4729 | 1022.1338
31.5129 | 1022.1291
31.5529 | 1022.1335
31.593 | 1022.1379
31.6329 | 1022.1401
31.6729 | 1022.1243
31.7129 | 1022.1277
31.7529 | 1022.127
31.7929 | 1022.1318
31.8329 | 1022.1296
31.8729 | 1022.1179
31.9129 | 1022.1111
31.9529 | 1022.0986
31.9929 | 1022.0979
32.0329 | 1022.0933
32.073 | 1022.0835
32.1129 | 1022.0896
32.153 | 1022.0898
32.1929 | 1022.082
32.2329 | 1022.0867
32.2731 | 1022.0901
32.3129 | 1022.0911
32.3529 | 1022.0806
32.3929 | 1022.0789
32.4329 | 1022.074
32.4729 | 1022.0674
32.5129 | 1022.0659
32.5529 | 1022.0647
32.5931 | 1022.054
32.6329 | 1022.0486
32.6729 | 1022.0552
32.7129 | 1022.0549
32.7529 | 1022.0461
32.7929 | 1022.0464
32.8329 | 1022.0398
32.8729 | 1022.0342
32.913 | 1022.0342
32.9529 | 1022.0256
32.9929 | 1022.0166
33.0329 | 1022.0056
33.073 | 1022.0156
33.1129 | 1022.0127
33.1529 | 1022.0183
33.1929 | 1022.0237
33.2329 | 1022.02
33.2729 | 1022.0129
33.3129 | 1022.0029
33.3529 | 1022.0044
33.3929 | 1021.9956
33.4329 | 1021.9917
33.4729 | 1021.9871
33.5129 | 1021.9827
33.5529 | 1021.9807
33.593 | 1021.9854
33.6329 | 1021.9832
33.6729 | 1021.9761
33.7129 | 1021.9768
33.7529 | 1021.9697
33.7929 | 1021.9761
33.8329 | 1021.9648
33.8729 | 1021.9619
33.913 | 1021.9629
33.9529 | 1021.9658
33.9929 | 1021.9607
34.0329 | 1021.9563
34.0729 | 1021.9524
34.1129 | 1021.9336
34.153 | 1021.9319
34.1929 | 1021.927
34.2329 | 1021.925
34.2729 | 1021.9128
34.3129 | 1021.9133
34.3529 | 1021.9133
34.3929 | 1021.9119
34.4329 | 1021.9043
34.4729 | 1021.9021
34.5129 | 1021.8958
34.5529 | 1021.8987
34.5931 | 1021.8975
34.6329 | 1021.8972
34.6729 | 1021.8855
34.7129 | 1021.8752
34.7529 | 1021.876
34.7929 | 1021.8638
34.8329 | 1021.874
34.8729 | 1021.8726
34.913 | 1021.8645
34.9529 | 1021.8645
34.9929 | 1021.8713
35.0329 | 1021.8608
35.073 | 1021.8596
35.1129 | 1021.8523
35.1529 | 1021.8455
35.1929 | 1021.8518
35.2329 | 1021.8452
35.2729 | 1021.8391
35.3129 | 1021.8291
35.3529 | 1021.8286
35.3929 | 1021.8242
35.4329 | 1021.8157
35.473 | 1021.8206
35.5129 | 1021.8157
35.5529 | 1021.8157
35.5931 | 1021.8101
35.6329 | 1021.8042
35.6729 | 1021.7981
35.7129 | 1021.7939
35.7529 | 1021.7864
35.7929 | 1021.7888
35.8329 | 1021.7844
35.8729 | 1021.7795
35.9129 | 1021.7727
35.9529 | 1021.7742
35.9929 | 1021.7803
36.0329 | 1021.7791
36.0729 | 1021.769
36.1129 | 1021.7681
36.153 | 1021.7673
36.1929 | 1021.7632
36.2329 | 1021.7512
36.273 | 1021.7446
36.3129 | 1021.7461
36.3529 | 1021.7402
36.3929 | 1021.7478
36.4329 | 1021.7451
36.4729 | 1021.7366
36.5129 | 1021.7266
36.5529 | 1021.7314
36.5931 | 1021.7334
36.6329 | 1021.7227
36.6729 | 1021.7041
36.7129 | 1021.7104
36.7529 | 1021.7119
36.7929 | 1021.7085
36.8329 | 1021.7058
36.8729 | 1021.7112
36.913 | 1021.6873
36.9529 | 1021.6836
36.9929 | 1021.6841
37.0329 | 1021.686
37.0729 | 1021.6877
37.1129 | 1021.688
37.153 | 1021.6831
37.1929 | 1021.6792
37.2329 | 1021.6624
37.2729 | 1021.6548
37.3129 | 1021.6609
37.3529 | 1021.6587
37.3929 | 1021.6487
37.4329 | 1021.637
37.4729 | 1021.6318
37.5129 | 1021.6357
37.5529 | 1021.6304
37.5929 | 1021.6313
37.6329 | 1021.6357
37.6729 | 1021.6277
37.7129 | 1021.6248
37.7529 | 1021.6167
37.7929 | 1021.615
37.8329 | 1021.6021
37.8729 | 1021.6006
37.913 | 1021.5957
37.9529 | 1021.6003
37.9929 | 1021.5938
38.0329 | 1021.5803
38.0729 | 1021.5701
38.1129 | 1021.5728
38.1529 | 1021.5613
38.1929 | 1021.5593
38.2329 | 1021.553
38.2729 | 1021.5457
38.3129 | 1021.5466
38.3529 | 1021.5422
38.3929 | 1021.5359
38.4329 | 1021.5422
38.4729 | 1021.5408
38.5129 | 1021.5386
38.5529 | 1021.5334
38.5931 | 1021.5244
38.6329 | 1021.5264
38.6729 | 1021.5188
38.7129 | 1021.5166
38.7529 | 1021.5168
38.7929 | 1021.5107
38.8329 | 1021.499
38.8729 | 1021.4912
38.913 | 1021.4875
38.9529 | 1021.4961
38.9929 | 1021.4912
39.0329 | 1021.4915
39.0729 | 1021.4932
39.1129 | 1021.4863
39.1529 | 1021.4824
39.1929 | 1021.4832
39.2329 | 1021.4722
39.2729 | 1021.468
39.3129 | 1021.4663
39.3529 | 1021.458
39.3929 | 1021.4604
39.4329 | 1021.4521
39.4729 | 1021.4441
39.5129 | 1021.4387
39.5529 | 1021.4346
39.5931 | 1021.428
39.6329 | 1021.4326
39.6729 | 1021.4358
39.7129 | 1021.4404
39.7529 | 1021.4302
39.7929 | 1021.4336
39.8329 | 1021.4275
39.8729 | 1021.427
39.9129 | 1021.428
39.9529 | 1021.4219
39.9929 | 1021.4163
40.0329 | 1021.4075
40.0729 | 1021.3972
40.1129 | 1021.3884
40.1529 | 1021.384
40.1929 | 1021.3721
40.2329 | 1021.3682
40.2729 | 1021.3628
40.3129 | 1021.364
40.3529 | 1021.3643
40.3929 | 1021.3535
40.4329 | 1021.3596
40.4729 | 1021.356
40.5129 | 1021.3489
40.5529 | 1021.3494
40.5931 | 1021.3506
40.6329 | 1021.3403
40.6729 | 1021.3433
40.7129 | 1021.335
40.7529 | 1021.3291
40.7929 | 1021.3147
40.8329 | 1021.3074
40.8729 | 1021.3027
40.913 | 1021.3059
40.9529 | 1021.3115
40.9929 | 1021.3032
41.0329 | 1021.3018
41.0729 | 1021.2871
41.1129 | 1021.2825
41.1529 | 1021.2766
41.1929 | 1021.2739
41.2329 | 1021.2703
41.2729 | 1021.2708
41.3129 | 1021.271
41.3529 | 1021.2664
41.3929 | 1021.2651
41.4329 | 1021.2642
41.4729 | 1021.2454
41.5129 | 1021.25
41.5529 | 1021.2329
41.5931 | 1021.229
41.6329 | 1021.2224
41.6729 | 1021.2219
41.7129 | 1021.2266
41.7529 | 1021.2231
41.7929 | 1021.2085
41.8329 | 1021.2063
41.8729 | 1021.2092
41.913 | 1021.2095
41.9529 | 1021.2104
41.9929 | 1021.2063
42.0329 | 1021.2043
42.0729 | 1021.1919
42.1129 | 1021.1936
42.1529 | 1021.1875
42.1929 | 1021.1846
42.2329 | 1021.1755
42.2729 | 1021.1709
42.3129 | 1021.1519
42.3529 | 1021.1506
42.3929 | 1021.1404
42.4329 | 1021.1323
42.473 | 1021.1316
42.5129 | 1021.1396
42.5529 | 1021.1291
42.5931 | 1021.1316
42.6329 | 1021.135
42.6729 | 1021.134
42.7129 | 1021.1301
42.7529 | 1021.127
42.7929 | 1021.1206
42.8329 | 1021.1113
42.8729 | 1021.1069
42.913 | 1021.1042
42.9529 | 1021.103
42.9929 | 1021.1013
43.0329 | 1021.0916
43.0729 | 1021.0793
43.1129 | 1021.0796
43.1529 | 1021.0837
43.1929 | 1021.0833
43.2329 | 1021.0652
43.2729 | 1021.063
43.3129 | 1021.0632
43.3529 | 1021.0562
43.3929 | 1021.0554
43.4329 | 1021.0576
43.473 | 1021.0591
43.5129 | 1021.0493
43.5529 | 1021.0422
43.593 | 1021.0388
43.6331 | 1021.032
43.6729 | 1021.0332
43.7129 | 1021.019
43.7529 | 1021.0254
43.7929 | 1021.0264
43.8329 | 1021.0303
43.8729 | 1021.0212
43.913 | 1021.0129
43.9529 | 1021.0061
43.9929 | 1021.0051
44.0329 | 1020.9995
44.0729 | 1020.9961
44.1129 | 1021.0115
44.1529 | 1021.0002
44.1929 | 1020.9927
44.2329 | 1020.9885
44.2729 | 1020.9819
44.3129 | 1020.98
44.3529 | 1020.9761
44.3929 | 1020.9675
44.4329 | 1020.958
44.473 | 1020.9531
44.5129 | 1020.9534
44.5529 | 1020.9514
44.5929 | 1020.9363
44.6329 | 1020.9365
44.6729 | 1020.9358
44.7129 | 1020.928
44.7529 | 1020.928
44.7929 | 1020.9172
44.8329 | 1020.9116
44.8729 | 1020.9087
44.9131 | 1020.9089
44.9529 | 1020.9109
44.9929 | 1020.9121
45.0329 | 1020.9087
45.0729 | 1020.9053
45.1129 | 1020.9006
45.1529 | 1020.907
45.1929 | 1020.9067
45.2329 | 1020.8953
45.273 | 1020.8914
45.3129 | 1020.8804
45.3529 | 1020.8672
45.3929 | 1020.8745
45.4329 | 1020.873
45.4729 | 1020.8606
45.5129 | 1020.8596
45.5529 | 1020.8535
45.5929 | 1020.8545
45.6329 | 1020.8677
45.6729 | 1020.8589
45.7129 | 1020.8538
45.7529 | 1020.822
45.7929 | 1020.8188
45.8329 | 1020.812
45.8729 | 1020.8027
45.9131 | 1020.8071
45.9529 | 1020.8096
45.9929 | 1020.8027
46.0329 | 1020.7859
46.0729 | 1020.7852
46.1129 | 1020.7891
46.1529 | 1020.7742
46.1929 | 1020.7827
46.233 | 1020.7876
46.2729 | 1020.7893
46.3129 | 1020.769
46.3529 | 1020.7717
46.3929 | 1020.7688
46.4329 | 1020.7708
46.473 | 1020.7646
46.5129 | 1020.7617
46.5529 | 1020.7698
46.5929 | 1020.7705
46.6329 | 1020.7627
46.6729 | 1020.7578
46.7129 | 1020.7463
46.7529 | 1020.7427
46.7929 | 1020.7427
46.8329 | 1020.74
46.8729 | 1020.7375
46.9131 | 1020.7378
46.9529 | 1020.7285
46.9929 | 1020.7231
47.0329 | 1020.7222
47.0729 | 1020.7144
47.1129 | 1020.707
47.1529 | 1020.7126
47.1929 | 1020.7078
47.233 | 1020.7007
47.2729 | 1020.6934
47.3129 | 1020.6919
47.3529 | 1020.686
47.3929 | 1020.6912
47.4329 | 1020.6855
47.4729 | 1020.688
47.5129 | 1020.6912
47.5529 | 1020.6775
47.5929 | 1020.6724
47.6329 | 1020.6748
47.6729 | 1020.6677
47.7129 | 1020.6653
47.7529 | 1020.6604
47.793 | 1020.6562
47.8329 | 1020.6536
47.8729 | 1020.6511
47.9131 | 1020.6392
47.9529 | 1020.6379
47.9929 | 1020.6353
48.0329 | 1020.6328
48.0729 | 1020.6326
48.1129 | 1020.6313
48.1529 | 1020.6296
48.1929 | 1020.6318
48.233 | 1020.605
48.2729 | 1020.6079
48.3129 | 1020.6113
48.3529 | 1020.6096
48.3929 | 1020.6072
48.4329 | 1020.605
48.473 | 1020.5933
48.5129 | 1020.5928
48.5529 | 1020.5857
48.5929 | 1020.5771
48.6329 | 1020.5676
48.6729 | 1020.5605
48.7131 | 1020.5547
48.7529 | 1020.5518
48.7929 | 1020.5559
48.8329 | 1020.5571
48.8729 | 1020.5613
48.9131 | 1020.5503
48.9529 | 1020.5469
48.9929 | 1020.5371
49.0329 | 1020.5354
49.0729 | 1020.5276
49.1129 | 1020.5342
49.1529 | 1020.5278
49.1929 | 1020.5334
49.233 | 1020.5266
49.2729 | 1020.5256
49.3129 | 1020.5188
49.3529 | 1020.5164
49.3929 | 1020.5103
49.4329 | 1020.5056
49.473 | 1020.5039
49.5129 | 1020.4924
49.5529 | 1020.4924
49.5929 | 1020.4832
49.6329 | 1020.4709
49.6729 | 1020.4751
49.7129 | 1020.4688
49.7529 | 1020.4668
49.7929 | 1020.4619
49.8329 | 1020.4539
49.8729 | 1020.4536
49.9129 | 1020.4456
49.9529 | 1020.4368
49.9929 | 1020.4478
50.0329 | 1020.4441
50.0729 | 1020.4482
50.1129 | 1020.4473
50.1529 | 1020.4365
50.1929 | 1020.4329
50.233 | 1020.4253
50.2729 | 1020.4231
50.3129 | 1020.4136
50.3529 | 1020.4187
50.3929 | 1020.4199
50.4329 | 1020.4172
50.4729 | 1020.4114
50.5129 | 1020.4048
50.553 | 1020.4009
50.5929 | 1020.4043
50.6329 | 1020.3979
50.6729 | 1020.3994
50.7129 | 1020.394
50.7529 | 1020.3906
50.793 | 1020.386
50.8329 | 1020.375
50.8729 | 1020.3875
50.9129 | 1020.3801
50.9529 | 1020.3777
50.9929 | 1020.376
51.0329 | 1020.3704
51.0729 | 1020.3643
51.1129 | 1020.3618
51.1529 | 1020.3711
51.1929 | 1020.3567
51.233 | 1020.3511
51.2729 | 1020.3477
51.3129 | 1020.344
51.3529 | 1020.3398
51.3929 | 1020.3357
51.4329 | 1020.3311
51.4729 | 1020.3206
51.5129 | 1020.3159
51.5529 | 1020.3135
51.5929 | 1020.3079
51.6329 | 1020.3113
51.6729 | 1020.3108
51.7129 | 1020.3022
51.7529 | 1020.3103
51.7929 | 1020.3003
51.8329 | 1020.2927
51.8729 | 1020.2825
51.9131 | 1020.2898
51.9529 | 1020.2769
51.9929 | 1020.2791
52.0329 | 1020.2725
52.0729 | 1020.2695
52.1129 | 1020.26
52.1529 | 1020.2598
52.1929 | 1020.2607
52.233 | 1020.2629
52.2729 | 1020.2568
52.3129 | 1020.2581
52.3529 | 1020.2603
52.3929 | 1020.2544
52.4329 | 1020.2461
52.4729 | 1020.2393
52.5129 | 1020.2332
52.553 | 1020.2278
52.5929 | 1020.2297
52.6329 | 1020.2148
52.6729 | 1020.2075
52.7129 | 1020.2148
52.7529 | 1020.2073
52.7929 | 1020.2087
52.8329 | 1020.2017
52.8729 | 1020.2124
52.9129 | 1020.2019
52.9529 | 1020.1982
52.9929 | 1020.1895
53.0329 | 1020.1958
53.0729 | 1020.1875
53.1129 | 1020.1777
53.1529 | 1020.1689
53.1929 | 1020.1714
53.233 | 1020.1731
53.2729 | 1020.1787
53.3129 | 1020.1758
53.3529 | 1020.1648
53.3929 | 1020.1606
53.4329 | 1020.1501
53.4729 | 1020.1399
53.5129 | 1020.1335
53.553 | 1020.1338
53.5929 | 1020.1492
53.6329 | 1020.1367
53.6729 | 1020.1333
53.7129 | 1020.1323
53.7529 | 1020.1206
53.7929 | 1020.1101
53.8329 | 1020.1165
53.8729 | 1020.1184
53.9129 | 1020.1089
53.9529 | 1020.1052
53.9929 | 1020.1003
54.033 | 1020.0933
54.0729 | 1020.0842
54.113 | 1020.0908
54.1529 | 1020.0989
54.1929 | 1020.1023
54.2331 | 1020.0955
54.2729 | 1020.0981
54.3129 | 1020.0891
54.3529 | 1020.0747
54.3929 | 1020.0652
54.4329 | 1020.0618
54.4729 | 1020.0601
54.5129 | 1020.0615
54.553 | 1020.0542
54.5929 | 1020.0527
54.6329 | 1020.0544
54.6729 | 1020.0571
54.7129 | 1020.0557
54.7529 | 1020.0557
54.793 | 1020.0452
54.8329 | 1020.0452
54.8729 | 1020.0388
54.9129 | 1020.0342
54.9529 | 1020.0269
54.9929 | 1020.0237
55.0329 | 1020.0237
55.0729 | 1020.0159
55.1129 | 1020.0078
55.1529 | 1020.0034
55.1929 | 1020.001
55.2331 | 1019.9959
55.2729 | 1019.9866
55.3129 | 1019.9827
55.3529 | 1019.9797
55.3929 | 1019.9788
55.4329 | 1019.9678
55.4729 | 1019.9673
55.5129 | 1019.9656
55.553 | 1019.9624
55.5929 | 1019.9563
55.6329 | 1019.9553
55.6729 | 1019.9482
55.7129 | 1019.9465
55.7529 | 1019.9487
55.793 | 1019.9402
55.8329 | 1019.9343
55.8729 | 1019.929
55.9129 | 1019.9294
55.9529 | 1019.9214
55.9929 | 1019.917
56.0329 | 1019.9177
56.0729 | 1019.9155
56.1129 | 1019.9121
56.1529 | 1019.9084
56.1929 | 1019.9058
56.2331 | 1019.9036
56.2729 | 1019.9048
56.313 | 1019.9041
56.3529 | 1019.9004
56.3929 | 1019.907
56.4329 | 1019.9106
56.4729 | 1019.9094
56.5129 | 1019.9058
56.553 | 1019.8921
56.5929 | 1019.8857
56.6329 | 1019.8804
56.6729 | 1019.8701
56.7129 | 1019.8691
56.7529 | 1019.864
56.7929 | 1019.8601
56.8329 | 1019.8608
56.8729 | 1019.8562
56.9129 | 1019.8511
56.9529 | 1019.8418
56.9929 | 1019.8418
57.0329 | 1019.8413
57.0729 | 1019.8374
57.1129 | 1019.8306
57.1529 | 1019.8191
57.1929 | 1019.8242
57.233 | 1019.8225
57.2729 | 1019.8188
57.3129 | 1019.8198
57.3529 | 1019.8179
57.3929 | 1019.8188
57.4329 | 1019.8105
57.4729 | 1019.8076
57.5129 | 1019.8057
57.5531 | 1019.8
57.5929 | 1019.7942
57.6329 | 1019.7876
57.6729 | 1019.7805
57.7129 | 1019.7861
57.753 | 1019.78
57.7929 | 1019.7791
57.8329 | 1019.7783
57.873 | 1019.7661
57.9129 | 1019.7581
57.9529 | 1019.7551
57.9929 | 1019.7502
58.0329 | 1019.7483
58.0729 | 1019.7483
58.113 | 1019.738
58.1529 | 1019.7375
58.1929 | 1019.7356
58.2329 | 1019.7317
58.2729 | 1019.7324
58.3129 | 1019.74
58.3529 | 1019.739
58.3929 | 1019.7302
58.4329 | 1019.718
58.4729 | 1019.7207
58.5129 | 1019.7195
58.5531 | 1019.7144
58.5929 | 1019.7161
58.6329 | 1019.709
58.6729 | 1019.7139
58.7129 | 1019.7029
58.7529 | 1019.7034
58.7929 | 1019.6958
58.8329 | 1019.6904
58.8729 | 1019.6899
58.9129 | 1019.6824
58.9529 | 1019.6812
58.9929 | 1019.6721
59.0329 | 1019.6658
59.0729 | 1019.6677
59.113 | 1019.6638
59.1529 | 1019.666
59.1929 | 1019.658
59.2329 | 1019.6414
59.2729 | 1019.6399
59.3129 | 1019.6509
59.3529 | 1019.6489
59.3929 | 1019.6431
59.4329 | 1019.6431
59.4729 | 1019.6311
59.5129 | 1019.6304
59.553 | 1019.6213
59.5929 | 1019.6111
59.6329 | 1019.615
59.6729 | 1019.6306
59.7129 | 1019.6096
59.7529 | 1019.6086
59.7929 | 1019.6021
59.8329 | 1019.5872
59.873 | 1019.5857
59.9129 | 1019.5769
59.9529 | 1019.5784
59.9929 | 1019.5745
60.0329 | 1019.5769
60.0729 | 1019.571
60.1129 | 1019.5647
60.1529 | 1019.5569
60.1929 | 1019.5542
60.2329 | 1019.5542
60.2729 | 1019.5535
60.3129 | 1019.5527
60.3529 | 1019.5574
60.3929 | 1019.5569
60.4329 | 1019.5522
60.4729 | 1019.5491
60.5129 | 1019.5469
60.5531 | 1019.5493
60.5929 | 1019.5464
60.6329 | 1019.5403
60.6729 | 1019.5403
60.7129 | 1019.5269
60.7529 | 1019.522
60.7929 | 1019.5186
60.8329 | 1019.5205
60.873 | 1019.5083
60.9129 | 1019.5139
60.9529 | 1019.5059
60.9929 | 1019.5032
61.0329 | 1019.4973
61.0729 | 1019.4937
61.1129 | 1019.4858
61.1529 | 1019.4866
61.1929 | 1019.4861
61.2329 | 1019.4893
61.2729 | 1019.4807
61.3129 | 1019.479
61.3529 | 1019.4683
61.3929 | 1019.4639
61.4329 | 1019.4556
61.4729 | 1019.4551
61.5129 | 1019.4482
61.553 | 1019.437
61.5929 | 1019.438
61.6329 | 1019.4375
61.6729 | 1019.427
61.7129 | 1019.4219
61.7529 | 1019.4148
61.7929 | 1019.4167
61.8329 | 1019.4167
61.873 | 1019.4084
61.9129 | 1019.4036
61.9529 | 1019.3977
61.9929 | 1019.3972
62.0329 | 1019.3967
62.0729 | 1019.3879
62.1129 | 1019.3745
62.1529 | 1019.3665
62.1929 | 1019.3704
62.2329 | 1019.3691
62.2729 | 1019.3552
62.3129 | 1019.3633
62.3529 | 1019.3696
62.3929 | 1019.363
62.4329 | 1019.3618
62.4729 | 1019.3521
62.5129 | 1019.3403
62.5531 | 1019.3469
62.5929 | 1019.3552
62.6329 | 1019.3555
62.6729 | 1019.3508
62.7129 | 1019.3467
62.7529 | 1019.3445
62.7929 | 1019.3428
62.8329 | 1019.3293
62.873 | 1019.3164
62.9129 | 1019.3228
62.9529 | 1019.3184
62.9929 | 1019.3171
63.0329 | 1019.3147
63.0729 | 1019.3164
63.113 | 1019.3164
63.1529 | 1019.3123
63.1929 | 1019.303
63.2329 | 1019.3042
63.2729 | 1019.2983
63.3129 | 1019.2866
63.3529 | 1019.2788
63.3929 | 1019.2788
63.4329 | 1019.2729
63.4729 | 1019.2783
63.5129 | 1019.2754
63.5531 | 1019.2722
63.5929 | 1019.2703
63.6329 | 1019.2642
63.6729 | 1019.2578
63.7129 | 1019.251
63.7529 | 1019.2463
63.7929 | 1019.2419
63.8329 | 1019.2405
63.873 | 1019.2361
63.9129 | 1019.2344
63.9529 | 1019.24
63.9929 | 1019.2334
64.0329 | 1019.2317
64.0729 | 1019.2251
64.1131 | 1019.2126
64.1529 | 1019.2058
64.1929 | 1019.2124
64.2329 | 1019.2036
64.2729 | 1019.1985
64.3129 | 1019.1987
64.3529 | 1019.2002
64.3929 | 1019.1987
64.433 | 1019.199
64.4729 | 1019.1973
64.5129 | 1019.1902
64.5529 | 1019.1824
64.5929 | 1019.1804
64.6329 | 1019.1841
64.6729 | 1019.1765
64.7129 | 1019.1775
64.7529 | 1019.1641
64.7929 | 1019.1665
64.8329 | 1019.1687
64.873 | 1019.1543
64.9129 | 1019.1501
64.9529 | 1019.1494
64.9929 | 1019.1497
65.0329 | 1019.1538
65.0729 | 1019.1389
65.113 | 1019.1338
65.1529 | 1019.1316
65.193 | 1019.1284
65.2329 | 1019.1343
65.2729 | 1019.1311
65.3129 | 1019.126
65.3529 | 1019.1135
65.3929 | 1019.1125
65.433 | 1019.1025
65.4729 | 1019.1082
65.5129 | 1019.1011
65.5529 | 1019.0947
65.5929 | 1019.0955
65.6329 | 1019.0957
65.6729 | 1019.0864
65.7129 | 1019.085
65.7529 | 1019.0762
65.7929 | 1019.0745
65.8329 | 1019.073
65.873 | 1019.0666
65.9129 | 1019.0706
65.9529 | 1019.0637
65.9929 | 1019.0593
66.0329 | 1019.0476
66.0729 | 1019.0476
66.1129 | 1019.0518
66.1529 | 1019.0464
66.193 | 1019.0393
66.233 | 1019.0388
66.2729 | 1019.033
66.3129 | 1019.0278
66.3529 | 1019.0295
66.3929 | 1019.0229
66.4329 | 1019.0173
66.4729 | 1019.0129
66.5129 | 1019.0156
66.5529 | 1019.001
66.5929 | 1018.9978
66.6329 | 1018.9841
66.6729 | 1018.9814
66.7129 | 1018.9841
66.7529 | 1018.9827
66.7929 | 1018.9851
66.8329 | 1018.981
66.8731 | 1018.9788
66.9129 | 1018.9692
66.9529 | 1018.9695
66.9929 | 1018.9675
67.0329 | 1018.9575
67.0729 | 1018.9595
67.1129 | 1018.9526
67.1529 | 1018.9482
67.1929 | 1018.9392
67.2329 | 1018.9358
67.2729 | 1018.937
67.3129 | 1018.9377
67.3529 | 1018.9307
67.3929 | 1018.9241
67.433 | 1018.928
67.4729 | 1018.9221
67.5129 | 1018.9187
67.5529 | 1018.9138
67.5929 | 1018.9158
67.6329 | 1018.905
67.6729 | 1018.8992
67.7129 | 1018.9004
67.7529 | 1018.8992
67.7929 | 1018.9014
67.8329 | 1018.8977
67.8731 | 1018.8982
67.9129 | 1018.8943
67.9529 | 1018.8967
67.9929 | 1018.8872
68.0329 | 1018.8791
68.0729 | 1018.8687
68.1129 | 1018.8721
68.1529 | 1018.8662
68.193 | 1018.8689
68.2329 | 1018.8633
68.2729 | 1018.8557
68.3129 | 1018.8511
68.3529 | 1018.8467
68.3929 | 1018.8403
68.433 | 1018.8423
68.4729 | 1018.8486
68.5129 | 1018.8315
68.5529 | 1018.8237
68.5929 | 1018.8213
68.6329 | 1018.8152
68.6729 | 1018.8169
68.7129 | 1018.8191
68.7529 | 1018.814
68.7929 | 1018.8047
68.8329 | 1018.7959
68.8731 | 1018.8054
68.9129 | 1018.801
68.9529 | 1018.7822
68.9929 | 1018.78
69.0329 | 1018.7751
69.0729 | 1018.7642
69.1129 | 1018.7678
69.1529 | 1018.7676
69.193 | 1018.769
69.2329 | 1018.7603
69.2729 | 1018.7646
69.3129 | 1018.7664
69.3529 | 1018.759
69.3929 | 1018.7571
69.433 | 1018.7483
69.4729 | 1018.7451
69.5129 | 1018.7329
69.5529 | 1018.7292
69.5929 | 1018.7268
69.6329 | 1018.7263
69.6729 | 1018.7322
69.7129 | 1018.7263
69.753 | 1018.7195
69.7929 | 1018.7175
69.8329 | 1018.7139
69.873 | 1018.7188
69.9129 | 1018.717
69.9529 | 1018.6934
69.9929 | 1018.6799
70.0329 | 1018.6785
70.0729 | 1018.6865
70.1129 | 1018.686
70.1529 | 1018.6855
70.193 | 1018.6912
70.2329 | 1018.6882
70.2729 | 1018.6758
70.3129 | 1018.6753
70.3529 | 1018.6758
70.3929 | 1018.6785
70.4331 | 1018.6682
70.4729 | 1018.6643
70.5129 | 1018.6519
70.5529 | 1018.6484
70.5929 | 1018.6465
70.6329 | 1018.6379
70.673 | 1018.6375
70.7129 | 1018.6318
70.7529 | 1018.6379
70.7929 | 1018.6387
70.8329 | 1018.635
70.8729 | 1018.627
70.9129 | 1018.6301
70.9529 | 1018.6262
70.9929 | 1018.6238
71.0329 | 1018.6082
71.0729 | 1018.604
71.1129 | 1018.6084
71.1529 | 1018.6074
71.193 | 1018.6008
71.2329 | 1018.5881
71.2729 | 1018.5864
71.3129 | 1018.5898
71.3529 | 1018.5894
71.3929 | 1018.5801
71.4331 | 1018.5818
71.4729 | 1018.571
71.5129 | 1018.575
71.5529 | 1018.5701
71.5929 | 1018.5715
71.6329 | 1018.5654
71.6729 | 1018.5584
71.7129 | 1018.5488
71.753 | 1018.5447
71.7929 | 1018.5466
71.8329 | 1018.5352
71.8729 | 1018.5352
71.9129 | 1018.5281
71.9529 | 1018.5261
71.9929 | 1018.5212
72.0329 | 1018.5212
72.0729 | 1018.5125
72.1129 | 1018.5049
72.1529 | 1018.4956
72.1931 | 1018.4917
72.2329 | 1018.4907
72.2729 | 1018.4878
72.3129 | 1018.4822
72.3529 | 1018.4778
72.3929 | 1018.4658
72.4329 | 1018.4656
72.4729 | 1018.4602
72.513 | 1018.4517
72.5529 | 1018.4495
72.5929 | 1018.4434
72.6329 | 1018.4387
72.6729 | 1018.4331
72.7129 | 1018.4307
72.753 | 1018.425
72.7929 | 1018.4197
72.8329 | 1018.4131
72.8729 | 1018.4038
72.9129 | 1018.3987
72.9529 | 1018.3953
72.9929 | 1018.3916
73.0329 | 1018.3879
73.0729 | 1018.3862
73.1129 | 1018.376
73.1529 | 1018.364
73.193 | 1018.3611
73.2329 | 1018.3535
73.2729 | 1018.3447
73.3129 | 1018.3401
73.3529 | 1018.3394
73.3929 | 1018.3391
73.4329 | 1018.3242
73.4729 | 1018.3203
73.513 | 1018.3125
73.5529 | 1018.3157
73.5929 | 1018.3123
73.6329 | 1018.2991
73.6729 | 1018.2947
73.7129 | 1018.2747
73.753 | 1018.2693
73.7929 | 1018.2646
73.8329 | 1018.2529
73.8729 | 1018.2534
73.9129 | 1018.2446
73.9529 | 1018.2322
73.9929 | 1018.2373
74.0329 | 1018.2302
74.0729 | 1018.2344
74.1129 | 1018.2178
74.1529 | 1018.2097
74.193 | 1018.2036
74.2329 | 1018.1975
74.2729 | 1018.1912
74.3129 | 1018.1816
74.3529 | 1018.1858
74.3929 | 1018.1697
74.4329 | 1018.177
74.4729 | 1018.1753
74.513 | 1018.1531
74.5529 | 1018.1482
74.5929 | 1018.157
74.6329 | 1018.1309
74.6729 | 1018.1353
74.7129 | 1018.1333
74.7531 | 1018.1184
74.7929 | 1018.1228
74.8329 | 1018.1072
74.8729 | 1018.1025
74.9129 | 1018.0845
74.9529 | 1018.0869
74.9929 | 1018.0801
75.0329 | 1018.0623
75.0729 | 1018.0544
75.1129 | 1018.0413
75.1529 | 1018.0535
75.1931 | 1018.0444
75.2329 | 1018.0273
75.2729 | 1018.0242
75.3129 | 1018.0186
75.3529 | 1018.0217
75.3929 | 1018.0173
75.4329 | 1018.0027
75.4729 | 1017.9866
75.513 | 1017.9836
75.5529 | 1017.9778
75.5929 | 1017.9692
75.6329 | 1017.9668
75.6729 | 1017.9517
75.7129 | 1017.9334
75.753 | 1017.9282
75.7929 | 1017.9124
75.833 | 1017.9031
75.8729 | 1017.9031
75.9129 | 1017.9082
75.9529 | 1017.9016
75.9929 | 1017.8931
76.0329 | 1017.8799
76.0729 | 1017.884
76.1129 | 1017.8782
76.1529 | 1017.8679
76.1929 | 1017.8469
76.2329 | 1017.8479
76.2729 | 1017.8389
76.3129 | 1017.8374
76.3529 | 1017.8284
76.3929 | 1017.8198
76.4329 | 1017.8101
76.4729 | 1017.8147
76.513 | 1017.7966
76.5529 | 1017.7778
76.5929 | 1017.7737
76.6329 | 1017.7651
76.6729 | 1017.7742
76.7129 | 1017.7576
76.7529 | 1017.7532
76.7929 | 1017.748
76.833 | 1017.749
76.8729 | 1017.7302
76.9129 | 1017.7092
76.9529 | 1017.7051
76.993 | 1017.7087
77.0329 | 1017.6975
77.0729 | 1017.6851
77.1129 | 1017.6667
77.1529 | 1017.6714
77.1929 | 1017.6626
77.2329 | 1017.6494
77.2729 | 1017.6421
77.3129 | 1017.6431
77.3529 | 1017.6323
77.3929 | 1017.6204
77.4329 | 1017.6072
77.4729 | 1017.6045
77.5131 | 1017.5996
77.5529 | 1017.5862
77.5929 | 1017.575
77.6329 | 1017.5728
77.6729 | 1017.574
77.7129 | 1017.5642
77.7529 | 1017.5564
77.7929 | 1017.553
77.833 | 1017.5466
77.8729 | 1017.5427
77.9129 | 1017.5354
77.9529 | 1017.5239
77.9929 | 1017.501
78.0329 | 1017.491
78.073 | 1017.4883
78.1129 | 1017.4795
78.1529 | 1017.4758
78.1929 | 1017.4717
78.2329 | 1017.4668
78.2729 | 1017.4639
78.3129 | 1017.4473
78.3529 | 1017.4338
78.3929 | 1017.429
78.4329 | 1017.4192
78.4729 | 1017.4087
78.5131 | 1017.4065
78.5529 | 1017.406
78.5929 | 1017.3994
78.6329 | 1017.3955
78.6729 | 1017.3806
78.7129 | 1017.386
78.7529 | 1017.3823
78.7929 | 1017.3772
78.833 | 1017.385
78.8729 | 1017.3674
78.9129 | 1017.3513
78.9529 | 1017.3403
78.9929 | 1017.3318
79.0329 | 1017.3237
79.0729 | 1017.322
79.1129 | 1017.3049
79.1529 | 1017.3008
79.1929 | 1017.2734
79.2329 | 1017.2727
79.2729 | 1017.272
79.3129 | 1017.259
79.3529 | 1017.2563
79.3929 | 1017.251
79.4329 | 1017.2393
79.4729 | 1017.2351
79.5131 | 1017.228
79.5529 | 1017.217
79.5929 | 1017.2085
79.6329 | 1017.197
79.6729 | 1017.1885
79.7129 | 1017.1885
79.7529 | 1017.1863
79.7929 | 1017.1765
79.833 | 1017.1716
79.8729 | 1017.1594
79.9129 | 1017.1514
79.9529 | 1017.1514
79.9929 | 1017.1428
80.0329 | 1017.124
80.0729 | 1017.123
80.1129 | 1017.1091
80.1529 | 1017.0969
80.1929 | 1017.1011
80.2329 | 1017.0791
80.2729 | 1017.0784
80.3129 | 1017.0806
80.3529 | 1017.062
80.3929 | 1017.054
80.4329 | 1017.0452
80.4729 | 1017.0471
80.513 | 1017.0374
80.5529 | 1017.0391
80.5929 | 1017.0203
80.6329 | 1017.0239
80.6729 | 1017.0134
80.7129 | 1017.0078
80.7529 | 1017.0076
80.7929 | 1017.0029
80.8331 | 1016.9912
80.8729 | 1016.978
80.9129 | 1016.9697
80.9529 | 1016.9558
80.9929 | 1016.9497
81.0329 | 1016.9482
81.073 | 1016.9509
81.1129 | 1016.9448
81.1529 | 1016.9246
81.1929 | 1016.9246
81.2329 | 1016.9236
81.2729 | 1016.925
81.3129 | 1016.9116
81.3529 | 1016.8928
81.393 | 1016.8848
81.4329 | 1016.885
81.4729 | 1016.8735
81.5129 | 1016.8667
81.5529 | 1016.8591
81.5929 | 1016.8567
81.6329 | 1016.8508
81.6729 | 1016.8391
81.7129 | 1016.8254
81.7529 | 1016.8003
81.7929 | 1016.7817
81.8331 | 1016.7864
81.8729 | 1016.7676
81.9129 | 1016.7673
81.9529 | 1016.7617
81.9929 | 1016.7563
82.0329 | 1016.7473
82.0731 | 1016.7424
82.1129 | 1016.7419
82.153 | 1016.7241
82.1929 | 1016.7119
82.2329 | 1016.7163
82.2729 | 1016.71
82.3129 | 1016.7041
82.3529 | 1016.698
82.3929 | 1016.6909
82.4329 | 1016.677
82.4729 | 1016.6709
82.5129 | 1016.6614
82.5529 | 1016.6453
82.5929 | 1016.6426
82.6329 | 1016.6382
82.6729 | 1016.6265
82.7129 | 1016.6245
82.7529 | 1016.6213
82.7929 | 1016.6106
82.833 | 1016.6096
82.8729 | 1016.6023
82.9129 | 1016.5974
82.9529 | 1016.5967
82.9929 | 1016.5837
83.0329 | 1016.5762
83.0729 | 1016.562
83.1129 | 1016.5603
83.153 | 1016.5432
83.1929 | 1016.5383
83.2329 | 1016.5337
83.2729 | 1016.5181
83.3129 | 1016.5278
83.3529 | 1016.5107
83.3929 | 1016.5171
83.4329 | 1016.5076
83.4729 | 1016.5068
83.5129 | 1016.5005
83.5529 | 1016.4888
83.5929 | 1016.4768
83.6329 | 1016.4614
83.6729 | 1016.4583
83.7129 | 1016.4377
83.7529 | 1016.4282
83.7929 | 1016.4121
83.8331 | 1016.4121
83.8729 | 1016.3994
83.9129 | 1016.4016
83.9529 | 1016.3989
83.9929 | 1016.3889
84.0329 | 1016.3813
84.0729 | 1016.3704
84.1129 | 1016.3511
84.153 | 1016.344
84.1929 | 1016.3396
84.2329 | 1016.3328
84.2729 | 1016.3259
84.3129 | 1016.324
84.3529 | 1016.3318
84.393 | 1016.3315
84.4329 | 1016.324
84.4729 | 1016.3049
84.5129 | 1016.2927
84.5529 | 1016.283
84.5929 | 1016.2744
84.6329 | 1016.2666
84.6729 | 1016.2573
84.7129 | 1016.2551
84.7529 | 1016.2566
84.7929 | 1016.2522
84.8329 | 1016.2424
84.8729 | 1016.239
84.9129 | 1016.2268
84.9529 | 1016.2139
84.9929 | 1016.2146
85.033 | 1016.2068
85.0729 | 1016.2048
85.1129 | 1016.1873
85.153 | 1016.1699
85.1929 | 1016.165
85.2329 | 1016.1597
85.2729 | 1016.1523
85.3129 | 1016.1487
85.3529 | 1016.1316
85.3929 | 1016.1306
85.4329 | 1016.1245
85.473 | 1016.1169
85.5129 | 1016.0996
85.5529 | 1016.0977
85.5929 | 1016.0806
85.6329 | 1016.0837
85.6729 | 1016.0713
85.7129 | 1016.0605
85.7529 | 1016.0562
85.7929 | 1016.0496
85.8329 | 1016.0425
85.8729 | 1016.041
85.9129 | 1016.0273
85.9529 | 1016.0249
85.9929 | 1016.0125
86.0329 | 1016.01
86.0729 | 1016.0059
86.1129 | 1015.9998
86.1531 | 1015.9871
86.1929 | 1015.9756
86.2329 | 1015.9658
86.2729 | 1015.9509
86.3129 | 1015.9407
86.3529 | 1015.938
86.3929 | 1015.9373
86.4329 | 1015.9324
86.4729 | 1015.9275
86.5129 | 1015.9182
86.5529 | 1015.9141
86.5929 | 1015.9065
86.6329 | 1015.9009
86.6729 | 1015.8857
86.713 | 1015.8765
86.7529 | 1015.8799
86.7929 | 1015.8679
86.833 | 1015.8491
86.8729 | 1015.833
86.9129 | 1015.8308
86.9529 | 1015.8193
86.9929 | 1015.8123
87.0329 | 1015.7959
87.0729 | 1015.7913
87.1129 | 1015.8037
87.1531 | 1015.7979
87.1929 | 1015.7976
87.2329 | 1015.79
87.2729 | 1015.7856
87.3129 | 1015.7798
87.3529 | 1015.7627
87.3929 | 1015.7537
87.4329 | 1015.7549
87.473 | 1015.7495
87.5129 | 1015.7446
87.5529 | 1015.7336
87.5929 | 1015.7236
87.6329 | 1015.7195
87.6729 | 1015.7095
87.713 | 1015.6992
87.7529 | 1015.6948
87.7929 | 1015.6821
87.8329 | 1015.6719
87.8729 | 1015.6628
87.9129 | 1015.6577
87.9529 | 1015.6499
87.9929 | 1015.6475
88.0329 | 1015.6372
88.0729 | 1015.6245
88.1129 | 1015.6238
88.1531 | 1015.6047
88.1929 | 1015.5959
88.2329 | 1015.5986
88.2729 | 1015.5959
88.3129 | 1015.5732
88.3529 | 1015.5732
88.3929 | 1015.5723
88.4329 | 1015.5554
88.473 | 1015.5444
88.5129 | 1015.5417
88.5529 | 1015.5176
88.5929 | 1015.5142
88.6329 | 1015.5051
88.6729 | 1015.4968
88.7129 | 1015.4797
88.7529 | 1015.4783
88.7929 | 1015.4773
88.8329 | 1015.4661
88.8729 | 1015.4602
88.9129 | 1015.4512
88.9529 | 1015.4407
88.9929 | 1015.439
89.033 | 1015.4219
89.0729 | 1015.4211
89.1129 | 1015.416
89.153 | 1015.4158
89.1929 | 1015.4106
89.2329 | 1015.3997
89.2729 | 1015.3911
89.3129 | 1015.3848
89.3529 | 1015.3889
89.3929 | 1015.3611
89.4329 | 1015.3467
89.473 | 1015.3481
89.5129 | 1015.3418
89.5529 | 1015.3235
89.5929 | 1015.3054
89.6329 | 1015.3032
89.6729 | 1015.3013
89.7129 | 1015.3
89.7529 | 1015.3008
89.7929 | 1015.3
89.8329 | 1015.2939
89.8729 | 1015.2896
89.9129 | 1015.2742
89.9529 | 1015.2664
89.9929 | 1015.2681
90.0329 | 1015.2605
90.0729 | 1015.2627
90.1129 | 1015.2483
90.1529 | 1015.239
90.1929 | 1015.2246
90.2329 | 1015.2146
90.2729 | 1015.2073
90.3129 | 1015.1985
90.3529 | 1015.1846
90.3929 | 1015.1797
90.4329 | 1015.1726
90.473 | 1015.167
90.5129 | 1015.158
90.5529 | 1015.1531
90.5929 | 1015.145
90.6329 | 1015.1438
90.6729 | 1015.1414
90.713 | 1015.1365
90.7529 | 1015.1257
90.793 | 1015.1123
90.8329 | 1015.1021
90.8729 | 1015.0879
90.9129 | 1015.0881
90.9529 | 1015.0798
90.9929 | 1015.0659
91.0329 | 1015.0627
91.0729 | 1015.0471
91.1129 | 1015.0527
91.1529 | 1015.0425
91.1929 | 1015.0374
91.2329 | 1015.03
91.2729 | 1015.0247
91.3129 | 1015.0112
91.3529 | 1015.0039
91.3929 | 1014.989
91.4329 | 1014.9778
91.4731 | 1014.9556
91.5129 | 1014.9583
91.5529 | 1014.9609
91.5929 | 1014.96
91.6329 | 1014.9597
91.6729 | 1014.9509
91.7129 | 1014.9512
91.7529 | 1014.9451
91.793 | 1014.939
91.8329 | 1014.9351
91.8729 | 1014.9294
91.9129 | 1014.9155
91.9529 | 1014.908
91.9929 | 1014.8936
92.033 | 1014.8833
92.0729 | 1014.8794
92.1129 | 1014.8665
92.1529 | 1014.8582
92.1929 | 1014.8538
92.2329 | 1014.8464
92.2729 | 1014.8452
92.3129 | 1014.8376
92.3529 | 1014.8259
92.3929 | 1014.8191
92.4329 | 1014.8059
92.473 | 1014.7883
92.5129 | 1014.7947
92.5529 | 1014.7856
92.5929 | 1014.7791
92.6329 | 1014.7742
92.6729 | 1014.7671
92.7129 | 1014.7483
92.7529 | 1014.7427
92.793 | 1014.7498
92.8329 | 1014.7441
92.8729 | 1014.7283
92.9129 | 1014.7166
92.9529 | 1014.7046
92.9929 | 1014.697
93.0331 | 1014.7009
93.0729 | 1014.6897
93.1129 | 1014.6763
93.1529 | 1014.6658
93.1929 | 1014.6575
93.2329 | 1014.6514
93.2729 | 1014.6438
93.3129 | 1014.6382
93.3529 | 1014.6328
93.3929 | 1014.6211
93.4329 | 1014.6157
93.473 | 1014.6113
93.5129 | 1014.5974
93.5529 | 1014.5859
93.5929 | 1014.5759
93.6329 | 1014.5681
93.6729 | 1014.5662
93.7129 | 1014.5623
93.7529 | 1014.5518
93.793 | 1014.542
93.8329 | 1014.5332
93.8729 | 1014.5308
93.9129 | 1014.5215
93.9529 | 1014.5098
93.9929 | 1014.5029
94.0329 | 1014.5005
94.0729 | 1014.4937
94.1129 | 1014.4917
94.1529 | 1014.49
94.1929 | 1014.4814
94.2329 | 1014.47
94.2729 | 1014.4617
94.3129 | 1014.4575
94.3529 | 1014.4517
94.3929 | 1014.4421
94.4329 | 1014.4329
94.4731 | 1014.4258
94.5129 | 1014.4229
94.5529 | 1014.4053
94.5929 | 1014.4014
94.6329 | 1014.3958
94.6729 | 1014.3831
94.7129 | 1014.3687
94.7529 | 1014.3599
94.793 | 1014.3748
94.8329 | 1014.3477
94.8729 | 1014.3459
94.9129 | 1014.3347
94.9529 | 1014.3252
94.9929 | 1014.3179
95.0329 | 1014.3088
95.0729 | 1014.3101
95.113 | 1014.3074
95.1529 | 1014.2979
95.1929 | 1014.2773
95.2329 | 1014.2759
95.2729 | 1014.2732
95.3129 | 1014.2656
95.3529 | 1014.2607
95.3929 | 1014.2559
95.4329 | 1014.2471
95.4729 | 1014.2327
95.5129 | 1014.2244
95.5529 | 1014.2256
95.5929 | 1014.2197
95.6329 | 1014.2212
95.6729 | 1014.2087
95.7129 | 1014.1907
95.7529 | 1014.1772
95.7931 | 1014.1792
95.8329 | 1014.179
95.8729 | 1014.1724
95.9129 | 1014.1677
95.9529 | 1014.1599
95.9929 | 1014.1646
96.0329 | 1014.1475
96.0729 | 1014.1399
96.113 | 1014.1345
96.1529 | 1014.1282
96.1929 | 1014.1157
96.2329 | 1014.1025
96.2729 | 1014.0852
96.3129 | 1014.0759
96.3531 | 1014.0666
96.3929 | 1014.0637
96.4329 | 1014.0618
96.4729 | 1014.0459
96.5129 | 1014.0442
96.5529 | 1014.0427
96.5929 | 1014.0332
96.6329 | 1014.0291
96.673 | 1014.0051
96.7129 | 1013.9939
96.7529 | 1013.991
96.7931 | 1013.988
96.8329 | 1013.9827
96.8729 | 1013.9756
96.9129 | 1013.9746
96.9529 | 1013.9634
96.9929 | 1013.9636
97.0329 | 1013.9641
97.0729 | 1013.9441
97.113 | 1013.9336
97.1529 | 1013.9326
97.1929 | 1013.9158
97.2329 | 1013.8994
97.2729 | 1013.8853
97.3129 | 1013.8884
97.3529 | 1013.8828
97.3929 | 1013.8806
97.4329 | 1013.8621
97.4729 | 1013.8442
97.5129 | 1013.8416
97.5529 | 1013.8311
97.5931 | 1013.8264
97.6329 | 1013.8071
97.6729 | 1013.8044
97.7129 | 1013.7996
97.7529 | 1013.7981
97.793 | 1013.7864
97.8329 | 1013.7808
97.8729 | 1013.7776
97.9129 | 1013.7749
97.9529 | 1013.7673
97.9929 | 1013.7607
98.0329 | 1013.7532
98.0729 | 1013.7478
98.113 | 1013.7412
98.1529 | 1013.7336
98.1929 | 1013.7192
98.2329 | 1013.719
98.2729 | 1013.7004
98.3129 | 1013.7051
98.3529 | 1013.7017
98.3929 | 1013.6931
98.4329 | 1013.6921
98.4729 | 1013.6946
98.5129 | 1013.6855
98.5529 | 1013.6692
98.5929 | 1013.6626
98.6329 | 1013.655
98.673 | 1013.6506
98.7129 | 1013.6333
98.7529 | 1013.6284
98.7929 | 1013.6133
98.8329 | 1013.6057
98.8729 | 1013.6011
98.9129 | 1013.6035
98.9529 | 1013.604
98.9929 | 1013.6008
99.0329 | 1013.5854
99.0729 | 1013.5698
99.1131 | 1013.5508
99.1529 | 1013.5525
99.1929 | 1013.5576
99.2329 | 1013.5464
99.2729 | 1013.5342
99.3129 | 1013.5269
99.3529 | 1013.5149
99.3929 | 1013.4978
99.433 | 1013.4893
99.4729 | 1013.4907
99.5129 | 1013.481
99.5529 | 1013.4846
99.5929 | 1013.468
99.6329 | 1013.4617
99.6729 | 1013.4609
99.7129 | 1013.4448
99.753 | 1013.4255
99.7929 | 1013.4258
99.8329 | 1013.4187
99.8729 | 1013.4172
99.9129 | 1013.4075
99.9529 | 1013.3979
99.993 | 1013.3884
100.0329 | 1013.3855
100.0729 | 1013.3706
100.1131 | 1013.3691
100.1529 | 1013.3611
100.1929 | 1013.356
100.2329 | 1013.3396
100.2729 | 1013.3303
100.3129 | 1013.334
100.3529 | 1013.3193
100.3929 | 1013.3137
100.433 | 1013.302
100.4729 | 1013.303
100.5129 | 1013.2964
100.5529 | 1013.2749
100.5929 | 1013.2717
100.6329 | 1013.2676
100.6729 | 1013.26
100.7129 | 1013.2459
100.7529 | 1013.2437
100.7929 | 1013.2322
100.8329 | 1013.2283
100.8729 | 1013.2229
100.9129 | 1013.2158
100.9529 | 1013.2034
100.993 | 1013.2026
101.0329 | 1013.1926
101.0729 | 1013.1831
101.1131 | 1013.1709
101.1529 | 1013.1619
101.1929 | 1013.1562
101.2329 | 1013.1504
101.2729 | 1013.135
101.3129 | 1013.1311
101.3529 | 1013.1169
101.3929 | 1013.1106
101.433 | 1013.1113
101.4729 | 1013.1106
101.5129 | 1013.0898
101.5529 | 1013.0825
101.5929 | 1013.0703
101.6329 | 1013.0466
101.6731 | 1013.0916
101.7129 | 1013.0718
101.7529 | 1013.0559
101.7929 | 1013.0496
101.8329 | 1013.0415
101.8729 | 1013.0405
101.9129 | 1013.0339
101.9529 | 1013.0312
101.993 | 1013.0137
102.0329 | 1012.9924
102.0729 | 1013.0012
102.1131 | 1012.9814
102.1529 | 1012.9778
102.1929 | 1012.9473
102.233 | 1012.949
102.2729 | 1012.9548
102.3129 | 1012.9414
102.3529 | 1012.949
102.3929 | 1012.9377
102.433 | 1012.9272
102.4729 | 1012.9285
102.5129 | 1012.9216
102.5529 | 1012.908
102.5929 | 1012.9065
102.6329 | 1012.9126
102.6729 | 1012.9104
102.7129 | 1012.9097
102.7529 | 1012.8823
102.7929 | 1012.8853
102.8329 | 1012.876
102.8729 | 1012.8655
102.9129 | 1012.8533
102.9529 | 1012.845
102.993 | 1012.8311
103.0329 | 1012.8306
103.0729 | 1012.8123
103.1129 | 1012.793
103.1529 | 1012.7878
103.1929 | 1012.7844
103.2329 | 1012.7708
103.2729 | 1012.7683
103.3129 | 1012.7695
103.3529 | 1012.7512
103.3929 | 1012.7454
103.4331 | 1012.7373
103.4729 | 1012.7412
103.5129 | 1012.7249
103.5529 | 1012.7268
103.5929 | 1012.7151
103.6329 | 1012.7041
103.6729 | 1012.6965
103.7129 | 1012.7034
103.7529 | 1012.6797
103.7929 | 1012.6714
103.8329 | 1012.6643
103.8729 | 1012.6572
103.9129 | 1012.6575
103.9529 | 1012.656
103.9929 | 1012.6462
104.0329 | 1012.6304
104.0729 | 1012.6255
104.1129 | 1012.613
104.1529 | 1012.603
104.1929 | 1012.5959
104.2329 | 1012.5938
104.2729 | 1012.5962
104.313 | 1012.5605
104.3529 | 1012.562
104.3929 | 1012.5493
104.4331 | 1012.5474
104.4729 | 1012.5439
104.5129 | 1012.5447
104.5529 | 1012.5347
104.5929 | 1012.5293
104.6329 | 1012.5203
104.6729 | 1012.5176
104.7129 | 1012.5105
104.753 | 1012.5037
104.7929 | 1012.4971
104.8329 | 1012.4836
104.8729 | 1012.4761
104.9129 | 1012.4648
104.9529 | 1012.4602
104.9929 | 1012.4551
105.0329 | 1012.4431
105.0729 | 1012.436
105.1129 | 1012.4294
105.1529 | 1012.4199
105.1929 | 1012.4172
105.2329 | 1012.4114
105.2729 | 1012.4082
105.3129 | 1012.3943
105.3529 | 1012.3953
105.3929 | 1012.386
105.4331 | 1012.377
105.4729 | 1012.3762
105.5129 | 1012.3647
105.5529 | 1012.3574
105.5929 | 1012.3484
105.6329 | 1012.3391
105.6729 | 1012.3303
105.7129 | 1012.3193
105.753 | 1012.3105
105.7929 | 1012.3037
105.8329 | 1012.3069
105.8729 | 1012.2913
105.9129 | 1012.2751
105.9529 | 1012.2852
105.9929 | 1012.2788
106.0329 | 1012.2571
106.0729 | 1012.2617
106.1129 | 1012.2466
106.1529 | 1012.2368
106.1929 | 1012.2288
106.2329 | 1012.2271
106.2729 | 1012.2239
106.3129 | 1012.2122
106.3529 | 1012.1997
106.3929 | 1012.2
106.4329 | 1012.1785
106.4729 | 1012.1785
106.5129 | 1012.1709
106.5529 | 1012.1565
106.5929 | 1012.1597
106.6329 | 1012.1313
106.6729 | 1012.1353
106.7129 | 1012.1431
106.753 | 1012.1331
106.7929 | 1012.124
106.8329 | 1012.1128
106.8729 | 1012.1011
106.9129 | 1012.0984
106.9529 | 1012.0903
106.9929 | 1012.085
107.0329 | 1012.0818
107.0729 | 1012.071
107.1129 | 1012.0584
107.1529 | 1012.053
107.1929 | 1012.0439
107.2329 | 1012.0322
107.2729 | 1012.0283
107.313 | 1012.0227
107.3529 | 1012.0151
107.3929 | 1012.0144
107.4329 | 1012.0085
107.4729 | 1012.0007
107.5129 | 1011.9968
107.5529 | 1011.9875
107.5929 | 1011.9739
107.6329 | 1011.9714
107.6729 | 1011.9622
107.7129 | 1011.9492
107.7531 | 1011.939
107.7929 | 1011.9224
107.8329 | 1011.9119
107.8729 | 1011.915
107.9129 | 1011.915
107.9529 | 1011.886
107.9929 | 1011.887
108.0329 | 1011.8826
108.073 | 1011.8752
108.1129 | 1011.8704
108.1529 | 1011.8525
108.1929 | 1011.8401
108.2329 | 1011.8359
108.2729 | 1011.8364
108.313 | 1011.832
108.3529 | 1011.8247
108.3929 | 1011.8125
108.4329 | 1011.8086
108.4729 | 1011.7981
108.5129 | 1011.8003
108.5529 | 1011.7979
108.5929 | 1011.7898
108.6329 | 1011.7795
108.6729 | 1011.7739
108.7129 | 1011.7693
108.7531 | 1011.7629
108.7929 | 1011.7502
108.8329 | 1011.7422
108.8729 | 1011.7407
108.9129 | 1011.7188
108.9529 | 1011.7312
108.9929 | 1011.7249
109.0329 | 1011.7129
109.073 | 1011.7078
109.1129 | 1011.6973
109.1529 | 1011.6895
109.1929 | 1011.6707
109.2329 | 1011.6597
109.2729 | 1011.6523
109.3131 | 1011.6526
109.3529 | 1011.6577
109.3929 | 1011.637
109.4329 | 1011.625
109.4729 | 1011.6306
109.5129 | 1011.6226
109.5529 | 1011.6099
109.5929 | 1011.6006
109.6329 | 1011.5913
109.6729 | 1011.5801
109.7129 | 1011.5737
109.7531 | 1011.5791
109.7929 | 1011.5662
109.8329 | 1011.5632
109.8729 | 1011.5566
109.9129 | 1011.5488
109.9529 | 1011.5369
109.9929 | 1011.5347
110.0329 | 1011.5232
110.073 | 1011.5173
110.1129 | 1011.5132
110.1529 | 1011.5015
110.1929 | 1011.4929
110.2329 | 1011.4866
110.2729 | 1011.4883
110.3131 | 1011.4685
110.3529 | 1011.4648
110.3929 | 1011.4675
110.4329 | 1011.46
110.4729 | 1011.4565
110.5129 | 1011.447
110.5529 | 1011.4219
110.5929 | 1011.4146
110.6329 | 1011.4229
110.6729 | 1011.4041
110.7129 | 1011.3955
110.7531 | 1011.3845
110.7929 | 1011.3809
110.8329 | 1011.355
110.8729 | 1011.3545
110.9129 | 1011.3518
110.9529 | 1011.3416
110.9929 | 1011.3359
111.0329 | 1011.3269
111.073 | 1011.3201
111.1129 | 1011.3066
111.1529 | 1011.304
111.1929 | 1011.3093
111.2329 | 1011.3042
111.2729 | 1011.3008
111.3129 | 1011.2991
111.3529 | 1011.2844
111.393 | 1011.2637
111.4329 | 1011.2541
111.4729 | 1011.2541
111.5129 | 1011.2493
111.5529 | 1011.2478
111.5929 | 1011.2361
111.633 | 1011.2329
111.6729 | 1011.2109
111.7129 | 1011.207
111.7529 | 1011.1995
111.7929 | 1011.1946
111.8329 | 1011.1843
111.8729 | 1011.1687
111.9129 | 1011.1567
111.9529 | 1011.1538
111.9929 | 1011.1511
112.0329 | 1011.1465
112.073 | 1011.1428
112.1129 | 1011.126
112.1529 | 1011.1267
112.1929 | 1011.1274
112.2329 | 1011.1145
112.2729 | 1011.0908
112.3129 | 1011.0918
112.3529 | 1011.0869
112.3929 | 1011.0901
112.4329 | 1011.0666
112.4729 | 1011.061
112.5129 | 1011.0454
112.5529 | 1011.0366
112.5929 | 1011.0232
112.6329 | 1011.012
112.6729 | 1011.0095
112.7129 | 1011.0107
112.7529 | 1011.0112
112.7929 | 1011.0146
112.8329 | 1011.0032
112.8729 | 1010.9829
112.9129 | 1010.978
112.9529 | 1010.9761
112.9929 | 1010.9722
113.0329 | 1010.9568
113.0731 | 1010.9529
113.1129 | 1010.9421
113.1529 | 1010.9441
113.1929 | 1010.9373
113.2329 | 1010.9299
113.2729 | 1010.9138
113.3129 | 1010.9023
113.3529 | 1010.8887
113.3929 | 1010.8975
113.4329 | 1010.8916
113.4729 | 1010.8828
113.5129 | 1010.8755
113.553 | 1010.8694
113.5929 | 1010.8516
113.633 | 1010.8457
113.6729 | 1010.8459
113.7129 | 1010.8372
113.7531 | 1010.8271
113.7929 | 1010.8125
113.8329 | 1010.8042
113.8729 | 1010.7966
113.9129 | 1010.8003
113.9529 | 1010.7866
113.9929 | 1010.7859
114.0329 | 1010.7769
114.0731 | 1010.7654
114.1129 | 1010.7546
114.1529 | 1010.7476
114.1929 | 1010.7532
114.2329 | 1010.74
114.2729 | 1010.7307
114.3129 | 1010.7075
114.3529 | 1010.7114
114.393 | 1010.7002
114.4329 | 1010.6841
114.4729 | 1010.6843
114.5129 | 1010.6785
114.5529 | 1010.6638
114.5929 | 1010.6501
114.6329 | 1010.647
114.6729 | 1010.6355
114.7129 | 1010.6282
114.7529 | 1010.6289
114.7929 | 1010.6204
114.8329 | 1010.6167
114.8729 | 1010.6023
114.9129 | 1010.5918
114.9529 | 1010.5928
114.9929 | 1010.5786
115.0329 | 1010.5837
115.0731 | 1010.5693
115.1129 | 1010.5591
115.1529 | 1010.5496
115.1929 | 1010.5334
115.2329 | 1010.5288
115.2729 | 1010.5217
115.3129 | 1010.5139
115.3529 | 1010.5125
115.393 | 1010.5181
115.4329 | 1010.5107
115.4729 | 1010.5071
115.5129 | 1010.5054
115.5529 | 1010.5034
115.5929 | 1010.4885
115.633 | 1010.4822
115.6729 | 1010.4705
115.7129 | 1010.4631
115.7529 | 1010.4526
115.7929 | 1010.4473
115.8329 | 1010.4404
115.8729 | 1010.4458
115.9129 | 1010.4089
115.9529 | 1010.4199
115.9929 | 1010.4192
116.0329 | 1010.4097
116.0731 | 1010.4038
116.1129 | 1010.3975
116.1529 | 1010.3855
116.1929 | 1010.3853
116.2329 | 1010.3655
116.2729 | 1010.3674
116.3129 | 1010.3628
116.3529 | 1010.3562
116.393 | 1010.3557
116.4329 | 1010.3455
116.4729 | 1010.3313
116.5129 | 1010.3198
116.5529 | 1010.3257
116.5929 | 1010.312
116.6329 | 1010.2952
116.6729 | 1010.2866
116.7129 | 1010.2812
116.7529 | 1010.27
116.7929 | 1010.2632
116.8329 | 1010.2642
116.8729 | 1010.2593
116.9129 | 1010.2502
116.953 | 1010.2339
116.9929 | 1010.2258
117.0329 | 1010.2212
117.073 | 1010.2175
117.1129 | 1010.2051
117.1529 | 1010.2056
117.1929 | 1010.1858
117.2329 | 1010.1904
117.2729 | 1010.1848
117.3129 | 1010.1758
117.3529 | 1010.1626
117.393 | 1010.1438
117.4329 | 1010.146
117.4729 | 1010.1555
117.5129 | 1010.1384
117.5529 | 1010.1392
117.5929 | 1010.1238
117.633 | 1010.1106
117.6729 | 1010.1072
117.7129 | 1010.0938
117.7529 | 1010.0923
117.7929 | 1010.0859
117.8329 | 1010.0784
117.8729 | 1010.0706
117.9129 | 1010.0647
117.953 | 1010.053
117.9929 | 1010.0518
118.0329 | 1010.0322
118.073 | 1010.0344
118.1129 | 1010.0349
118.1529 | 1010.0305
118.1929 | 1010.0156
118.2329 | 1010.011
118.2729 | 1009.9878
118.3129 | 1009.98
118.3529 | 1009.9846
118.393 | 1009.9731
118.4329 | 1009.9722
118.4729 | 1009.9653
118.5129 | 1009.9438
118.5529 | 1009.9216
118.5929 | 1009.9143
118.6329 | 1009.9099
118.6729 | 1009.9172
118.713 | 1009.9016
118.7529 | 1009.8979
118.7929 | 1009.8979
118.8329 | 1009.884
118.8729 | 1009.8762
118.9129 | 1009.8691
118.953 | 1009.8669
118.9929 | 1009.8677
119.0329 | 1009.8635
119.0729 | 1009.8555
119.1129 | 1009.8425
119.1529 | 1009.8416
119.1929 | 1009.8347
119.2329 | 1009.8225
119.2729 | 1009.8101
119.3129 | 1009.8
119.3529 | 1009.7964
119.3931 | 1009.7871
119.4329 | 1009.7856
119.4729 | 1009.77
119.5129 | 1009.75
119.5529 | 1009.7439
119.5929 | 1009.7402
119.6329 | 1009.7268
119.6729 | 1009.719
119.713 | 1009.719
119.7529 | 1009.7229
119.7929 | 1009.7183
119.8329 | 1009.7043
119.8729 | 1009.6948
119.9129 | 1009.6831
119.9531 | 1009.6794
119.9929 | 1009.6824
120.0329 | 1009.6675
120.0729 | 1009.6619
120.1129 | 1009.6541
120.1529 | 1009.6418
120.193 | 1009.6382
120.2329 | 1009.624
120.2729 | 1009.6169
120.3129 | 1009.6047
120.3529 | 1009.6045
120.3931 | 1009.5955
120.4329 | 1009.5876
120.4729 | 1009.5786
120.5129 | 1009.5769
120.5529 | 1009.563
120.5929 | 1009.5615
120.6329 | 1009.5549
120.6729 | 1009.5525
120.713 | 1009.5542
120.7529 | 1009.5422
120.7929 | 1009.5339
120.8329 | 1009.5293
120.8729 | 1009.5115
120.9129 | 1009.5066
120.9531 | 1009.498
120.9929 | 1009.4949
121.0329 | 1009.4783
121.0729 | 1009.4636
121.1129 | 1009.4578
121.1529 | 1009.4585
121.1929 | 1009.4548
121.2329 | 1009.4431
121.2729 | 1009.4446
121.3129 | 1009.4307
121.3529 | 1009.4246
121.393 | 1009.4233
121.4329 | 1009.4116
121.4729 | 1009.4006
121.5129 | 1009.3948
121.5529 | 1009.3833
121.5929 | 1009.386
121.6329 | 1009.3567
121.6729 | 1009.3477
121.713 | 1009.3472
121.7529 | 1009.345
121.7929 | 1009.3455
121.8329 | 1009.3357
121.8729 | 1009.322
121.9129 | 1009.3101
121.9529 | 1009.3003
121.9929 | 1009.2988
122.0329 | 1009.2849
122.0729 | 1009.2798
122.1129 | 1009.2742
122.1529 | 1009.2649
122.1929 | 1009.2703
122.2329 | 1009.2551
122.2729 | 1009.2485
122.3129 | 1009.2429
122.3529 | 1009.2422
122.3931 | 1009.2351
122.4329 | 1009.217
122.4729 | 1009.2107
122.5129 | 1009.2146
122.5529 | 1009.22
122.5929 | 1009.2078
122.6329 | 1009.1929
122.6729 | 1009.1865
122.713 | 1009.1885
122.7529 | 1009.1721
122.7929 | 1009.1746
122.8329 | 1009.176
122.8729 | 1009.1646
122.9129 | 1009.1523
122.9529 | 1009.1355
122.9929 | 1009.1265
123.0329 | 1009.1194
123.0729 | 1009.1145
123.1129 | 1009.1011
123.1529 | 1009.092
123.1929 | 1009.0879
123.2329 | 1009.0786
123.2729 | 1009.0645
123.3129 | 1009.064
123.3529 | 1009.0627
123.3929 | 1009.0503
123.4329 | 1009.0349
123.4729 | 1009.0266
123.5129 | 1009.0281
123.5529 | 1009.0317
123.5929 | 1009.0171
123.6329 | 1009.0041
123.6729 | 1008.99
123.713 | 1008.9912
123.7529 | 1008.9807
123.7929 | 1008.9749
123.8329 | 1008.9651
123.8729 | 1008.9609
123.9129 | 1008.9551
123.9529 | 1008.9478
123.9929 | 1008.9448
124.0329 | 1008.9412
124.0729 | 1008.9246
124.1129 | 1008.9258
124.1529 | 1008.9055
124.1929 | 1008.8958
124.2329 | 1008.8884
124.2729 | 1008.8779
124.3129 | 1008.8679
124.3529 | 1008.8635
124.3929 | 1008.8562
124.4329 | 1008.8413
124.4729 | 1008.8206
124.5129 | 1008.8186
124.5529 | 1008.8127
124.5929 | 1008.8188
124.6329 | 1008.8181
124.6729 | 1008.8015
124.713 | 1008.793
124.7529 | 1008.7883
124.7929 | 1008.7869
124.8329 | 1008.7788
124.8729 | 1008.7712
124.9129 | 1008.7632
124.9529 | 1008.7534
124.9929 | 1008.7568
125.0329 | 1008.7485
125.0729 | 1008.7397
125.1129 | 1008.728
125.1529 | 1008.7129
125.1929 | 1008.708
125.2329 | 1008.7007
125.2729 | 1008.6987
125.3129 | 1008.6902
125.3529 | 1008.6724
125.3931 | 1008.6699
125.4329 | 1008.6682
125.4729 | 1008.6562
125.5129 | 1008.6526
125.5529 | 1008.6506
125.5929 | 1008.6438
125.6329 | 1008.6309
125.6729 | 1008.6318
125.7131 | 1008.6333
125.7529 | 1008.6194
125.7929 | 1008.6165
125.8329 | 1008.6018
125.8729 | 1008.5986
125.9129 | 1008.5776
125.9529 | 1008.5767
125.9929 | 1008.5752
126.033 | 1008.5642
126.0729 | 1008.562
126.1129 | 1008.5488
126.1529 | 1008.5376
126.1929 | 1008.5264
126.2329 | 1008.5229
126.273 | 1008.5229
126.3129 | 1008.5098
126.3529 | 1008.4998
126.3929 | 1008.4939
126.4329 | 1008.4959
126.4729 | 1008.4744
126.5129 | 1008.4705
126.5529 | 1008.4634
126.5929 | 1008.4514
126.6329 | 1008.4521
126.6729 | 1008.4412
126.7131 | 1008.4348
126.753 | 1008.4243
126.7929 | 1008.4126
126.8329 | 1008.4028
126.8729 | 1008.3965
126.9129 | 1008.3872
126.9529 | 1008.3765
126.9929 | 1008.3604
127.033 | 1008.3589
127.0729 | 1008.3567
127.1129 | 1008.345
127.1529 | 1008.3232
127.1929 | 1008.3191
127.2329 | 1008.3225
127.273 | 1008.3071
127.3129 | 1008.2976
127.3529 | 1008.2854
127.3929 | 1008.2791
127.4329 | 1008.281
127.4729 | 1008.2795
127.5129 | 1008.272
127.5529 | 1008.2656
127.593 | 1008.2598
127.6329 | 1008.2603
127.6729 | 1008.2429
127.7131 | 1008.2314
127.7529 | 1008.2268
127.7929 | 1008.2175
127.8329 | 1008.2126
127.8729 | 1008.2019
127.9129 | 1008.2017
127.9529 | 1008.1846
127.9929 | 1008.1777
128.033 | 1008.175
128.0729 | 1008.1626
128.1129 | 1008.1497
128.1529 | 1008.1414
128.1929 | 1008.1357
128.2329 | 1008.1372
128.2729 | 1008.1333
128.3129 | 1008.1313
128.3529 | 1008.1206
128.3929 | 1008.1123
128.4329 | 1008.1025
128.4729 | 1008.1025
128.5129 | 1008.0862
128.5529 | 1008.0896
128.593 | 1008.0808
128.6329 | 1008.0823
128.6729 | 1008.0666
128.7131 | 1008.0562
128.7529 | 1008.0493
128.7929 | 1008.0383
128.8329 | 1008.0403
128.8729 | 1008.0334
128.9129 | 1008.0208
128.9529 | 1008.0183
128.9929 | 1008.0073
129.033 | 1007.9973
129.0729 | 1007.9875
129.1129 | 1007.9751
129.1529 | 1007.9758
129.1929 | 1007.9602
129.2329 | 1007.9495
129.2729 | 1007.9497
129.3129 | 1007.9409
129.3529 | 1007.9409
129.3929 | 1007.9375
129.4329 | 1007.9277
129.4729 | 1007.9277
129.5129 | 1007.9172
129.5529 | 1007.9084
129.593 | 1007.9019
129.6329 | 1007.8843
129.6729 | 1007.874
129.7131 | 1007.8755
129.7529 | 1007.8655
129.7929 | 1007.8462
129.8329 | 1007.8486
129.8729 | 1007.8286
129.9129 | 1007.8191
129.9529 | 1007.8281
129.9929 | 1007.8181
130.033 | 1007.8162
130.0729 | 1007.8047
130.1129 | 1007.7993
130.1529 | 1007.79
130.1929 | 1007.7778
130.2329 | 1007.7705
130.273 | 1007.7734
130.3129 | 1007.7622
130.3529 | 1007.7478
130.3929 | 1007.7297
130.4329 | 1007.7283
130.4729 | 1007.7273
130.5129 | 1007.7092
130.5529 | 1007.6987
130.5929 | 1007.7109
130.6329 | 1007.6938
130.6729 | 1007.6921
130.7131 | 1007.6858
130.7529 | 1007.6692
130.7929 | 1007.6665
130.8329 | 1007.6555
130.8729 | 1007.6365
130.9129 | 1007.6333
130.9529 | 1007.6282
130.9929 | 1007.6233
131.0331 | 1007.6106
131.0729 | 1007.6089
131.1129 | 1007.5981
131.1529 | 1007.5901
131.1929 | 1007.5764
131.2329 | 1007.5754
131.2729 | 1007.5671
131.3129 | 1007.5552
131.353 | 1007.5559
131.3929 | 1007.5532
131.4329 | 1007.532
131.4729 | 1007.5225
131.5129 | 1007.5127
131.5529 | 1007.5154
131.5929 | 1007.5078
131.6329 | 1007.5
131.6729 | 1007.4873
131.7129 | 1007.4768
131.7529 | 1007.4639
131.7929 | 1007.4856
131.8329 | 1007.4653
131.8729 | 1007.4524
131.9129 | 1007.4514
131.9529 | 1007.4473
131.9929 | 1007.4421
132.0331 | 1007.438
132.0729 | 1007.428
132.1129 | 1007.4197
132.1529 | 1007.4199
132.1929 | 1007.4106
132.2329 | 1007.4028
132.2729 | 1007.3801
132.3129 | 1007.3872
132.3529 | 1007.3855
132.3929 | 1007.3574
132.4329 | 1007.3569
132.4729 | 1007.3645
132.5129 | 1007.3411
132.5529 | 1007.3289
132.593 | 1007.3298
132.6329 | 1007.3291
132.6729 | 1007.3186
132.7129 | 1007.3166
132.7529 | 1007.3084
132.7929 | 1007.3018
132.833 | 1007.2871
132.8729 | 1007.2871
132.9131 | 1007.2803
132.9529 | 1007.2759
132.9929 | 1007.2646
133.033 | 1007.2634
133.0729 | 1007.2527
133.1129 | 1007.2354
133.1529 | 1007.2214
133.1929 | 1007.2229
133.2329 | 1007.2183
133.2729 | 1007.2112
133.3129 | 1007.197
133.353 | 1007.1892
133.3929 | 1007.1768
133.4329 | 1007.1824
133.4729 | 1007.1682
133.5129 | 1007.1665
133.5529 | 1007.1589
133.593 | 1007.1545
133.6329 | 1007.137
133.6729 | 1007.1428
133.7129 | 1007.1357
133.7529 | 1007.1267
133.7929 | 1007.124
133.8329 | 1007.1187
133.8729 | 1007.095
133.9129 | 1007.0981
133.9529 | 1007.0925
133.9929 | 1007.0823
134.0331 | 1007.0781
134.0729 | 1007.0593
134.1129 | 1007.0618
134.1529 | 1007.0486
134.1929 | 1007.0403
134.2329 | 1007.0374
134.2729 | 1007.0188
134.3129 | 1007.0081
134.353 | 1007.002
134.3929 | 1007.0105
134.4329 | 1007.0012
134.4729 | 1007.0027
134.5129 | 1006.9824
134.5529 | 1006.9897
134.593 | 1006.9749
134.6329 | 1006.9634
134.6729 | 1006.9575
134.7129 | 1006.9568
134.7529 | 1006.9468
134.7929 | 1006.9404
134.8329 | 1006.9399
134.8729 | 1006.9382
134.913 | 1006.9207
134.9529 | 1006.9158
134.9929 | 1006.8982
135.0331 | 1006.9045
135.0729 | 1006.907
135.1129 | 1006.8894
135.1529 | 1006.887
135.1929 | 1006.8777
135.2329 | 1006.8616
135.2729 | 1006.8621
135.3129 | 1006.8481
135.353 | 1006.792
135.3929 | 1006.8113
135.4329 | 1006.8164
135.4729 | 1006.814
135.5129 | 1006.8042
135.5529 | 1006.7842
135.5929 | 1006.7849
135.6329 | 1006.7778
135.6729 | 1006.7727
135.7129 | 1006.7554
135.7529 | 1006.7551
135.7929 | 1006.7437
135.8329 | 1006.7346
135.8729 | 1006.7319
135.9129 | 1006.7136
135.9529 | 1006.7239
135.9929 | 1006.6675
136.0331 | 1006.687
136.0729 | 1006.6821
136.1129 | 1006.679
136.1529 | 1006.6838
136.1929 | 1006.6672
136.2329 | 1006.6646
136.2729 | 1006.6584
136.3129 | 1006.636
136.353 | 1006.6355
136.3929 | 1006.6335
136.4329 | 1006.6291
136.4729 | 1006.623
136.5129 | 1006.7053
136.5529 | 1006.6565
136.5929 | 1006.6572
136.6329 | 1006.646
136.6729 | 1006.6064
136.7129 | 1006.6028
136.7529 | 1006.5779
136.7929 | 1006.5686
136.8329 | 1006.5532
136.8729 | 1006.5405
136.913 | 1006.5361
136.9529 | 1006.5354
136.9929 | 1006.5291
137.0331 | 1006.5142
137.0729 | 1006.5212
137.1129 | 1006.5159
137.1529 | 1006.5117
137.1929 | 1006.5015
137.2329 | 1006.4895
137.2729 | 1006.4817
137.3129 | 1006.4734
137.353 | 1006.4617
137.3929 | 1006.46
137.4329 | 1006.4448
137.4729 | 1006.4377
137.5129 | 1006.4309
137.5529 | 1006.4319
137.5929 | 1006.4209
137.6329 | 1006.4119
137.6729 | 1006.3994
137.7129 | 1006.3914
137.7529 | 1006.3799
137.7929 | 1006.3684
137.8329 | 1006.363
137.8729 | 1006.3672
137.913 | 1006.3582
137.9529 | 1006.3521
137.9929 | 1006.354
138.0331 | 1006.3481
138.0729 | 1006.3594
138.1129 | 1006.3411
138.1529 | 1006.3352
138.1929 | 1006.325
138.2329 | 1006.3169
138.2729 | 1006.3152
138.3129 | 1006.3081
138.353 | 1006.3003
138.3929 | 1006.2817
138.4329 | 1006.2915
138.4729 | 1006.2859
138.5129 | 1006.283
138.5529 | 1006.2737
138.5929 | 1006.2632
138.6329 | 1006.2629
138.673 | 1006.2527
138.7129 | 1006.2373
138.7529 | 1006.2241
138.7929 | 1006.2251
138.8329 | 1006.2134
138.8729 | 1006.2036
138.913 | 1006.2026
138.9529 | 1006.2026
138.9929 | 1006.2009
139.0329 | 1006.1831
139.0729 | 1006.1807
139.1129 | 1006.1775
139.1529 | 1006.1628
139.1929 | 1006.1633
139.2329 | 1006.1487
139.2729 | 1006.1382
139.3129 | 1006.1196
139.353 | 1006.1172
139.3929 | 1006.0989
139.4329 | 1006.1001
139.4729 | 1006.1106
139.5129 | 1006.103
139.5529 | 1006.0913
139.5931 | 1006.0916
139.6329 | 1006.0818
139.673 | 1006.0857
139.7129 | 1006.0662
139.7529 | 1006.0503
139.7929 | 1006.0601
139.8329 | 1006.041
139.8729 | 1006.0364
139.913 | 1006.0454
139.9529 | 1006.0261
139.9929 | 1006.0081
140.0329 | 1006.0051
140.0729 | 1006.0039
140.1129 | 1005.9937
140.1529 | 1005.9839
140.1929 | 1005.979
140.2329 | 1005.968
140.2729 | 1005.9658
140.3129 | 1005.9731
140.3531 | 1005.9656
140.3929 | 1005.9448
140.4329 | 1005.9485
140.4731 | 1005.9524
140.5129 | 1005.947
140.5529 | 1005.9373
140.5929 | 1005.9334
140.6329 | 1005.9177
140.6729 | 1005.9187
140.7129 | 1005.9004
140.7529 | 1005.8965
140.7929 | 1005.8914
140.8329 | 1005.9014
140.8729 | 1005.875
140.9129 | 1005.8728
140.9529 | 1005.8599
140.9929 | 1005.856
141.0331 | 1005.842
141.0729 | 1005.8413
141.1129 | 1005.8308
141.1529 | 1005.8303
141.1929 | 1005.8157
141.2329 | 1005.8125
141.2729 | 1005.8152
141.3129 | 1005.7974
141.3531 | 1005.7852
141.3929 | 1005.7883
141.4329 | 1005.7844
141.4729 | 1005.7742
141.5129 | 1005.7659
141.5529 | 1005.7498
141.5929 | 1005.7449
141.6329 | 1005.7422
141.673 | 1005.7109
141.7129 | 1005.7161
141.7529 | 1005.7
141.7929 | 1005.6912
141.8329 | 1005.6946
141.8729 | 1005.6916
141.9129 | 1005.6914
141.9529 | 1005.689
141.9929 | 1005.6741
142.0329 | 1005.667
142.0729 | 1005.6562
142.1129 | 1005.6538
142.1529 | 1005.6562
142.1929 | 1005.6492
142.2329 | 1005.646
142.2729 | 1005.6445
142.3129 | 1005.6414
142.3531 | 1005.6218
142.3929 | 1005.6306
142.4329 | 1005.6169
142.4729 | 1005.6099
142.5129 | 1005.6045
142.5529 | 1005.6025
142.5929 | 1005.5955
142.6329 | 1005.5833
142.673 | 1005.5774
142.7129 | 1005.592
142.7529 | 1005.5779
142.7929 | 1005.5708
142.8329 | 1005.571
142.8729 | 1005.5676
142.9129 | 1005.5542
142.9529 | 1005.5491
142.9929 | 1005.5269
143.0329 | 1005.5107
143.0729 | 1005.5149
143.1129 | 1005.4934
143.1529 | 1005.5056
143.1929 | 1005.4944
143.233 | 1005.4834
143.2729 | 1005.4858
143.3129 | 1005.468
143.3531 | 1005.4646
143.3929 | 1005.4636
143.4329 | 1005.447
143.4729 | 1005.4377
143.5129 | 1005.4268
143.5529 | 1005.4287
143.5929 | 1005.4087
143.6329 | 1005.4033
143.673 | 1005.3931
143.7129 | 1005.3909
143.7529 | 1005.3899
143.7929 | 1005.3818
143.8329 | 1005.3838
143.8729 | 1005.3831
143.9129 | 1005.3779
143.9529 | 1005.3745
143.9929 | 1005.3669
144.0329 | 1005.3777
144.0729 | 1005.3616
144.1129 | 1005.3555
144.1529 | 1005.3628
144.1929 | 1005.3464
144.2329 | 1005.3333
144.2729 | 1005.3403
144.3129 | 1005.3306
144.3531 | 1005.3198
144.3929 | 1005.3135
144.4329 | 1005.3044
144.4729 | 1005.2888
144.5129 | 1005.2786
144.5529 | 1005.2573
144.5929 | 1005.2515
144.6329 | 1005.2397
144.673 | 1005.2454
144.7129 | 1005.2383
144.7529 | 1005.2251
144.7929 | 1005.2214
144.8329 | 1005.2168
144.8729 | 1005.2173
144.9129 | 1005.2124
144.9529 | 1005.2109
144.9929 | 1005.2004
145.0329 | 1005.1904
145.0729 | 1005.1804
145.1129 | 1005.1804
145.1529 | 1005.1782
145.1929 | 1005.1648
145.233 | 1005.1562
145.2729 | 1005.1484
145.3129 | 1005.1472
145.3531 | 1005.1316
145.3929 | 1005.1145
145.4329 | 1005.1184
145.4729 | 1005.1089
145.5129 | 1005.0974
145.5529 | 1005.0891
145.5929 | 1005.0828
145.6329 | 1005.0815
145.673 | 1005.085
145.7129 | 1005.0806
145.7529 | 1005.083
145.7929 | 1005.0776
145.8329 | 1005.0725
145.8729 | 1005.0752
145.9129 | 1005.0535
145.9529 | 1005.0361
145.9929 | 1005.0396
146.0329 | 1005.032
146.0729 | 1005.0229
146.1129 | 1005.0183
146.1529 | 1005.0022
146.1929 | 1004.9866
146.233 | 1004.9702
146.2729 | 1004.9756
146.3129 | 1004.9705
146.3531 | 1004.9543
146.3929 | 1004.9595
146.4329 | 1004.9526
146.4729 | 1004.9414
146.5129 | 1004.9231
146.5529 | 1004.9204
146.5929 | 1004.9277
146.6329 | 1004.9248
146.6731 | 1004.907
146.7129 | 1004.9036
146.7529 | 1004.9023
146.7929 | 1004.8884
146.8329 | 1004.8804
146.8729 | 1004.8835
146.913 | 1004.8696
146.9529 | 1004.8721
146.9929 | 1004.8455
147.0329 | 1004.8403
147.0729 | 1004.8364
147.1129 | 1004.8191
147.1529 | 1004.8184
147.1929 | 1004.8181
147.2329 | 1004.8137
147.2729 | 1004.812
147.3129 | 1004.802
147.353 | 1004.7998
147.3929 | 1004.793
147.4329 | 1004.7883
147.4729 | 1004.7837
147.5129 | 1004.7832
147.5529 | 1004.761
147.5929 | 1004.7686
147.6329 | 1004.7634
147.6731 | 1004.761
147.7129 | 1004.7551
147.7529 | 1004.7512
147.7929 | 1004.7356
147.8329 | 1004.7307
147.8729 | 1004.7249
147.9131 | 1004.7153
147.9529 | 1004.7124
147.9929 | 1004.707
148.0329 | 1004.6951
148.0729 | 1004.6926
148.1129 | 1004.689
148.1529 | 1004.6907
148.1929 | 1004.6746
148.2329 | 1004.6621
148.2729 | 1004.6543
148.3129 | 1004.6475
148.3529 | 1004.6357
148.3929 | 1004.6338
148.4329 | 1004.6272
148.4729 | 1004.6196
148.5129 | 1004.6084
148.5529 | 1004.616
148.5929 | 1004.6125
148.6329 | 1004.5962
148.673 | 1004.5891
148.7129 | 1004.5886
148.7529 | 1004.5854
148.7929 | 1004.5793
148.8329 | 1004.5703
148.8729 | 1004.5671
148.9131 | 1004.5437
148.9529 | 1004.5339
148.993 | 1004.5281
149.0329 | 1004.532
149.0729 | 1004.5193
149.1129 | 1004.51
149.1529 | 1004.4924
149.1929 | 1004.4941
149.233 | 1004.499
149.2729 | 1004.4888
149.3129 | 1004.4785
149.3529 | 1004.4971
149.3929 | 1004.4495
149.4329 | 1004.4553
149.4729 | 1004.4478
149.5129 | 1004.4409
149.5529 | 1004.4189
149.5929 | 1004.4192
149.6329 | 1004.4216
149.6731 | 1004.4214
149.7129 | 1004.408
149.7529 | 1004.4016
149.7929 | 1004.3999
149.8329 | 1004.3918
149.8729 | 1004.3787
149.9129 | 1004.3723
149.9529 | 1004.3503
149.9929 | 1004.3518
150.0329 | 1004.3513
150.0729 | 1004.3481
150.1129 | 1004.3352
150.1529 | 1004.3428
150.1929 | 1004.3262
150.233 | 1004.3257
150.2729 | 1004.3303
150.3129 | 1004.3281
150.3529 | 1004.3125
150.3929 | 1004.3032
150.4329 | 1004.3044
150.4729 | 1004.2922
150.5129 | 1004.2871
150.5529 | 1004.2832
150.5929 | 1004.2905
150.6329 | 1004.2825
150.6731 | 1004.2683
150.7129 | 1004.2578
150.7529 | 1004.2568
150.7929 | 1004.249
150.8329 | 1004.2405
150.8729 | 1004.2275
150.9129 | 1004.2217
150.9529 | 1004.2158
150.993 | 1004.2034
151.0329 | 1004.2021
151.0729 | 1004.1758
151.1129 | 1004.1763
151.1529 | 1004.1655
151.1929 | 1004.1665
151.2331 | 1004.1665
151.2729 | 1004.1526
151.3129 | 1004.1387
151.3529 | 1004.1343
151.3929 | 1004.1318
151.4329 | 1004.126
151.4729 | 1004.1289
151.5129 | 1004.1162
151.5529 | 1004.1128
151.5929 | 1004.0964
151.6329 | 1004.094
151.6731 | 1004.095
151.7129 | 1004.0845
151.7529 | 1004.075
151.7929 | 1004.0549
151.8329 | 1004.0696
151.8729 | 1004.0696
151.9129 | 1004.0652
151.9529 | 1004.0447
151.993 | 1004.04
152.0329 | 1004.0278
152.0729 | 1004.0286
152.1129 | 1004.0198
152.1529 | 1004.0164
152.1929 | 1004.0193
152.2331 | 1004.0083
152.2729 | 1004.0139
152.3129 | 1004.0051
152.3529 | 1004
152.3929 | 1003.9902
152.4329 | 1003.9851
152.4731 | 1003.9705
152.5129 | 1003.9717
152.5529 | 1003.9648
152.5929 | 1003.9495
152.6329 | 1003.9299
152.6731 | 1003.9202
152.7129 | 1003.9197
152.7529 | 1003.907
152.7929 | 1003.8965
152.8329 | 1003.9043
152.8729 | 1003.9009
152.9129 | 1003.9031
152.9529 | 1003.8943
152.993 | 1003.8906
153.0329 | 1003.8674
153.0729 | 1003.8796
153.1129 | 1003.8608
153.1529 | 1003.8535
153.1929 | 1003.8413
153.2331 | 1003.8347
153.2729 | 1003.8247
153.3129 | 1003.8237
153.3529 | 1003.8164
153.3929 | 1003.8059
153.4329 | 1003.7986
153.4729 | 1003.7996
153.5129 | 1003.7803
153.5529 | 1003.7812
153.5929 | 1003.7783
153.6329 | 1003.7756
153.6729 | 1003.7771
153.7129 | 1003.7815
153.7529 | 1003.7759
153.7929 | 1003.77
153.8329 | 1003.769
153.8729 | 1003.7402
153.9129 | 1003.7317
153.9529 | 1003.7314
153.993 | 1003.7266
154.0329 | 1003.7288
154.0729 | 1003.7012
154.1129 | 1003.7078
154.1529 | 1003.6941
154.1929 | 1003.7046
154.2329 | 1003.6877
154.2729 | 1003.6802
154.313 | 1003.6731
154.3529 | 1003.6677
154.3929 | 1003.6731
154.4329 | 1003.6619
154.4729 | 1003.6514
154.5129 | 1003.6501
154.553 | 1003.6462
154.5929 | 1003.6416
154.6329 | 1003.6448
154.6729 | 1003.6304
154.7129 | 1003.6326
154.7529 | 1003.6121
154.7929 | 1003.6172
154.8329 | 1003.6162
154.8729 | 1003.6135
154.9129 | 1003.6055
154.9529 | 1003.5952
154.9931 | 1003.6001
155.0329 | 1003.592
155.0729 | 1003.5923
155.1129 | 1003.5808
155.1529 | 1003.575
155.1929 | 1003.5776
155.2329 | 1003.5688
155.2729 | 1003.5627
155.3129 | 1003.5579
155.3529 | 1003.5417
155.3929 | 1003.5479
155.4329 | 1003.5518
155.4729 | 1003.5471
155.5129 | 1003.5442
155.5529 | 1003.532
155.5929 | 1003.5183
155.6329 | 1003.5227
155.6729 | 1003.5122
155.7129 | 1003.5105
155.7529 | 1003.5107
155.7929 | 1003.5049
155.8329 | 1003.5041
155.8729 | 1003.5068
155.9129 | 1003.4966
155.9529 | 1003.4885
155.993 | 1003.4922
156.0329 | 1003.4788
156.0729 | 1003.48
156.1129 | 1003.4666
156.1529 | 1003.4636
156.1929 | 1003.4529
156.233 | 1003.4536
156.2729 | 1003.4441
156.3129 | 1003.4353
156.3529 | 1003.4429
156.3929 | 1003.4426
156.4329 | 1003.4475
156.4729 | 1003.4431
156.5129 | 1003.4458
156.553 | 1003.4368
156.5929 | 1003.4321
156.6329 | 1003.4341
156.6731 | 1003.429
156.7129 | 1003.4216
156.7529 | 1003.4199
156.7929 | 1003.415
156.8329 | 1003.4084
156.873 | 1003.4053
156.9129 | 1003.3965
156.9529 | 1003.3865
156.9931 | 1003.3877
157.0329 | 1003.3789
157.0729 | 1003.3735
157.1129 | 1003.3606
157.1529 | 1003.3579
157.1929 | 1003.3589
157.2329 | 1003.3599
157.2729 | 1003.3608
157.313 | 1003.3552
157.3529 | 1003.3623
157.3929 | 1003.3486
157.4329 | 1003.343
157.4729 | 1003.3591
157.5129 | 1003.3491
157.553 | 1003.3445
157.5929 | 1003.345
157.6329 | 1003.3459
157.6729 | 1003.3335
157.7129 | 1003.3281
157.7529 | 1003.335
157.7929 | 1003.3296
157.8329 | 1003.3213
157.8731 | 1003.3154
157.9129 | 1003.3091
157.9529 | 1003.3103
157.9931 | 1003.3103
158.0329 | 1003.3079
158.0729 | 1003.3076
158.1129 | 1003.3044
158.1529 | 1003.3057
158.1929 | 1003.2922
158.2329 | 1003.2903
158.2729 | 1003.2971
158.313 | 1003.293
158.3529 | 1003.2793
158.3929 | 1003.2866
158.4329 | 1003.2812
158.4729 | 1003.2727
158.5129 | 1003.2722
158.553 | 1003.2678
158.5929 | 1003.2595
158.6329 | 1003.2588
158.6729 | 1003.2534
158.7129 | 1003.2588
158.7529 | 1003.2617
158.7929 | 1003.2507
158.8329 | 1003.2432
158.873 | 1003.2446
158.9129 | 1003.2449
158.9529 | 1003.2385
158.9931 | 1003.2268
159.0329 | 1003.218
159.0729 | 1003.2163
159.1129 | 1003.2122
159.1529 | 1003.2109
159.1929 | 1003.2061
159.2329 | 1003.2056
159.2729 | 1003.2148
159.313 | 1003.2058
159.3529 | 1003.2141
159.3929 | 1003.2024
159.4329 | 1003.2009
159.4729 | 1003.1892
159.5129 | 1003.1885
159.553 | 1003.1758
159.5929 | 1003.1787
159.6329 | 1003.1804
159.6729 | 1003.1853
159.7129 | 1003.1868
159.7529 | 1003.1829
159.7929 | 1003.1824
159.8329 | 1003.1714
159.8729 | 1003.1743
159.9129 | 1003.1611
159.9529 | 1003.1548
159.9931 | 1003.1631
160.0329 | 1003.1567
160.0729 | 1003.1492
160.1129 | 1003.1453
160.1529 | 1003.1458
160.1929 | 1003.137
160.2329 | 1003.1282
160.2729 | 1003.1323
160.313 | 1003.1287
160.3529 | 1003.1365
160.3929 | 1003.1274
160.4329 | 1003.1235
160.4729 | 1003.1155
160.5129 | 1003.1111
160.5531 | 1003.1055
160.5929 | 1003.0894
160.6329 | 1003.0933
160.6729 | 1003.0923
160.7129 | 1003.0938
160.7529 | 1003.0964
160.7929 | 1003.0986
160.8329 | 1003.0974
160.873 | 1003.0957
160.9129 | 1003.0886
160.9529 | 1003.0935
160.993 | 1003.093
161.0329 | 1003.0796
161.0729 | 1003.0649
161.1129 | 1003.0652
161.1529 | 1003.0623
161.1929 | 1003.0588
161.2329 | 1003.0518
161.2729 | 1003.0371
161.313 | 1003.0442
161.3529 | 1003.031
161.3929 | 1003.0369
161.4329 | 1003.0273
161.4729 | 1003.0242
161.5129 | 1003.0278
161.553 | 1003.0435
161.5929 | 1003.04
161.633 | 1003.03
161.6729 | 1003.0154
161.7129 | 1003.0142
161.7529 | 1003.0247
161.7929 | 1003.03
161.8329 | 1003.0234
161.873 | 1003.0276
161.9129 | 1003.0239
161.9529 | 1003.0217
161.9929 | 1003.0168
162.0329 | 1003.0039
162.0729 | 1002.9968
162.1129 | 1003.0012
162.1529 | 1002.9934
162.1929 | 1002.988
162.2329 | 1002.9846
162.2729 | 1002.9758
162.3131 | 1002.9744
162.3529 | 1002.9751
162.3929 | 1002.9612
162.4329 | 1002.96
162.4729 | 1002.9629
162.5129 | 1002.9626
162.5531 | 1002.9546
162.5929 | 1002.9463
162.6329 | 1002.9487
162.6729 | 1002.9438
162.7129 | 1002.939
162.7529 | 1002.9414
162.7929 | 1002.9299
162.8329 | 1002.9373
162.873 | 1002.9219
162.9129 | 1002.915
162.9529 | 1002.9202
162.9929 | 1002.9292
163.0329 | 1002.9238
163.0729 | 1002.9238
163.1129 | 1002.925
163.1529 | 1002.9209
163.1929 | 1002.9146
163.2329 | 1002.9175
163.2729 | 1002.9119
163.3131 | 1002.9131
163.3529 | 1002.9097
163.3929 | 1002.8975
163.4329 | 1002.897
163.4729 | 1002.895
163.5129 | 1002.8931
163.5529 | 1002.8936
163.5929 | 1002.8914
163.633 | 1002.8801
163.6729 | 1002.8787
163.7129 | 1002.8706
163.7529 | 1002.8606
163.7929 | 1002.8604
163.8329 | 1002.8496
163.873 | 1002.8564
163.9129 | 1002.855
163.9529 | 1002.855
163.9929 | 1002.8579
164.0329 | 1002.8467
164.0729 | 1002.842
164.1129 | 1002.8413
164.1529 | 1002.8357
164.193 | 1002.8364
164.2329 | 1002.8257
164.2729 | 1002.8228
164.3131 | 1002.8176
164.3529 | 1002.8145
164.3929 | 1002.8145
164.4329 | 1002.8152
164.4729 | 1002.813
164.5129 | 1002.8074
164.5529 | 1002.8091
164.5929 | 1002.8088
164.633 | 1002.8005
164.6729 | 1002.7947
164.7129 | 1002.7925
164.7529 | 1002.7837
164.7929 | 1002.7795
164.8329 | 1002.7764
164.8729 | 1002.7751
164.9129 | 1002.7793
164.9529 | 1002.7791
164.9929 | 1002.7727
165.0329 | 1002.7612
165.0729 | 1002.7664
165.1129 | 1002.7505
165.1529 | 1002.7449
165.1929 | 1002.7488
165.2329 | 1002.7468
165.2729 | 1002.7473
165.313 | 1002.7461
165.3529 | 1002.7461
165.3929 | 1002.7449
165.4329 | 1002.7395
165.4729 | 1002.7332
165.5129 | 1002.7292
165.5529 | 1002.7341
165.5929 | 1002.7222
165.633 | 1002.7205
165.6729 | 1002.718
165.7129 | 1002.7231
165.7529 | 1002.7173
165.7929 | 1002.7102
165.8329 | 1002.7014
165.8729 | 1002.698
165.9129 | 1002.7068
165.953 | 1002.7056
165.9929 | 1002.7048
166.0329 | 1002.6904
166.0729 | 1002.6921
166.1129 | 1002.6865
166.1529 | 1002.6882
166.1929 | 1002.6792
166.2329 | 1002.6758
166.2729 | 1002.6775
166.3129 | 1002.678
166.3529 | 1002.6775
166.3929 | 1002.6729
166.4329 | 1002.6597
166.4729 | 1002.6531
166.513 | 1002.6475
166.5529 | 1002.6431
166.5929 | 1002.6372
166.633 | 1002.6326
166.6729 | 1002.6345
166.7129 | 1002.6416
166.7529 | 1002.6311
166.7929 | 1002.6316
166.8329 | 1002.627
166.8729 | 1002.6182
166.9129 | 1002.6184
166.953 | 1002.6211
166.9929 | 1002.6282
167.0329 | 1002.6284
167.0729 | 1002.6187
167.1129 | 1002.6165
167.1529 | 1002.6074
167.193 | 1002.6099
167.2329 | 1002.6072
167.2729 | 1002.6016
167.3129 | 1002.5928
167.3529 | 1002.595
167.3929 | 1002.5837
167.4329 | 1002.582
167.4729 | 1002.5813
167.5129 | 1002.5735
167.5529 | 1002.5786
167.5929 | 1002.5806
167.6331 | 1002.5732
167.6729 | 1002.5588
167.7129 | 1002.5574
167.7529 | 1002.5481
167.7929 | 1002.5486
167.8329 | 1002.542
167.8729 | 1002.5386
167.9129 | 1002.5298
167.9529 | 1002.5288
167.9929 | 1002.5295
168.0329 | 1002.5288
168.0729 | 1002.5247
168.1129 | 1002.5144
168.1529 | 1002.5188
168.193 | 1002.5125
168.2329 | 1002.5122
168.2729 | 1002.5159
168.3131 | 1002.5073
168.3529 | 1002.5027
168.3929 | 1002.4946
168.4329 | 1002.4937
168.4729 | 1002.4866
168.5129 | 1002.4841
168.5529 | 1002.4797
168.5929 | 1002.4736
168.6331 | 1002.4792
168.6729 | 1002.4832
168.7129 | 1002.4741
168.7529 | 1002.4753
168.7929 | 1002.4705
168.8329 | 1002.4722
168.8729 | 1002.4617
168.9129 | 1002.4622
168.953 | 1002.457
168.9929 | 1002.4543
169.0329 | 1002.448
169.0729 | 1002.4395
169.1129 | 1002.4434
169.1529 | 1002.4404
169.193 | 1002.4458
169.2329 | 1002.447
169.2729 | 1002.4426
169.3129 | 1002.4336
169.3529 | 1002.4207
169.3929 | 1002.4182
169.4329 | 1002.4253
169.4729 | 1002.4238
169.513 | 1002.4221
169.5529 | 1002.416
169.593 | 1002.4153
169.6331 | 1002.4109
169.6729 | 1002.4041
169.7129 | 1002.4014
169.7529 | 1002.395
169.7929 | 1002.3914
169.8329 | 1002.3914
169.8729 | 1002.386
169.9129 | 1002.3857
169.953 | 1002.3831
169.9929 | 1002.3984
170.0329 | 1002.366
170.0729 | 1002.377
170.1129 | 1002.3809
170.1529 | 1002.3687
170.193 | 1002.3606
170.2329 | 1002.3584
170.2729 | 1002.3628
170.3129 | 1002.3516
170.3529 | 1002.353
170.3929 | 1002.3594
170.4329 | 1002.3506
170.4729 | 1002.3433
170.513 | 1002.3381
170.5529 | 1002.333
170.5929 | 1002.3267
170.6331 | 1002.3342
170.6729 | 1002.3259
170.7129 | 1002.3171
170.7529 | 1002.3145
170.7929 | 1002.3154
170.8329 | 1002.3084
170.8729 | 1002.3013
170.9129 | 1002.2976
170.953 | 1002.2947
170.9929 | 1002.2947
171.0329 | 1002.2871
171.0729 | 1002.2771
171.1129 | 1002.2839
171.1529 | 1002.2832
171.193 | 1002.2749
171.2329 | 1002.271
171.2729 | 1002.2676
171.3129 | 1002.2727
171.3529 | 1002.2776
171.3929 | 1002.2703
171.4329 | 1002.2754
171.4729 | 1002.2727
171.513 | 1002.2622
171.5529 | 1002.2615
171.5929 | 1002.2568
171.633 | 1002.2505
171.6729 | 1002.2461
171.7129 | 1002.2339
171.7529 | 1002.2312
171.7929 | 1002.2363
171.8329 | 1002.2307
171.8729 | 1002.229
171.9129 | 1002.2249
171.953 | 1002.2244
171.9929 | 1002.2229
172.0329 | 1002.2195
172.0729 | 1002.2139
172.1129 | 1002.2122
172.1529 | 1002.2009
172.1929 | 1002.2104
172.2329 | 1002.21
172.2729 | 1002.2065
172.3129 | 1002.2078
172.3529 | 1002.2024
172.3929 | 1002.2017
172.4329 | 1002.2021
172.4729 | 1002.197
172.513 | 1002.1851
172.5529 | 1002.1812
172.5929 | 1002.1724
172.6329 | 1002.1748
172.6729 | 1002.1724
172.7129 | 1002.1619
172.7529 | 1002.1611
172.7929 | 1002.1545
172.8329 | 1002.1514
172.8729 | 1002.1504
172.9129 | 1002.145
172.9531 | 1002.1411
172.9929 | 1002.1387
173.0329 | 1002.1433
173.073 | 1002.1367
173.1129 | 1002.1409
173.1529 | 1002.1328
173.1931 | 1002.1267
173.2329 | 1002.1209
173.273 | 1002.114
173.3129 | 1002.1082
173.3529 | 1002.1104
173.3929 | 1002.1069
173.4329 | 1002.1047
173.4729 | 1002.1062
173.513 | 1002.1011
173.5529 | 1002.1118
173.5929 | 1002.0955
173.6329 | 1002.0896
173.6729 | 1002.0837
173.7129 | 1002.0833
173.7529 | 1002.0789
173.7929 | 1002.0742
173.8329 | 1002.0598
173.8729 | 1002.0625
173.9129 | 1002.0569
173.9531 | 1002.0586
173.9931 | 1002.0454
174.0329 | 1002.0276
174.0729 | 1002.03
174.1129 | 1002.032
174.1529 | 1002.0334
174.1929 | 1002.0449
174.2329 | 1002.0327
174.273 | 1002.0371
174.3129 | 1002.0293
174.3529 | 1002.0281
174.3929 | 1002.022
174.4329 | 1002.0205
174.4729 | 1002.0132
174.5129 | 1002.0137
174.5529 | 1002.0242
174.5929 | 1002.0222
174.6329 | 1002.0295
174.6729 | 1002.0151
174.7129 | 1002.0203
174.7529 | 1002.0181
174.7929 | 1002.0164
174.833 | 1002.0139
174.8729 | 1002.0117
174.9129 | 1001.9961
174.9531 | 1001.9922
174.9929 | 1001.9927
175.0329 | 1001.9866
175.0729 | 1001.97
175.1129 | 1001.9695
175.1529 | 1001.9607
175.1929 | 1001.9592
175.2329 | 1001.9602
175.273 | 1001.9478
175.3129 | 1001.9395
175.3529 | 1001.9304
175.3929 | 1001.9336
175.4329 | 1001.9287
175.4729 | 1001.9304
175.5129 | 1001.9253
175.5529 | 1001.9258
175.5929 | 1001.9265
175.6329 | 1001.9153
175.6729 | 1001.9133
175.7129 | 1001.9143
175.7529 | 1001.9048
175.7929 | 1001.9092
175.8329 | 1001.9136
175.8729 | 1001.9226
175.9129 | 1001.9124
175.953 | 1001.9072
175.9929 | 1001.9141
176.0329 | 1001.9065
176.0729 | 1001.9065
176.1129 | 1001.9053
176.1529 | 1001.8953
176.1929 | 1001.8975
176.2329 | 1001.8953
176.273 | 1001.905
176.3129 | 1001.8943
176.3529 | 1001.8879
176.3929 | 1001.8923
176.4329 | 1001.8843
176.4729 | 1001.874
176.5129 | 1001.8733
176.5529 | 1001.8579
176.5929 | 1001.8494
176.6329 | 1001.8401
176.6729 | 1001.842
176.7129 | 1001.844
176.7529 | 1001.8516
176.7929 | 1001.8508
176.8329 | 1001.8462
176.8729 | 1001.8438
176.9129 | 1001.8406
176.9529 | 1001.8364
176.9929 | 1001.8362
177.0329 | 1001.8247
177.0729 | 1001.8293
177.1129 | 1001.8203
177.1529 | 1001.812
177.1929 | 1001.8179
177.2329 | 1001.8198
177.273 | 1001.8066
177.3129 | 1001.8054
177.3529 | 1001.8079
177.3929 | 1001.8079
177.4329 | 1001.8071
177.4729 | 1001.8005
177.5129 | 1001.7913
177.5529 | 1001.7869
177.593 | 1001.7788
177.6329 | 1001.7783
177.6729 | 1001.7705
177.7129 | 1001.7654
177.7529 | 1001.7661
177.7929 | 1001.7661
177.8329 | 1001.7585
177.8729 | 1001.7566
177.9129 | 1001.7603
177.9529 | 1001.7532
177.9929 | 1001.7583
178.0329 | 1001.7534
178.0729 | 1001.7441
178.1129 | 1001.7358
178.1529 | 1001.7397
178.1929 | 1001.7336
178.2329 | 1001.7354
178.2731 | 1001.7351
178.3129 | 1001.7263
178.3529 | 1001.7258
178.3929 | 1001.7097
178.4329 | 1001.7061
178.4729 | 1001.7102
178.5129 | 1001.7131
178.5529 | 1001.7004
178.593 | 1001.6941
178.6329 | 1001.6887
178.6729 | 1001.6958
178.7129 | 1001.6812
178.7529 | 1001.6848
178.7929 | 1001.689
178.8329 | 1001.6882
178.8729 | 1001.6916
178.9129 | 1001.6777
178.9529 | 1001.675
178.9929 | 1001.6714
179.0329 | 1001.6682
179.0729 | 1001.6643
179.1129 | 1001.665
179.1529 | 1001.6599
179.1929 | 1001.6631
179.2329 | 1001.6624
179.2731 | 1001.6621
179.3129 | 1001.6497
179.3529 | 1001.6555
179.3929 | 1001.6572
179.4329 | 1001.6484
179.4729 | 1001.644
179.5129 | 1001.6411
179.5529 | 1001.6357
179.5929 | 1001.6301
179.6329 | 1001.6267
179.6729 | 1001.6245
179.7129 | 1001.6138
179.7529 | 1001.6084
179.7929 | 1001.6196
179.833 | 1001.6111
179.8729 | 1001.6125
179.9129 | 1001.6194
179.9529 | 1001.6177
179.9929 | 1001.6082
180.0329 | 1001.6045
180.0729 | 1001.6006
180.1129 | 1001.6052
180.1529 | 1001.6062
180.1929 | 1001.606
180.2329 | 1001.6001
180.2731 | 1001.5991
180.3129 | 1001.5989
180.3529 | 1001.6011
180.3929 | 1001.5925
180.4329 | 1001.5859
180.4729 | 1001.5811
180.5129 | 1001.5713
180.5529 | 1001.5691
180.593 | 1001.5666
180.6329 | 1001.5649
180.6729 | 1001.5735
180.7129 | 1001.5637
180.7529 | 1001.575
180.7929 | 1001.5627
180.8329 | 1001.5608
180.8729 | 1001.553
180.9129 | 1001.5479
180.9529 | 1001.5432
180.9929 | 1001.5486
181.0329 | 1001.5525
181.0729 | 1001.5461
181.1129 | 1001.5332
181.153 | 1001.5276
181.1929 | 1001.5271
181.2329 | 1001.5183
181.2731 | 1001.5161
181.3129 | 1001.511
181.3529 | 1001.4998
181.3929 | 1001.5051
181.4329 | 1001.4941
181.4729 | 1001.4932
181.5129 | 1001.4812
181.5529 | 1001.4668
181.5931 | 1001.4702
181.6329 | 1001.4719
181.6729 | 1001.478
181.7129 | 1001.4773
181.7529 | 1001.4727
181.7929 | 1001.4607
181.8329 | 1001.46
181.8729 | 1001.4482
181.913 | 1001.4233
181.9529 | 1001.4668
181.9929 | 1001.4729
182.0329 | 1001.449
182.0729 | 1001.4519
182.1129 | 1001.4402
182.153 | 1001.4473
182.1929 | 1001.4392
182.2329 | 1001.436
182.2729 | 1001.4329
182.3129 | 1001.4324
182.3529 | 1001.425
182.393 | 1001.4211
182.4329 | 1001.415
182.4729 | 1001.4143
182.5129 | 1001.4016
182.5529 | 1001.3997
182.5931 | 1001.396
182.6329 | 1001.3933
182.6729 | 1001.3955
182.7129 | 1001.3867
182.7529 | 1001.3809
182.7929 | 1001.3782
182.8329 | 1001.3757
182.8729 | 1001.3831
182.913 | 1001.3779
182.9529 | 1001.3787
182.9929 | 1001.3745
183.0329 | 1001.3699
183.0729 | 1001.3674
183.1129 | 1001.3635
183.1529 | 1001.3677
183.1929 | 1001.3567
183.2329 | 1001.3665
183.2729 | 1001.3709
183.3129 | 1001.3687
183.3529 | 1001.3643
183.3929 | 1001.3582
183.4329 | 1001.3447
183.4729 | 1001.3376
183.5129 | 1001.3367
183.5529 | 1001.3274
183.5931 | 1001.3284
183.6329 | 1001.3267
183.6729 | 1001.3193
183.7129 | 1001.3203
183.7529 | 1001.312
183.7929 | 1001.3071
183.8329 | 1001.3064
183.8729 | 1001.3042
183.913 | 1001.3103
183.9529 | 1001.3027
183.9929 | 1001.2991
184.0329 | 1001.2874
184.0729 | 1001.2937
184.1129 | 1001.2893
184.1529 | 1001.2805
184.1929 | 1001.2888
184.2329 | 1001.3
184.2729 | 1001.2969
184.3129 | 1001.2942
184.3529 | 1001.2849
184.3929 | 1001.2808
184.4329 | 1001.2766
184.4729 | 1001.2615
184.5129 | 1001.2456
184.5529 | 1001.252
184.5929 | 1001.2632
184.6329 | 1001.2551
184.6729 | 1001.2561
184.7129 | 1001.2483
184.7529 | 1001.2441
184.7929 | 1001.2493
184.8329 | 1001.2502
184.8729 | 1001.2432
184.913 | 1001.2422
184.9529 | 1001.2427
184.9929 | 1001.2393
185.0329 | 1001.2346
185.0729 | 1001.2356
185.1129 | 1001.241
185.1529 | 1001.2383
185.1929 | 1001.2307
185.233 | 1001.2366
185.2729 | 1001.2358
185.3129 | 1001.2217
185.3529 | 1001.2166
185.3929 | 1001.2129
185.4329 | 1001.208
185.4729 | 1001.2144
185.5129 | 1001.2129
185.5529 | 1001.2117
185.5929 | 1001.2026
185.6329 | 1001.2043
185.6729 | 1001.1982
185.7129 | 1001.1975
185.7529 | 1001.1868
185.7929 | 1001.1875
185.8329 | 1001.1831
185.8729 | 1001.1895
185.913 | 1001.1943
185.9529 | 1001.1916
185.9929 | 1001.1963
186.0329 | 1001.1902
186.0729 | 1001.189
186.1129 | 1001.1843
186.1529 | 1001.1775
186.1929 | 1001.1834
186.233 | 1001.1777
186.2729 | 1001.1755
186.3129 | 1001.1704
186.3529 | 1001.1694
186.3929 | 1001.1626
186.4329 | 1001.1553
186.4729 | 1001.1528
186.5129 | 1001.155
186.5529 | 1001.1497
186.5929 | 1001.1467
186.6329 | 1001.1543
186.6729 | 1001.1501
186.7129 | 1001.145
186.7529 | 1001.1436
186.7929 | 1001.1343
186.8329 | 1001.1289
186.8729 | 1001.1282
186.9131 | 1001.1226
186.9529 | 1001.1187
186.9929 | 1001.1177
187.0329 | 1001.1228
187.0729 | 1001.1182
187.1129 | 1001.1062
187.1529 | 1001.1113
187.1929 | 1001.106
187.2329 | 1001.1001
187.2729 | 1001.0979
187.3129 | 1001.0913
187.3529 | 1001.0945
187.3929 | 1001.0874
187.4329 | 1001.0803
187.473 | 1001.0879
187.5129 | 1001.0859
187.5529 | 1001.0769
187.5929 | 1001.0764
187.6329 | 1001.0715
187.6729 | 1001.0684
187.7129 | 1001.0659
187.7529 | 1001.0703
187.7929 | 1001.0769
187.8329 | 1001.084
187.8729 | 1001.0769
187.9129 | 1001.0657
187.9529 | 1001.0613
187.9929 | 1001.0562
188.0329 | 1001.0552
188.0729 | 1001.0471
188.1129 | 1001.0559
188.1529 | 1001.0513
188.1929 | 1001.0454
188.233 | 1001.0552
188.2729 | 1001.0452
188.3129 | 1001.0295
188.3529 | 1001.0232
188.3929 | 1001.0222
188.4329 | 1001.0173
188.4729 | 1001.0081
188.5129 | 1000.9954
188.553 | 1000.989
188.5929 | 1000.9902
188.6329 | 1000.9832
188.6729 | 1000.9814
188.7129 | 1000.9846
188.7529 | 1000.9812
188.7929 | 1000.9841
188.8329 | 1000.9927
188.8729 | 1000.9976
188.9129 | 1000.9946
188.9529 | 1000.99
188.9929 | 1000.9795
189.0329 | 1000.9758
189.0729 | 1000.9761
189.1129 | 1000.9724
189.1529 | 1000.9771
189.1929 | 1000.9773
189.2329 | 1000.9709
189.2729 | 1000.969
189.3129 | 1000.97
189.3529 | 1000.9602
189.3929 | 1000.9739
189.4329 | 1000.9685
189.4729 | 1000.9663
189.5129 | 1000.9617
189.553 | 1000.9529
189.5929 | 1000.9539
189.6329 | 1000.9436
189.6729 | 1000.9375
189.7129 | 1000.9426
189.7529 | 1000.9334
189.793 | 1000.9312
189.8329 | 1000.9368
189.873 | 1000.9299
189.9129 | 1000.9326
189.9529 | 1000.9275
189.9929 | 1000.9282
190.0329 | 1000.917
190.0729 | 1000.9253
190.1129 | 1000.9163
190.1529 | 1000.9077
190.1929 | 1000.9189
190.2329 | 1000.9106
190.2729 | 1000.9084
190.3129 | 1000.9138
190.3529 | 1000.9104
190.3929 | 1000.9065
190.4329 | 1000.897
190.4729 | 1000.8914
190.5129 | 1000.886
190.5531 | 1000.8887
190.5929 | 1000.877
190.6329 | 1000.8896
190.6729 | 1000.8979
190.7129 | 1000.8782
190.7529 | 1000.8613
190.7931 | 1000.8589
190.8329 | 1000.8494
190.873 | 1000.8511
190.9129 | 1000.8538
190.9529 | 1000.8489
190.9929 | 1000.8586
191.0329 | 1000.8469
191.0729 | 1000.8486
191.1129 | 1000.8406
191.1529 | 1000.832
191.193 | 1000.8325
191.2329 | 1000.8342
191.2729 | 1000.8325
191.3129 | 1000.8264
191.3529 | 1000.8242
191.3929 | 1000.8213
191.4329 | 1000.8337
191.4729 | 1000.8215
191.5129 | 1000.8125
191.5529 | 1000.8088
191.5929 | 1000.7981
191.6329 | 1000.8103
191.6729 | 1000.7971
191.7129 | 1000.8
191.7529 | 1000.802
191.7929 | 1000.792
191.8329 | 1000.7861
191.8729 | 1000.7737
191.9129 | 1000.7688
191.9529 | 1000.7671
191.9929 | 1000.7571
192.0329 | 1000.7668
192.0729 | 1000.7703
192.1129 | 1000.7769
192.1529 | 1000.7708
192.1931 | 1000.7727
192.2329 | 1000.7771
192.2729 | 1000.7725
192.3129 | 1000.7759
192.3529 | 1000.7825
192.3929 | 1000.7732
192.4329 | 1000.7622
192.4729 | 1000.7363
192.513 | 1000.738
192.5529 | 1000.74
192.5929 | 1000.7432
192.6329 | 1000.7412
192.6729 | 1000.7322
192.7129 | 1000.7405
192.753 | 1000.7395
192.7929 | 1000.7363
192.8329 | 1000.7317
192.8729 | 1000.7224
192.9129 | 1000.7258
192.9529 | 1000.719
192.9929 | 1000.7124
193.0329 | 1000.7107
193.073 | 1000.7368
193.1129 | 1000.7268
193.1529 | 1000.7092
193.1929 | 1000.7068
193.2329 | 1000.7122
193.2729 | 1000.6973
193.3129 | 1000.6938
193.3529 | 1000.6936
193.393 | 1000.6834
193.4329 | 1000.6797
193.4729 | 1000.6763
193.5129 | 1000.6758
193.5529 | 1000.6709
193.5929 | 1000.6641
193.6329 | 1000.6726
193.6729 | 1000.6646
193.7129 | 1000.657
193.7529 | 1000.6545
193.7929 | 1000.6509
193.8331 | 1000.6558
193.8729 | 1000.6565
193.9129 | 1000.6509
193.9529 | 1000.6462
193.9929 | 1000.6409
194.0329 | 1000.6421
194.0729 | 1000.6382
194.1129 | 1000.6289
194.153 | 1000.6272
194.1929 | 1000.6262
194.2329 | 1000.6309
194.2729 | 1000.6221
194.3129 | 1000.6223
194.3529 | 1000.6182
194.3929 | 1000.6238
194.4329 | 1000.6252
194.4729 | 1000.6152
194.5129 | 1000.6064
194.5529 | 1000.6042
194.5929 | 1000.593
194.6329 | 1000.5999
194.6729 | 1000.5979
194.7129 | 1000.603
194.753 | 1000.616
194.7929 | 1000.6121
194.8329 | 1000.5991
194.8729 | 1000.6057
194.9129 | 1000.6011
194.9529 | 1000.5964
194.9929 | 1000.583
195.0329 | 1000.5813
195.0729 | 1000.5776
195.1129 | 1000.5791
195.1529 | 1000.5813
195.1929 | 1000.5737
195.2329 | 1000.574
195.2729 | 1000.5642
195.3129 | 1000.5593
195.3529 | 1000.5649
195.3929 | 1000.563
195.4329 | 1000.5532
195.473 | 1000.5444
195.5129 | 1000.5464
195.5529 | 1000.5474
195.5929 | 1000.5579
195.6329 | 1000.5654
195.6729 | 1000.5786
195.7129 | 1000.5674
195.7529 | 1000.5735
195.793 | 1000.5547
195.8329 | 1000.5437
195.8729 | 1000.5422
195.9129 | 1000.5334
195.9529 | 1000.5208
195.9929 | 1000.5168
196.0329 | 1000.5168
196.0729 | 1000.5215
196.1129 | 1000.5161
196.1529 | 1000.5125
196.1929 | 1000.512
196.2329 | 1000.5056
196.2729 | 1000.5029
196.3129 | 1000.4993
196.353 | 1000.4919
196.3929 | 1000.5039
196.4329 | 1000.5012
196.4729 | 1000.4973
196.5129 | 1000.4888
196.5529 | 1000.4871
196.5929 | 1000.4895
196.6329 | 1000.4817
196.6729 | 1000.4744
196.7129 | 1000.4712
196.7529 | 1000.47
196.7929 | 1000.4666
196.8329 | 1000.469
196.8729 | 1000.4646
196.9129 | 1000.4697
196.9529 | 1000.4529
196.9929 | 1000.4565
197.0329 | 1000.4541
197.0729 | 1000.4607
197.1131 | 1000.4641
197.1529 | 1000.4626
197.1929 | 1000.4636
197.2329 | 1000.459
197.2729 | 1000.4614
197.3129 | 1000.4597
197.3529 | 1000.4502
197.3929 | 1000.4487
197.433 | 1000.4436
197.4729 | 1000.4495
197.5129 | 1000.4487
197.5529 | 1000.4421
197.5929 | 1000.4351
197.6329 | 1000.4275
197.6729 | 1000.4258
197.7129 | 1000.4167
197.7529 | 1000.4177
197.7929 | 1000.4119
197.8329 | 1000.3975
197.8729 | 1000.4001
197.9129 | 1000.3955
197.9529 | 1000.3889
197.9929 | 1000.3809
198.0329 | 1000.3828
198.0729 | 1000.3689
198.1129 | 1000.3735
198.1529 | 1000.3757
198.1929 | 1000.3706
198.2329 | 1000.3735
198.2729 | 1000.373
198.3129 | 1000.3709
198.3529 | 1000.376
198.3929 | 1000.3799
198.433 | 1000.374
198.4729 | 1000.3796
198.5129 | 1000.3738
198.5529 | 1000.363
198.5929 | 1000.3689
198.6329 | 1000.3723
198.6729 | 1000.374
198.7129 | 1000.3687
198.753 | 1000.3691
198.7929 | 1000.3572
198.8329 | 1000.354
198.8729 | 1000.3596
198.9129 | 1000.3562
198.9529 | 1000.3486
198.9929 | 1000.3389
199.0329 | 1000.3296
199.073 | 1000.324
199.1129 | 1000.323
199.1529 | 1000.3232
199.1929 | 1000.3215
199.2329 | 1000.3223
199.2729 | 1000.3313
199.3129 | 1000.3311
199.3529 | 1000.3323
199.3929 | 1000.3257
199.4329 | 1000.3237
199.4729 | 1000.3228
199.5129 | 1000.3169
199.553 | 1000.3123
199.5929 | 1000.3118
199.6329 | 1000.3108
199.6729 | 1000.2988
199.7129 | 1000.3105
199.7529 | 1000.3027
199.7929 | 1000.2913
199.8329 | 1000.2869
199.8729 | 1000.29
199.9129 | 1000.2903
199.9529 | 1000.2812
199.9929 | 1000.28
200.0329 | 1000.2754
200.0731 | 1000.2666
200.1129 | 1000.2715
200.1529 | 1000.2722
200.1929 | 1000.2666
200.2329 | 1000.261
200.2729 | 1000.2456
200.3129 | 1000.241
200.3529 | 1000.2488
200.393 | 1000.2517
200.4329 | 1000.259
200.4729 | 1000.2573
200.5129 | 1000.2546
200.5529 | 1000.2498
200.5929 | 1000.2517
200.6329 | 1000.2405
200.6729 | 1000.2361
200.7129 | 1000.2273
200.7529 | 1000.2297
200.7929 | 1000.2278
200.8329 | 1000.229
200.8729 | 1000.2329
200.9129 | 1000.2278
200.953 | 1000.2317
200.9929 | 1000.2239
201.0329 | 1000.2229
201.0729 | 1000.2134
201.1129 | 1000.2112
201.1529 | 1000.2141
201.1929 | 1000.21
201.2329 | 1000.1995
201.273 | 1000.2029
201.3129 | 1000.1931
201.3529 | 1000.1907
201.3929 | 1000.1897
201.4329 | 1000.1931
201.4729 | 1000.1904
201.5129 | 1000.2031
201.5529 | 1000.2031
201.5929 | 1000.1973
201.6329 | 1000.1914
201.6729 | 1000.1921
201.7131 | 1000.1885
201.7529 | 1000.1836
201.7929 | 1000.1753
201.8329 | 1000.1719
201.8729 | 1000.1777
201.9129 | 1000.175
201.9529 | 1000.1721
201.9929 | 1000.1677
202.033 | 1000.1704
202.0729 | 1000.167
202.1129 | 1000.1685
202.1529 | 1000.1624
202.193 | 1000.1641
202.2329 | 1000.1599
202.2729 | 1000.1545
202.3129 | 1000.1636
202.353 | 1000.1541
202.3929 | 1000.1587
202.4329 | 1000.1428
202.4729 | 1000.1431
202.5129 | 1000.1428
202.5529 | 1000.1465
202.593 | 1000.1497
202.6329 | 1000.1453
202.6729 | 1000.1375
202.7129 | 1000.1343
202.7529 | 1000.1267
202.7929 | 1000.1257
202.833 | 1000.1296
202.8729 | 1000.1204
202.9129 | 1000.1179
202.9529 | 1000.1094
202.9929 | 1000.1108
203.0331 | 1000.106
203.0729 | 1000.1045
203.1129 | 1000.0957
203.1529 | 1000.1028
203.1929 | 1000.1011
203.2329 | 1000.1003
203.2729 | 1000.0947
203.3129 | 1000.0935
203.353 | 1000.0906
203.3929 | 1000.0911
203.4329 | 1000.093
203.4729 | 1000.0854
203.5129 | 1000.1018
203.5529 | 1000.0784
203.5929 | 1000.0752
203.6329 | 1000.0786
203.673 | 1000.0789
203.7129 | 1000.0732
203.7529 | 1000.0723
203.7929 | 1000.0615
203.8329 | 1000.0652
203.8729 | 1000.0593
203.913 | 1000.0649
203.9529 | 1000.0649
203.9929 | 1000.0691
204.0329 | 1000.0688
204.0729 | 1000.0615
204.1129 | 1000.0688
204.1529 | 1000.0615
204.1929 | 1000.0559
204.2329 | 1000.0605
204.2729 | 1000.0659
204.3129 | 1000.0618
204.3531 | 1000.062
204.3929 | 1000.0479
204.4329 | 1000.0439
204.4729 | 1000.0381
204.5129 | 1000.0369
204.5529 | 1000.0244
204.5929 | 1000.019
204.6329 | 1000.0276
204.673 | 1000.0212
204.7129 | 1000.0186
204.7529 | 1000.0186
204.7929 | 1000.0117
204.8329 | 1000.0037
204.8729 | 999.9988
204.9129 | 999.998
204.9529 | 1000.0032
204.993 | 999.999
205.0329 | 999.999
205.0729 | 999.9941
205.1129 | 999.9961
205.1529 | 1000.0029
205.1929 | 1000.002
205.2329 | 999.9912
205.2729 | 999.9937
205.3129 | 999.9895
205.3529 | 999.9922
205.3929 | 999.9929
205.4329 | 999.9893
205.4729 | 999.9902
205.5129 | 999.9949
205.553 | 999.9937
205.5929 | 999.9963
205.6329 | 999.9822
205.6729 | 999.9888
205.7129 | 999.9958
205.7529 | 999.9832
205.7929 | 999.9797
205.8329 | 999.9636
205.8729 | 999.9624
205.9129 | 999.9585
205.9529 | 999.9609
205.9931 | 999.9592
206.0329 | 999.9614
206.0729 | 999.9578
206.1129 | 999.946
206.1529 | 999.9438
206.1929 | 999.9407
206.2329 | 999.9417
206.2729 | 999.9512
206.313 | 999.9441
206.3529 | 999.9465
206.3929 | 999.9397
206.4329 | 999.9338
206.4729 | 999.9226
206.5129 | 999.9312
206.5529 | 999.939
206.5929 | 999.9331
206.6329 | 999.9265
206.6729 | 999.9263
206.7129 | 999.9219
206.7529 | 999.9167
206.7929 | 999.9265
206.8329 | 999.9153
206.8729 | 999.9128
206.9129 | 999.9172
206.9529 | 999.9138
206.9929 | 999.9175
207.0329 | 999.9114
207.0729 | 999.9062
207.1129 | 999.8992
207.1529 | 999.894
207.1929 | 999.8975
207.2329 | 999.8887
207.2729 | 999.8909
207.3131 | 999.8813
207.3529 | 999.8855
207.3929 | 999.886
207.4329 | 999.8845
207.4729 | 999.8774
207.5129 | 999.8713
207.5529 | 999.8691
207.5929 | 999.8762
207.633 | 999.8667
207.6729 | 999.8647
207.7129 | 999.8667
207.7529 | 999.8586
207.7929 | 999.8618
207.8329 | 999.8489
207.8729 | 999.8579
207.9129 | 999.8555
207.9529 | 999.8499
207.9929 | 999.8503
208.0329 | 999.8481
208.0729 | 999.8372
208.113 | 999.8389
208.1529 | 999.8462
208.1929 | 999.8484
208.2329 | 999.8416
208.2729 | 999.8408
208.3129 | 999.8452
208.3529 | 999.8352
208.3929 | 999.8313
208.4329 | 999.8359
208.4729 | 999.8311
208.5129 | 999.8257
208.5529 | 999.8206
208.5929 | 999.8159
208.6331 | 999.814
208.6729 | 999.7998
208.7129 | 999.7937
208.7529 | 999.7852
208.7929 | 999.7815
208.8329 | 999.7815
208.8729 | 999.7908
208.9129 | 999.7908
208.953 | 999.7915
208.9929 | 999.7903
209.0329 | 999.7883
209.0729 | 999.7874
209.1129 | 999.7932
209.1529 | 999.7927
209.1929 | 999.7996
209.2329 | 999.8027
209.273 | 999.8018
209.3129 | 999.8032
209.3529 | 999.8076
209.3929 | 999.7944
209.4329 | 999.7822
209.4729 | 999.7771
209.5129 | 999.7827
209.5529 | 999.7854
209.5929 | 999.7769
209.6329 | 999.7715
209.6729 | 999.7688
209.7129 | 999.7727
209.7529 | 999.7659
209.7929 | 999.7634
209.8329 | 999.7654
209.8729 | 999.7666
209.9129 | 999.7593
209.9531 | 999.7561
209.9929 | 999.7573
210.0329 | 999.7544
210.0729 | 999.7537
210.1129 | 999.7502
210.1529 | 999.7495
210.1929 | 999.7493
210.2329 | 999.7505
210.273 | 999.7473
210.3129 | 999.7441
210.3529 | 999.7378
210.3929 | 999.7388
210.4329 | 999.7256
210.4729 | 999.7256
210.5129 | 999.7278
210.5529 | 999.7295
210.5929 | 999.7241
210.6329 | 999.719
210.6729 | 999.7148
210.7129 | 999.7146
210.7529 | 999.7122
210.7929 | 999.7109
210.8329 | 999.7136
210.8729 | 999.7231
210.9129 | 999.7146
210.9529 | 999.7131
210.9929 | 999.7134
211.0329 | 999.7168
211.0729 | 999.7124
211.1129 | 999.7104
211.1529 | 999.7058
211.1929 | 999.7083
211.2329 | 999.7046
211.273 | 999.6951
211.3129 | 999.7012
211.3529 | 999.6987
211.3929 | 999.6965
211.4329 | 999.6941
211.4729 | 999.6912
211.5129 | 999.6887
211.5529 | 999.6909
211.593 | 999.6824
211.6329 | 999.6711
211.6729 | 999.667
211.7129 | 999.6768
211.7529 | 999.666
211.7929 | 999.6792
211.8329 | 999.6753
211.8729 | 999.667
211.913 | 999.6597
211.9529 | 999.6589
211.9929 | 999.6565
212.0329 | 999.6614
212.0729 | 999.6655
212.1129 | 999.656
212.153 | 999.6497
212.1929 | 999.6567
212.2329 | 999.658
212.2729 | 999.6506
212.3129 | 999.6482
212.3529 | 999.6494
212.3929 | 999.645
212.4329 | 999.6438
212.4729 | 999.6484
212.5129 | 999.6431
212.5529 | 999.6343
212.5931 | 999.6267
212.6329 | 999.6267
212.6729 | 999.6125
212.7129 | 999.615
212.7529 | 999.6167
212.7929 | 999.6172
212.8329 | 999.6099
212.8729 | 999.6067
212.913 | 999.605
212.9529 | 999.6013
212.9929 | 999.5977
213.0329 | 999.5894
213.0729 | 999.5957
213.1129 | 999.5989
213.1529 | 999.5894
213.1929 | 999.5906
213.2329 | 999.592
213.2729 | 999.5857
213.3129 | 999.5776
213.3529 | 999.5713
213.3929 | 999.5706
213.4329 | 999.5635
213.4729 | 999.5632
213.5129 | 999.5681
213.5529 | 999.5669
213.5929 | 999.5681
213.6329 | 999.571
213.6729 | 999.582
213.7129 | 999.5928
213.7529 | 999.593
213.7929 | 999.6021
213.8329 | 999.5942
213.8729 | 999.5869
213.9131 | 999.5864
213.9529 | 999.5867
213.9929 | 999.582
214.0329 | 999.5759
214.0729 | 999.5779
214.1129 | 999.5669
214.1529 | 999.5684
214.1929 | 999.5679
214.233 | 999.5642
214.2729 | 999.5684
214.3129 | 999.5598
214.3529 | 999.5623
214.3929 | 999.5652
214.4329 | 999.572
214.473 | 999.5681
214.5129 | 999.5769
214.5529 | 999.5774
214.5929 | 999.5767
214.6329 | 999.5698
214.6729 | 999.5642
214.7129 | 999.5618
214.7529 | 999.5601
214.7929 | 999.5647
214.8329 | 999.5684
214.8729 | 999.5623
214.9129 | 999.5601
214.9529 | 999.5559
214.9929 | 999.5576
215.0329 | 999.5552
215.0729 | 999.5588
215.1129 | 999.5583
215.1529 | 999.5591
215.1929 | 999.5581
215.2331 | 999.552
215.2729 | 999.553
215.3129 | 999.5457
215.3529 | 999.5356
215.3929 | 999.5393
215.4329 | 999.5371
215.4729 | 999.5344
215.5129 | 999.5361
215.553 | 999.5391
215.5929 | 999.5339
215.6329 | 999.5364
215.6729 | 999.5383
215.7129 | 999.5381
215.7529 | 999.5452
215.793 | 999.5498
215.8329 | 999.5469
215.8729 | 999.5474
215.9129 | 999.5432
215.9529 | 999.543
215.9929 | 999.543
216.033 | 999.5305
216.0729 | 999.5286
216.1129 | 999.5239
216.1529 | 999.5251
216.1929 | 999.5237
216.2331 | 999.5244
216.2729 | 999.5269
216.3129 | 999.5261
216.3529 | 999.5242
216.3929 | 999.5298
216.4329 | 999.5212
216.4729 | 999.5264
216.5129 | 999.5291
216.5531 | 999.5278
216.5929 | 999.5291
216.6329 | 999.5176
216.6729 | 999.5205
216.7129 | 999.5271
216.7529 | 999.5264
216.7929 | 999.5205
216.8329 | 999.52
216.873 | 999.5234
216.9129 | 999.5317
216.9529 | 999.5264
216.9929 | 999.5188
217.0329 | 999.5146
217.0729 | 999.5234
217.1129 | 999.5166
217.1529 | 999.5107
217.1929 | 999.5063
217.2329 | 999.5088
217.2729 | 999.509
217.3129 | 999.5007
217.3529 | 999.498
217.3929 | 999.4993
217.4329 | 999.4956
217.4729 | 999.4932
217.5129 | 999.5002
217.5531 | 999.4988
217.5929 | 999.5029
217.6329 | 999.5046
217.6729 | 999.511
217.7129 | 999.5105
217.7529 | 999.5112
217.7929 | 999.5222
217.8329 | 999.5249
217.873 | 999.5215
217.9129 | 999.5166
217.9529 | 999.5161
217.9929 | 999.5205
218.0329 | 999.5195
218.0729 | 999.52
218.1129 | 999.5173
218.1529 | 999.5144
218.1929 | 999.5183
218.2329 | 999.5232
218.2729 | 999.53
218.3129 | 999.533
218.3529 | 999.521
218.3929 | 999.5107
218.4329 | 999.5129
218.4729 | 999.5142
218.5129 | 999.5149
218.5531 | 999.5178
218.5929 | 999.5137
218.6329 | 999.5083
218.6729 | 999.5144
218.7129 | 999.5134
218.7529 | 999.5146
218.7929 | 999.5103
218.8329 | 999.5142
218.873 | 999.5129
218.9129 | 999.5137
218.9529 | 999.5183
218.9929 | 999.5173
219.0329 | 999.5156
219.0729 | 999.5134
219.1129 | 999.5154
219.1529 | 999.5195
219.193 | 999.5122
219.2329 | 999.5225
219.2729 | 999.5283
219.3129 | 999.5271
219.3529 | 999.5247
219.3929 | 999.5264
219.4329 | 999.5286
219.4729 | 999.5295
219.5129 | 999.5342
219.5529 | 999.5295
219.5929 | 999.5339
219.6331 | 999.53
219.6729 | 999.5288
219.7129 | 999.5261
219.753 | 999.5269
219.7929 | 999.5247
219.8329 | 999.5225
219.873 | 999.5195
219.9129 | 999.5205
219.953 | 999.5269
219.9929 | 999.5283
220.0329 | 999.5315
220.0729 | 999.5232
220.1129 | 999.5151
220.1529 | 999.5137
220.1931 | 999.5247
220.2329 | 999.5308
220.2729 | 999.5283
220.3129 | 999.5244
220.3529 | 999.5225
220.3929 | 999.5208
220.4329 | 999.5198
220.4729 | 999.5239
220.513 | 999.5203
220.5529 | 999.5256
220.5929 | 999.5269
220.6329 | 999.5212
220.6729 | 999.5205
220.7129 | 999.5293
220.753 | 999.5354
220.7929 | 999.532
220.8329 | 999.5344
220.8729 | 999.5305
220.9129 | 999.5242
220.9529 | 999.5168
220.9929 | 999.5266
221.0329 | 999.533
221.0729 | 999.531
221.1129 | 999.5332
221.1529 | 999.5276
221.1931 | 999.5171
221.2329 | 999.5027
221.2729 | 999.501
221.3129 | 999.5024
221.3529 | 999.5059
221.3929 | 999.5024
221.4329 | 999.4985
221.4729 | 999.5081
221.513 | 999.502
221.5529 | 999.5012
221.5929 | 999.5093
221.6329 | 999.5066
221.6729 | 999.5095
221.7129 | 999.5173
221.7529 | 999.5115
221.7929 | 999.5142
221.8329 | 999.5149
221.8729 | 999.5071
221.9129 | 999.5107
221.9529 | 999.5139
221.993 | 999.5076
222.0329 | 999.5037
222.073 | 999.4976
222.1129 | 999.4863
222.1529 | 999.491
222.1931 | 999.4966
222.2329 | 999.4998
222.2729 | 999.4995
222.3129 | 999.4941
222.3529 | 999.5032
222.393 | 999.5002
222.4329 | 999.5059
222.4729 | 999.5029
222.5131 | 999.4951
222.5529 | 999.4966
222.5929 | 999.4937
222.6329 | 999.4941
222.6729 | 999.4976
222.7129 | 999.4966
222.7529 | 999.4897
222.7929 | 999.4854
222.833 | 999.4829
222.8729 | 999.4763
222.9129 | 999.4846
222.9529 | 999.4788
222.993 | 999.4807
223.0329 | 999.4724
223.0729 | 999.46
223.1129 | 999.4663
223.1529 | 999.4688
223.1929 | 999.4685
223.2329 | 999.468
223.2729 | 999.4707
223.3129 | 999.4717
223.3529 | 999.4731
223.393 | 999.4666
223.4329 | 999.4695
223.4729 | 999.4695
223.5129 | 999.47
223.5529 | 999.4719
223.5929 | 999.4761
223.6329 | 999.4736
223.6729 | 999.4731
223.7129 | 999.4666
223.7529 | 999.4648
223.7929 | 999.4617
223.8331 | 999.4585
223.8729 | 999.4597
223.9129 | 999.4626
223.9529 | 999.4705
223.9929 | 999.4673
224.0329 | 999.4609
224.0729 | 999.4517
224.1129 | 999.4509
224.153 | 999.4456
224.1929 | 999.4568
224.2329 | 999.4487
224.2729 | 999.4429
224.3129 | 999.4497
224.3529 | 999.4514
224.3929 | 999.4519
224.4329 | 999.4509
224.4729 | 999.4521
224.5129 | 999.4612
224.5529 | 999.4517
224.5929 | 999.4556
224.6329 | 999.4514
224.6729 | 999.4456
224.7129 | 999.4395
224.7529 | 999.446
224.7929 | 999.4419
224.8331 | 999.4524
224.8729 | 999.4602
224.9129 | 999.4695
224.9529 | 999.4575
224.9929 | 999.4495
225.0329 | 999.4507
225.0729 | 999.4492
225.1129 | 999.4397
225.153 | 999.4404
225.1929 | 999.4434
225.2329 | 999.4358
225.2729 | 999.4365
225.3129 | 999.428
225.3529 | 999.428
225.3929 | 999.4312
225.4329 | 999.4285
225.4729 | 999.4253
225.5129 | 999.4321
225.5529 | 999.4268
225.5929 | 999.416
225.6329 | 999.4138
225.6729 | 999.416
225.713 | 999.4248
225.7529 | 999.4158
225.7929 | 999.4172
225.8331 | 999.4182
225.8729 | 999.4255
225.9129 | 999.4224
225.9529 | 999.4246
225.9929 | 999.429
226.033 | 999.4302
226.0729 | 999.4272
226.1129 | 999.4294
226.1531 | 999.4314
226.1929 | 999.4221
226.2329 | 999.4258
226.2729 | 999.4255
226.3129 | 999.425
226.3529 | 999.4275
226.3929 | 999.4316
226.4329 | 999.4294
226.473 | 999.427
226.5129 | 999.4204
226.5529 | 999.4182
226.5929 | 999.4224
226.6329 | 999.4229
226.6729 | 999.4194
226.7129 | 999.4202
226.7529 | 999.4155
226.7929 | 999.4165
226.8329 | 999.4126
226.8729 | 999.4146
226.9129 | 999.4119
226.9529 | 999.4021
226.9929 | 999.4045
227.0329 | 999.4055
227.0729 | 999.4094
227.1129 | 999.4094
227.1531 | 999.406
227.1929 | 999.4089
227.2329 | 999.4067
227.2729 | 999.4036
227.3129 | 999.4075
227.3529 | 999.405
227.3929 | 999.407
227.4329 | 999.4067
227.4731 | 999.4097
227.5129 | 999.4124
227.5529 | 999.417
227.5929 | 999.4136
227.6329 | 999.4104
227.6729 | 999.4023
227.7129 | 999.4014
227.7529 | 999.3948
227.7929 | 999.3936
227.8329 | 999.3994
227.8729 | 999.3933
227.9129 | 999.3914
227.9529 | 999.3872
227.993 | 999.3894
228.0329 | 999.3899
228.0729 | 999.3965
228.1129 | 999.4004
228.1529 | 999.4021
228.1929 | 999.4062
228.2329 | 999.4055
228.273 | 999.4038
228.3129 | 999.3999
228.3529 | 999.3928
228.3929 | 999.387
228.4329 | 999.3882
228.4731 | 999.3955
228.5129 | 999.3958
228.5529 | 999.3845
228.5929 | 999.3853
228.6329 | 999.3875
228.6729 | 999.3931
228.7129 | 999.3933
228.7529 | 999.3923
228.793 | 999.3936
228.8329 | 999.3938
228.8729 | 999.3904
228.9129 | 999.3945
228.9529 | 999.3916
228.9929 | 999.3989
229.0329 | 999.4031
229.0729 | 999.4055
229.1129 | 999.4062
229.1529 | 999.4045
229.1929 | 999.4001
229.2329 | 999.4097
229.2729 | 999.4087
229.3129 | 999.4014
229.3529 | 999.3975
229.3929 | 999.4023
229.4329 | 999.3987
229.4731 | 999.3945
229.5129 | 999.4045
229.5529 | 999.4036
229.5929 | 999.4009
229.6329 | 999.3984
229.6729 | 999.3958
229.7129 | 999.3943
229.7529 | 999.3955
229.793 | 999.4834
229.8329 | 999.4553
229.8729 | 999.4255
229.9129 | 999.4272
229.9529 | 999.4224
229.9929 | 999.4309
230.0329 | 999.4275
230.0729 | 999.4231
230.1131 | 999.4209
230.1529 | 999.4197
230.1929 | 999.4197
230.2329 | 999.4109
230.2729 | 999.4048
230.3129 | 999.3975
230.3529 | 999.3958
230.3929 | 999.395
230.4329 | 999.3958
230.4729 | 999.3953
230.5129 | 999.3994
230.5529 | 999.3894
230.5929 | 999.3933
230.6329 | 999.3909
230.6729 | 999.3911
230.7129 | 999.3887
230.7529 | 999.3857
230.7931 | 999.3865
230.8329 | 999.3931
230.8729 | 999.3831
230.9129 | 999.3835
230.9529 | 999.3865
230.9929 | 999.3816
231.0329 | 999.3774
231.0729 | 999.3772
231.113 | 999.3779
231.1529 | 999.3733
231.1929 | 999.3735
231.2329 | 999.3704
231.2729 | 999.3826
231.3129 | 999.3813
231.3529 | 999.375
231.3929 | 999.3738
231.4329 | 999.3655
231.4729 | 999.3528
231.5129 | 999.3486
231.5529 | 999.3511
231.5929 | 999.354
231.6329 | 999.353
231.6731 | 999.3538
231.7129 | 999.3511
231.7529 | 999.3564
231.7929 | 999.3516
231.8329 | 999.3516
231.8729 | 999.3481
231.9129 | 999.3538
231.9529 | 999.3545
231.9929 | 999.3582
232.0329 | 999.3577
232.0729 | 999.3657
232.1131 | 999.366
232.1529 | 999.3589
232.1929 | 999.3525
232.2329 | 999.3479
232.2729 | 999.3518
232.3129 | 999.3518
232.3529 | 999.3521
232.3929 | 999.3433
232.433 | 999.3435
232.4729 | 999.3506
232.5129 | 999.3557
232.5529 | 999.3464
232.5929 | 999.3464
232.6329 | 999.3391
232.6731 | 999.3357
232.7129 | 999.3374
232.7529 | 999.3372
232.7929 | 999.3396
232.8329 | 999.3425
232.8729 | 999.334
232.9129 | 999.3325
232.9529 | 999.3345
232.9929 | 999.3418
233.0329 | 999.3394
233.0729 | 999.3389
233.1131 | 999.3381
233.1529 | 999.3345
233.1929 | 999.3333
233.2329 | 999.3269
233.2729 | 999.3313
233.3129 | 999.3311
233.3529 | 999.3279
233.3929 | 999.3298
233.433 | 999.3284
233.4729 | 999.3301
233.5129 | 999.3264
233.5529 | 999.3269
233.5929 | 999.3262
233.6329 | 999.3225
233.6729 | 999.3264
233.7129 | 999.3269
233.753 | 999.3206
233.7929 | 999.3203
233.8329 | 999.3228
233.8729 | 999.3191
233.9129 | 999.3252
233.9529 | 999.3235
233.993 | 999.3171
234.0329 | 999.3191
234.0729 | 999.3154
234.1129 | 999.3147
234.1529 | 999.3113
234.1929 | 999.3135
234.2329 | 999.3215
234.2729 | 999.3267
234.3129 | 999.3252
234.3529 | 999.324
234.3929 | 999.3274
234.4331 | 999.3264
234.4729 | 999.3313
234.5129 | 999.3269
234.5529 | 999.3506
234.5929 | 999.4104
234.6329 | 999.4551
234.6729 | 999.4353
234.8606 | 999.3379
234.9005 | 999.3381
234.9405 | 999.3376
234.9805 | 999.3435
235.0205 | 999.3503
235.0605 | 999.3586
235.1005 | 999.3628
235.1405 | 999.3774
235.1806 | 999.3833
235.2205 | 999.385
235.2605 | 999.3926
235.3005 | 999.3896
235.3405 | 999.3757
235.3805 | 999.3625
235.4205 | 999.3411
235.4605 | 999.3328
235.5006 | 999.3262
235.5405 | 999.3391
235.5805 | 999.3433
235.6205 | 999.3423
235.6605 | 999.3503
235.7005 | 999.3491
235.7405 | 999.3621
235.7805 | 999.3752
235.8206 | 999.3828
235.8605 | 999.3887
235.9005 | 999.3738
235.9405 | 999.3655
235.9805 | 999.3523
236.0205 | 999.3359
236.0605 | 999.3335
236.1005 | 999.3401
236.1406 | 999.3367
236.1805 | 999.3403
236.2205 | 999.3337
236.2605 | 999.3359
236.3005 | 999.3533
236.3405 | 999.353
236.3805 | 999.344
236.4205 | 999.3469
236.4606 | 999.3469
236.5005 | 999.355
236.5405 | 999.354
236.5805 | 999.353
236.6205 | 999.3638
236.6605 | 999.3721
236.7005 | 999.3696
236.7405 | 999.3755
236.7806 | 999.3755
236.8205 | 999.3772
236.8605 | 999.3728
236.9005 | 999.3691
236.9405 | 999.3667
236.9805 | 999.3665
237.0205 | 999.3589
237.0605 | 999.355
237.1006 | 999.3494
237.1405 | 999.3462
237.1805 | 999.3411
237.2205 | 999.3484
237.2605 | 999.3501
237.3005 | 999.3428
237.3405 | 999.3533
237.3805 | 999.354
237.4206 | 999.3611
237.4605 | 999.3633
237.5005 | 999.3684
237.5405 | 999.3777
237.5805 | 999.3757
237.6205 | 999.3623
237.6605 | 999.3589
237.7005 | 999.364
237.7406 | 999.3633
237.7805 | 999.3604
237.8205 | 999.3628
237.8605 | 999.3611
237.9005 | 999.3557
237.9405 | 999.3447
237.9805 | 999.3435
238.0205 | 999.3491
238.0606 | 999.3503
238.1005 | 999.356
238.1405 | 999.3491
238.1805 | 999.3484
238.2205 | 999.3491
238.2605 | 999.3503
238.3005 | 999.3445
238.3405 | 999.3491
238.3806 | 999.3499
238.4205 | 999.3464
238.4605 | 999.3462
238.5005 | 999.3484
238.5405 | 999.3486
238.5805 | 999.3484
238.6205 | 999.3491
238.6605 | 999.3521
238.7005 | 999.3491
238.7405 | 999.3425
238.7805 | 999.3354
238.8205 | 999.3445
238.8605 | 999.3425
238.9005 | 999.3367
238.9405 | 999.3374
238.9805 | 999.3384
239.0205 | 999.3347
239.0605 | 999.3298
239.1005 | 999.3308
239.1405 | 999.3301
239.1805 | 999.334
239.2205 | 999.3347
239.2605 | 999.3289
239.3005 | 999.3364
239.3406 | 999.3391
239.3805 | 999.3442
239.4205 | 999.3486
239.4605 | 999.3499
239.5005 | 999.3503
239.5405 | 999.3442
239.5805 | 999.3472
239.6205 | 999.3445
239.6605 | 999.3499
239.7005 | 999.3491
239.7405 | 999.3479
239.7805 | 999.3538
239.8205 | 999.3577
239.8605 | 999.3555
239.9005 | 999.3494
239.9405 | 999.3547
239.9806 | 999.3469
240.0205 | 999.344
240.0605 | 999.3362
240.1005 | 999.3396
240.1405 | 999.3401
240.1805 | 999.3398
240.2205 | 999.3477
240.2605 | 999.3442
240.3005 | 999.3394
240.3405 | 999.343
240.3805 | 999.343
240.4205 | 999.3367
240.4605 | 999.3403
240.5005 | 999.3374
240.5405 | 999.3335
240.5805 | 999.3389
240.6205 | 999.3357
240.6605 | 999.3418
240.7005 | 999.3433
240.7405 | 999.3442
240.7805 | 999.3452
240.8205 | 999.3403
240.8605 | 999.342
240.9005 | 999.3516
240.9405 | 999.3438
240.9805 | 999.3413
241.0205 | 999.3367
241.0605 | 999.3435
241.1005 | 999.345
241.1405 | 999.3396
241.1805 | 999.3394
241.2205 | 999.3391
241.2605 | 999.3411
241.3005 | 999.3408
241.3405 | 999.3428
241.3805 | 999.3406
241.4205 | 999.3479
241.4605 | 999.3518
241.5005 | 999.3467
241.5405 | 999.3464
241.5805 | 999.3489
241.6205 | 999.3542
241.6605 | 999.3491
241.7005 | 999.3479
241.7405 | 999.342
241.7805 | 999.3381
241.8205 | 999.3335
241.8605 | 999.3394
241.9005 | 999.3396
241.9405 | 999.3452
241.9805 | 999.3486
242.0205 | 999.3501
242.0605 | 999.3455
242.1005 | 999.3501
242.1405 | 999.3513
242.1805 | 999.3521
242.2205 | 999.3513
242.2605 | 999.3494
242.3005 | 999.3542
242.3405 | 999.3394
242.3805 | 999.3462
242.4205 | 999.3555
242.4606 | 999.3599
242.5005 | 999.3591
242.5405 | 999.3552
242.5805 | 999.3535
242.6205 | 999.3562
242.6605 | 999.354
242.7005 | 999.3499
242.7405 | 999.3486
242.7805 | 999.3591
242.8205 | 999.3564
242.8605 | 999.3652
242.9005 | 999.3643
242.9405 | 999.3674
242.9805 | 999.3696
243.0205 | 999.365
243.0605 | 999.363
243.1006 | 999.3586
243.1405 | 999.3608
243.1805 | 999.365
243.2205 | 999.3599
243.2605 | 999.3608
243.3005 | 999.3608
243.3405 | 999.3643
243.3805 | 999.3599
243.4205 | 999.3657
243.4605 | 999.3638
243.5005 | 999.3662
243.5405 | 999.3623
243.5805 | 999.3643
243.6205 | 999.3694
243.6605 | 999.3735
243.7005 | 999.3713
243.7406 | 999.3652
243.7805 | 999.3657
243.8205 | 999.3674
243.8605 | 999.3689
243.9005 | 999.3657
243.9405 | 999.3623
243.9805 | 999.3638
244.0205 | 999.3674
244.0605 | 999.3684
244.1005 | 999.3606
244.1405 | 999.3596
244.1805 | 999.3665
244.2205 | 999.3655
244.2605 | 999.3616
244.3005 | 999.3691
244.3405 | 999.3687
244.3805 | 999.3657
244.4205 | 999.3662
244.4605 | 999.3638
244.5005 | 999.3633
244.5405 | 999.3667
244.5805 | 999.3721
244.6205 | 999.3757
244.6605 | 999.3757
244.7006 | 999.374
244.7405 | 999.3823
244.7805 | 999.3828
244.8205 | 999.3743
244.8605 | 999.3691
244.9005 | 999.3694
244.9405 | 999.3657
244.9805 | 999.3601
245.0205 | 999.3669
245.0605 | 999.3657
245.1005 | 999.3728
245.1405 | 999.3621
245.1805 | 999.3628
245.2205 | 999.3596
245.2605 | 999.3579
245.3005 | 999.3623
245.3405 | 999.3713
245.3805 | 999.3801
245.4205 | 999.3694
245.4605 | 999.374
245.5005 | 999.3772
245.5405 | 999.3655
245.5805 | 999.363
245.6205 | 999.3655
245.6606 | 999.3635
245.7005 | 999.3518
245.7405 | 999.3608
245.7805 | 999.3708
245.8205 | 999.3784
245.8605 | 999.3792
245.9005 | 999.3716
245.9405 | 999.3745
245.9805 | 999.3704
246.0205 | 999.364
246.0605 | 999.3662
246.1005 | 999.3657
246.1405 | 999.366
246.1805 | 999.365
246.2205 | 999.3708
246.2605 | 999.3723
246.3005 | 999.3997
246.3405 | 999.3909
246.3805 | 999.3882
246.4205 | 999.4011
246.4605 | 999.3989
246.5005 | 999.4075
246.5405 | 999.4087
246.5805 | 999.4141
246.6205 | 999.4099
246.6605 | 999.4158
246.7005 | 999.4119
246.7406 | 999.4133
246.7805 | 999.4158
246.8205 | 999.418
246.8605 | 999.4133
246.9005 | 999.4097
246.9406 | 999.4082
246.9805 | 999.4062
247.0205 | 999.4116
247.0605 | 999.4312
247.1005 | 999.4197
247.1405 | 999.4324
247.1805 | 999.4199
247.2205 | 999.429
247.2605 | 999.4231
247.3005 | 999.4075
247.3405 | 999.4001
247.3805 | 999.4124
247.4205 | 999.4221
247.4605 | 999.4307
247.5006 | 999.4258
247.5405 | 999.4224
247.5805 | 999.438
247.6205 | 999.447
247.6605 | 999.4456
247.7007 | 999.4448
247.7405 | 999.4377
247.7805 | 999.4321
247.8205 | 999.4409
247.8605 | 999.4441
247.9005 | 999.446
247.9405 | 999.4556
247.9805 | 999.4651
248.0205 | 999.4668
248.0605 | 999.4734
248.1005 | 999.4673
248.1405 | 999.4666
248.1805 | 999.4727
248.2205 | 999.4895
248.2605 | 999.4917
248.3005 | 999.4941
248.3406 | 999.478
248.3805 | 999.4749
248.4205 | 999.469
248.4605 | 999.4668
248.5005 | 999.4785
248.5405 | 999.4856
248.5805 | 999.4958
248.6205 | 999.4929
248.6607 | 999.5005
248.7005 | 999.4973
248.7405 | 999.5002
248.7805 | 999.5017
248.8205 | 999.5132
248.8605 | 999.5037
248.9005 | 999.5247
248.9405 | 999.5242
248.9806 | 999.5217
249.0205 | 999.5366
249.0605 | 999.5186
249.1005 | 999.5308
249.1405 | 999.5183
249.1805 | 999.5159
249.2205 | 999.5295
249.2605 | 999.5537
249.3006 | 999.5684
249.3405 | 999.5598
249.3805 | 999.5737
249.4205 | 999.5598
249.4605 | 999.5767
249.5005 | 999.5728
249.5405 | 999.6035
249.5805 | 999.5725
249.6206 | 999.5676
249.6605 | 999.5388
249.7005 | 999.5586
249.7405 | 999.543
249.7805 | 999.5342
249.8205 | 999.5479
249.8605 | 999.5759
249.9005 | 999.5759
249.9406 | 999.593
249.9805 | 999.6106
250.0205 | 999.593
250.0605 | 999.5891
250.1005 | 999.5959
250.1405 | 999.6038
250.1805 | 999.603
250.2205 | 999.6155
250.2606 | 999.5901
250.3005 | 999.5679
250.3405 | 999.5986
250.3805 | 999.5957
250.4205 | 999.595
250.4605 | 999.6199
250.5005 | 999.6404
250.5405 | 999.6438
250.5806 | 999.6658
250.6205 | 999.6553
250.6605 | 999.6719
250.7005 | 999.6497
250.7405 | 999.645
250.7805 | 999.6555
250.8205 | 999.6421
250.8605 | 999.6011
250.9005 | 999.6143
250.9405 | 999.655
250.9805 | 999.6934
251.0205 | 999.6606
251.0605 | 999.6675
251.1005 | 999.6848
251.1405 | 999.708
251.1805 | 999.7173
251.2206 | 999.7197
251.2605 | 999.7087
251.3005 | 999.7178
251.3405 | 999.707
251.3805 | 999.7178
251.4205 | 999.7275
251.4605 | 999.7454
251.5005 | 999.7698
251.5406 | 999.7554
251.5805 | 999.7563
251.6205 | 999.7407
251.6605 | 999.7534
251.7005 | 999.738
251.7405 | 999.7493
251.7805 | 999.7563
251.8205 | 999.7256
251.8605 | 999.7344
251.9005 | 999.7554
251.9405 | 999.7788
251.9805 | 999.7874
252.0205 | 999.7529
252.0605 | 999.7632
252.1005 | 999.7761
252.1405 | 999.7893
252.1806 | 999.7803
252.2205 | 999.793
252.2605 | 999.8025
252.3005 | 999.7988
252.3405 | 999.8
252.3805 | 999.7903
252.4205 | 999.7996
252.4605 | 999.7961
252.5005 | 999.8025
252.5405 | 999.823
252.5805 | 999.833
252.6205 | 999.8591
252.6605 | 999.8862
252.7005 | 999.9053
252.7405 | 999.9067
252.7805 | 999.8994
252.8205 | 999.8811
252.8605 | 999.8835
252.9005 | 999.9099
252.9405 | 999.9014
252.9805 | 999.8799
253.0205 | 999.8506
253.0605 | 999.8828
253.1005 | 999.9001
253.1406 | 999.8914
253.1805 | 999.8994
253.2205 | 999.885
253.2605 | 999.9153
253.3005 | 999.9465
253.3405 | 999.9727
253.3805 | 999.9656
253.4205 | 999.9585
253.4605 | 999.9607
253.5005 | 999.9607
253.5405 | 999.9773
253.5805 | 999.968
253.6205 | 999.9771
253.6605 | 999.999
253.7005 | 999.9863
253.7405 | 999.9868
253.7805 | 999.9939
253.8205 | 999.981
253.8605 | 999.989
253.9005 | 999.9771
253.9405 | 999.9702
253.9805 | 999.9744
254.0205 | 999.9829
254.0605 | 999.9817
254.1005 | 1000.0059
254.1405 | 1000.0095
254.1805 | 1000.0173
254.2205 | 1000.0281
254.2605 | 1000.0029
254.3005 | 1000.0166
254.3405 | 1000.0117
254.3805 | 1000.0288
254.4205 | 1000.0381
254.4605 | 1000.0349
254.5005 | 1000.0259
254.5405 | 1000.0471
254.5805 | 1000.0635
254.6205 | 1000.094
254.6605 | 1000.0857
254.7005 | 1000.0933
254.7405 | 1000.0959
254.7805 | 1000.0981
254.8205 | 1000.1006
254.8605 | 1000.1101
254.9005 | 1000.0974
254.9405 | 1000.1023
254.9805 | 1000.1128
255.0205 | 1000.1279
255.0605 | 1000.1274
255.1005 | 1000.1333
255.1405 | 1000.1416
255.1805 | 1000.1467
255.2205 | 1000.1504
255.2605 | 1000.1533
255.3005 | 1000.1741
255.3405 | 1000.1743
255.3805 | 1000.1445
255.4205 | 1000.1289
255.4605 | 1000.178
255.5005 | 1000.1741
255.5405 | 1000.1768
255.5805 | 1000.1643
255.6205 | 1000.1821
255.6605 | 1000.2026
255.7005 | 1000.2219
255.7405 | 1000.2051
255.7805 | 1000.2148
255.8205 | 1000.2144
255.8605 | 1000.2407
255.9005 | 1000.2407
255.9406 | 1000.2495
255.9805 | 1000.248
256.0205 | 1000.2683
256.0605 | 1000.2744
256.1005 | 1000.2781
256.1405 | 1000.2622
256.1805 | 1000.2629
256.2205 | 1000.2588
256.2605 | 1000.2808
256.3005 | 1000.2878
256.3405 | 1000.2871
256.3805 | 1000.2837
256.4205 | 1000.3022
256.4605 | 1000.2893
256.5005 | 1000.3086
256.5405 | 1000.2971
256.5805 | 1000.3135
256.6205 | 1000.3296
256.6605 | 1000.3181
256.7005 | 1000.3274
256.7405 | 1000.3323
256.7805 | 1000.3335
256.8205 | 1000.3376
256.8606 | 1000.3672
256.9005 | 1000.3572
256.9405 | 1000.3635
256.9805 | 1000.373
257.0205 | 1000.3882
257.0605 | 1000.3904
257.1005 | 1000.3879
257.1405 | 1000.3914
257.1805 | 1000.3662
257.2205 | 1000.3918
257.2605 | 1000.3877
257.3005 | 1000.3767
257.3407 | 1000.3835
257.3805 | 1000.3982
257.4205 | 1000.4155
257.4605 | 1000.4187
257.5005 | 1000.4346
257.5406 | 1000.4485
257.5805 | 1000.4648
257.6205 | 1000.4604
257.6605 | 1000.4539
257.7005 | 1000.4507
257.7405 | 1000.4348
257.7805 | 1000.4331
257.8205 | 1000.4319
257.8605 | 1000.4421
257.9005 | 1000.4624
257.9405 | 1000.459
257.9805 | 1000.4651
258.0205 | 1000.4629
258.0605 | 1000.4836
258.1005 | 1000.4919
258.1405 | 1000.4917
258.1805 | 1000.5164
258.2205 | 1000.53
258.2605 | 1000.5271
258.3005 | 1000.5085
258.3405 | 1000.5266
258.3805 | 1000.5337
258.4206 | 1000.521
258.4605 | 1000.5227
258.5005 | 1000.5237
258.5405 | 1000.5627
258.5805 | 1000.5933
258.6205 | 1000.5979
258.6605 | 1000.6096
258.7005 | 1000.6062
258.7405 | 1000.6147
258.7805 | 1000.6196
258.8205 | 1000.6174
258.8605 | 1000.6252
258.9005 | 1000.6096
258.9405 | 1000.5974
258.9805 | 1000.5747
259.0205 | 1000.5901
259.0605 | 1000.6082
259.1005 | 1000.6404
259.1405 | 1000.6587
259.1805 | 1000.6362
259.2205 | 1000.6267
259.2605 | 1000.6394
259.3005 | 1000.6516
259.3405 | 1000.6626
259.3805 | 1000.6697
259.4205 | 1000.6846
259.4605 | 1000.7007
259.5005 | 1000.6919
259.5405 | 1000.6978
259.5807 | 1000.6814
259.6205 | 1000.6902
259.6605 | 1000.6841
259.7005 | 1000.6716
259.7405 | 1000.7095
259.7805 | 1000.7261
259.8205 | 1000.7356
259.8605 | 1000.7351
259.9006 | 1000.7524
259.9405 | 1000.7612
259.9805 | 1000.7532
260.0205 | 1000.7551
260.0605 | 1000.7581
260.1005 | 1000.7644
260.1405 | 1000.7812
260.1805 | 1000.7964
260.2207 | 1000.8037
260.2605 | 1000.8894
260.3005 | 1000.8921
260.3405 | 1000.8762
260.3805 | 1000.8684
260.4205 | 1000.8647
260.4605 | 1000.8579
260.5005 | 1000.8577
260.5406 | 1000.8521
260.5805 | 1000.8445
260.6205 | 1000.8462
260.6605 | 1000.8425
260.7005 | 1000.8591
260.7405 | 1000.8591
260.7805 | 1000.8745
260.8205 | 1000.8191
260.8606 | 1000.9121
260.9005 | 1000.9585
260.9405 | 1000.8896
260.9805 | 1000.8923
261.0205 | 1000.8843
261.0605 | 1000.8896
261.1005 | 1000.8855
261.1405 | 1000.8965
261.1806 | 1000.8943
261.2205 | 1000.884
261.2605 | 1000.8787
261.3005 | 1000.9041
261.3405 | 1000.8701
261.3805 | 1000.8752
261.4205 | 1000.8928
261.4605 | 1000.8833
261.5006 | 1000.9265
261.5405 | 1000.9636
261.5805 | 1000.9409
261.6205 | 1000.9526
261.6605 | 1000.9685
261.7005 | 1000.9756
261.7405 | 1000.9653
261.7805 | 1001.0115
261.8206 | 1001.0225
261.8605 | 1001.0173
261.9005 | 1001.0183
261.9405 | 1001.0295
261.9805 | 1001.0713
262.0205 | 1001.1111
262.0605 | 1001.0647
262.1005 | 1001.0718
262.1406 | 1001.082
262.1805 | 1001.113
262.2205 | 1001.106
262.2605 | 1001.106
262.3005 | 1001.1223
262.3405 | 1001.1299
262.3805 | 1001.1331
262.4205 | 1001.1223
262.4605 | 1001.1111
262.5005 | 1001.1016
262.5405 | 1001.1111
262.5805 | 1001.106
262.6205 | 1001.1213
262.6605 | 1001.1055
262.7005 | 1001.1245
262.7405 | 1001.1362
262.7806 | 1001.1389
262.8205 | 1001.1562
262.8605 | 1001.1489
262.9005 | 1001.1694
262.9405 | 1001.1758
262.9805 | 1001.2002
263.0205 | 1001.2097
263.0605 | 1001.2087
263.1006 | 1001.1946
263.1405 | 1001.1941
263.1805 | 1001.2246
263.2205 | 1001.2251
263.2605 | 1001.2512
263.3005 | 1001.239
263.3405 | 1001.2375
263.3805 | 1001.251
263.4206 | 1001.2588
263.4605 | 1001.2729
263.5005 | 1001.2686
263.5405 | 1001.2756
263.5805 | 1001.2856
263.6205 | 1001.293
263.6605 | 1001.2949
263.7005 | 1001.2971
263.7406 | 1001.3027
263.7805 | 1001.3247
263.8205 | 1001.3276
263.8605 | 1001.3401
263.9005 | 1001.3389
263.9405 | 1001.3521
263.9805 | 1001.3672
264.0205 | 1001.3569
264.0605 | 1001.3599
264.1005 | 1001.366
264.1405 | 1001.3689
264.1805 | 1001.3804
264.2205 | 1001.3748
264.2605 | 1001.3926
264.3005 | 1001.4021
264.3405 | 1001.4221
264.3806 | 1001.4285
264.4205 | 1001.4282
264.4605 | 1001.4255
264.5005 | 1001.4421
264.5405 | 1001.447
264.5805 | 1001.4424
264.6206 | 1001.4441
264.6605 | 1001.4421
264.7005 | 1001.4446
264.7405 | 1001.4661
264.7805 | 1001.4707
264.8205 | 1001.4763
264.8605 | 1001.4963
264.9005 | 1001.51
264.9405 | 1001.4929
264.9805 | 1001.4968
265.0205 | 1001.5122
265.0605 | 1001.5293
265.1005 | 1001.5142
265.1405 | 1001.5278
265.1805 | 1001.5305
265.2205 | 1001.5403
265.2606 | 1001.5386
265.3005 | 1001.5308
265.3405 | 1001.5439
265.3805 | 1001.551
265.4205 | 1001.5627
265.4605 | 1001.5745
265.5005 | 1001.6555
265.5405 | 1001.6277
265.5805 | 1001.6663
265.6205 | 1001.6272
265.6605 | 1001.6377
265.7005 | 1001.6331
265.7405 | 1001.6331
265.7805 | 1001.645
265.8205 | 1001.6494
265.8605 | 1001.6714
265.9006 | 1001.6711
265.9405 | 1001.6687
265.9805 | 1001.6931
266.0205 | 1001.6975
266.0605 | 1001.6753
266.1005 | 1001.6626
266.1405 | 1001.6787
266.1805 | 1001.6916
266.2205 | 1001.6924
266.2605 | 1001.6934
266.3005 | 1001.6951
266.3405 | 1001.6926
266.3805 | 1001.7007
266.4205 | 1001.7012
266.4605 | 1001.7178
266.5005 | 1001.729
266.5406 | 1001.7505
266.5805 | 1001.76
266.6205 | 1001.7808
266.6605 | 1001.8096
266.7005 | 1001.7625
266.7405 | 1001.7341
266.7805 | 1001.7781
266.8205 | 1001.7737
266.8606 | 1001.7876
266.9005 | 1001.7886
266.9405 | 1001.7991
266.9805 | 1001.8052
267.0205 | 1001.8101
267.0605 | 1001.8372
267.1006 | 1001.8384
267.1405 | 1001.8484
267.1806 | 1001.8477
267.2205 | 1001.8662
267.2605 | 1001.8369
267.3005 | 1001.8438
267.3405 | 1001.8542
267.3805 | 1001.8601
267.4205 | 1001.8425
267.4605 | 1001.8845
267.5005 | 1001.8611
267.5405 | 1001.875
267.5805 | 1001.8921
267.6205 | 1001.8906
267.6605 | 1001.8872
267.7005 | 1001.9141
267.7405 | 1001.9326
267.7805 | 1001.9229
267.8205 | 1001.9343
267.8605 | 1001.9458
267.9005 | 1001.9575
267.9405 | 1001.9539
267.9805 | 1001.9507
268.0205 | 1001.9514
268.0605 | 1001.9558
268.1005 | 1001.9617
268.1405 | 1001.9683
268.1805 | 1001.9814
268.2205 | 1002.0146
268.2605 | 1002.0059
268.3005 | 1002.0112
268.3405 | 1002.0303
268.3805 | 1002.0276
268.4205 | 1002.0383
268.4606 | 1002.0615
268.5005 | 1002.043
268.5405 | 1002.0591
268.5805 | 1002.0383
268.6205 | 1002.0422
268.6605 | 1002.0466
268.7005 | 1002.0408
268.7405 | 1002.0637
268.7805 | 1002.0671
268.8205 | 1002.0649
268.8605 | 1002.0627
268.9005 | 1002.0637
268.9405 | 1002.0901
268.9805 | 1002.1042
269.0205 | 1002.1047
269.0605 | 1002.126
269.1005 | 1002.1301
269.1405 | 1002.1453
269.1805 | 1002.1479
269.2205 | 1002.1479
269.2605 | 1002.1433
269.3005 | 1002.1577
269.3405 | 1002.1604
269.3805 | 1002.1653
269.4205 | 1002.1865
269.4605 | 1002.1841
269.5005 | 1002.2009
269.5405 | 1002.2244
269.5805 | 1002.2354
269.6205 | 1002.2512
269.6605 | 1002.2541
269.7005 | 1002.2815
269.7405 | 1002.261
269.7805 | 1002.2827
269.8205 | 1002.2883
269.8605 | 1002.3086
269.9005 | 1002.3118
269.9405 | 1002.3059
269.9805 | 1002.313
270.0205 | 1002.3164
270.0605 | 1002.3315
270.1005 | 1002.3357
270.1405 | 1002.3171
270.1805 | 1002.3188
270.2205 | 1002.313
270.2605 | 1002.3311
270.3005 | 1002.3406
270.3405 | 1002.3389
270.3805 | 1002.3445
270.4205 | 1002.3508
270.4605 | 1002.354
270.5006 | 1002.3765
270.5405 | 1002.3962
270.5805 | 1002.3931
270.6205 | 1002.3977
270.6605 | 1002.3914
270.7005 | 1002.3918
270.7405 | 1002.3997
270.7805 | 1002.4172
270.8207 | 1002.4124
270.8605 | 1002.4309
270.9005 | 1002.4475
270.9405 | 1002.4365
270.9805 | 1002.4463
271.0205 | 1002.4429
271.0605 | 1002.5818
271.1005 | 1002.5237
271.1407 | 1002.5386
271.1805 | 1002.5562
271.2205 | 1002.5483
271.2605 | 1002.5437
271.3005 | 1002.5461
271.3405 | 1002.5437
271.3805 | 1002.5388
271.4205 | 1002.553
271.4606 | 1002.5566
271.5005 | 1002.5676
271.5405 | 1002.5684
271.5805 | 1002.5688
271.6205 | 1002.5903
271.6605 | 1002.5886
271.7005 | 1002.5872
271.7405 | 1002.5869
271.7807 | 1002.5815
271.8205 | 1002.5762
271.8605 | 1002.5911
271.9005 | 1002.593
271.9405 | 1002.6089
271.9805 | 1002.615
272.0205 | 1002.6223
272.0605 | 1002.6184
272.1006 | 1002.6194
272.1405 | 1002.6355
272.1805 | 1002.6458
272.2205 | 1002.6628
272.2605 | 1002.6367
272.3005 | 1002.6375
272.3405 | 1002.6572
272.3805 | 1002.667
272.4206 | 1002.6855
272.4605 | 1002.6865
272.5005 | 1002.7031
272.5405 | 1002.7043
272.5805 | 1002.7229
272.6205 | 1002.7427
272.6605 | 1002.7517
272.7005 | 1002.7459
272.7406 | 1002.7505
272.7805 | 1002.7598
272.8205 | 1002.7605
272.8605 | 1002.7729
272.9005 | 1002.7688
272.9405 | 1002.7729
272.9805 | 1002.7751
273.0205 | 1002.7925
273.0606 | 1002.8098
273.1005 | 1002.8145
273.1405 | 1002.7986
273.1805 | 1002.8142
273.2205 | 1002.8174
273.2605 | 1002.8201
273.3005 | 1002.8245
273.3405 | 1002.8438
273.3806 | 1002.8594
273.4205 | 1002.8682
273.4605 | 1002.8772
273.5005 | 1002.8689
273.5405 | 1002.874
273.5805 | 1002.8865
273.6205 | 1002.895
273.6605 | 1002.9026
273.7006 | 1002.8894
273.7405 | 1002.9045
273.7805 | 1002.9094
273.8205 | 1002.9197
273.8605 | 1002.9287
273.9005 | 1002.9272
273.9405 | 1002.9429
273.9805 | 1002.957
274.0206 | 1002.9514
274.0605 | 1002.9595
274.1005 | 1002.9629
274.1405 | 1002.9802
274.1805 | 1002.9749
274.2205 | 1002.9905
274.2605 | 1002.9976
274.3005 | 1003.0041
274.3406 | 1003.0312
274.3805 | 1003.0476
274.4205 | 1003.0298
274.4605 | 1003.0374
274.5005 | 1003.0493
274.5405 | 1003.0522
274.5805 | 1003.0547
274.6205 | 1003.0525
274.6605 | 1003.0579
274.7005 | 1003.0657
274.7405 | 1003.0811
274.7805 | 1003.0923
274.8205 | 1003.085
274.8605 | 1003.0703
274.9005 | 1003.0996
274.9405 | 1003.1045
274.9806 | 1003.093
275.0205 | 1003.1023
275.0605 | 1003.1111
275.1005 | 1003.1082
275.1405 | 1003.1243
275.1805 | 1003.145
275.2205 | 1003.1499
275.2605 | 1003.1584
275.3005 | 1003.1711
275.3405 | 1003.1843
275.3805 | 1003.1958
275.4205 | 1003.1946
275.4605 | 1003.2109
275.5005 | 1003.2153
275.5405 | 1003.2214
275.5805 | 1003.2234
275.6205 | 1003.2244
275.6605 | 1003.2227
275.7005 | 1003.2356
275.7405 | 1003.2358
275.7805 | 1003.2341
275.8205 | 1003.2288
275.8605 | 1003.2427
275.9005 | 1003.2615
275.9405 | 1003.2791
275.9805 | 1003.2878
276.0205 | 1003.2866
276.0605 | 1003.2935
276.1005 | 1003.3
276.1405 | 1003.2935
276.1805 | 1003.304
276.2205 | 1003.3286
276.2605 | 1003.3333
276.3005 | 1003.3354
276.3405 | 1003.3376
276.3805 | 1003.3552
276.4205 | 1003.3455
276.4605 | 1003.3545
276.5005 | 1003.3625
276.5405 | 1003.3643
276.5805 | 1003.3596
276.6205 | 1003.3718
276.6605 | 1003.3894
276.7005 | 1003.4038
276.7405 | 1003.4087
276.7805 | 1003.4165
276.8205 | 1003.4231
276.8605 | 1003.4319
276.9005 | 1003.4136
276.9405 | 1003.4314
276.9805 | 1003.4148
277.0205 | 1003.436
277.0605 | 1003.4368
277.1005 | 1003.4553
277.1405 | 1003.4634
277.1805 | 1003.4644
277.2205 | 1003.48
277.2605 | 1003.4915
277.3005 | 1003.488
277.3405 | 1003.4927
277.3805 | 1003.502
277.4205 | 1003.5049
277.4605 | 1003.521
277.5005 | 1003.5269
277.5405 | 1003.5327
277.5805 | 1003.541
277.6205 | 1003.55
277.6605 | 1003.5618
277.7005 | 1003.562
277.7405 | 1003.5613
277.7805 | 1003.5779
277.8205 | 1003.5898
277.8605 | 1003.6006
277.9005 | 1003.6072
277.9405 | 1003.6279
277.9805 | 1003.6116
278.0205 | 1003.6213
278.0605 | 1003.6311
278.1005 | 1003.6514
278.1405 | 1003.6604
278.1805 | 1003.6433
278.2205 | 1003.6436
278.2605 | 1003.6565
278.3005 | 1003.6716
278.3405 | 1003.6726
278.3805 | 1003.6882
278.4205 | 1003.6875
278.4605 | 1003.6941
278.5005 | 1003.6953
278.5405 | 1003.6897
278.5805 | 1003.6841
278.6205 | 1003.7129
278.6605 | 1003.7153
278.7005 | 1003.7292
278.7405 | 1003.7349
278.7805 | 1003.7495
278.8205 | 1003.7429
278.8605 | 1003.7585
278.9005 | 1003.7727
278.9405 | 1003.7786
278.9805 | 1003.7795
279.0205 | 1003.7908
279.0605 | 1003.7913
279.1005 | 1003.7954
279.1405 | 1003.803
279.1805 | 1003.8174
279.2205 | 1003.8245
279.2605 | 1003.8176
279.3005 | 1003.811
279.3405 | 1003.8149
279.3805 | 1003.8252
279.4205 | 1003.8347
279.4605 | 1003.8452
279.5005 | 1003.8528
279.5405 | 1003.8657
279.5805 | 1003.8635
279.6205 | 1003.8748
279.6605 | 1003.8816
279.7005 | 1003.8799
279.7405 | 1003.8923
279.7805 | 1003.9001
279.8205 | 1003.9016
279.8605 | 1003.9075
279.9005 | 1003.9128
279.9405 | 1003.9236
279.9805 | 1003.9392
280.0205 | 1003.9419
280.0605 | 1003.9519
280.1005 | 1003.9729
280.1405 | 1003.9817
280.1805 | 1003.9805
280.2205 | 1003.979
280.2605 | 1003.9858
280.3005 | 1003.9978
280.3405 | 1004.0046
280.3805 | 1004.0066
280.4205 | 1004.0144
280.4605 | 1004.019
280.5005 | 1004.0247
280.5405 | 1004.0369
280.5805 | 1004.0396
280.6205 | 1004.052
280.6605 | 1004.0627
280.7005 | 1004.0618
280.7405 | 1004.0657
280.7805 | 1004.0754
280.8205 | 1004.0835
280.8605 | 1004.085
280.9005 | 1004.0984
280.9405 | 1004.1072
280.9805 | 1004.114
281.0205 | 1004.1201
281.0605 | 1004.1265
281.1006 | 1004.1367
281.1405 | 1004.1335
281.1805 | 1004.1209
281.2205 | 1004.1394
281.2605 | 1004.1709
281.3005 | 1004.1609
281.3405 | 1004.1614
281.3805 | 1004.1863
281.4206 | 1004.1821
281.4605 | 1004.1858
281.5005 | 1004.1848
281.5405 | 1004.1914
281.5805 | 1004.1858
281.6205 | 1004.1899
281.6605 | 1004.1985
281.7005 | 1004.217
281.7406 | 1004.2219
281.7805 | 1004.2212
281.8205 | 1004.2239
281.8605 | 1004.2288
281.9005 | 1004.238
281.9405 | 1004.2466
281.9805 | 1004.2493
282.0205 | 1004.2581
282.0606 | 1004.2759
282.1005 | 1004.282
282.1405 | 1004.291
282.1805 | 1004.292
282.2205 | 1004.2886
282.2605 | 1004.3101
282.3005 | 1004.3132
282.3405 | 1004.3074
282.3807 | 1004.3179
282.4205 | 1004.3381
282.4605 | 1004.3252
282.5005 | 1004.3381
282.5405 | 1004.3899
282.5805 | 1004.3757
282.6205 | 1004.3821
282.6605 | 1004.3826
282.7006 | 1004.3914
282.7405 | 1004.3889
282.7805 | 1004.3806
282.8205 | 1004.3884
282.8605 | 1004.3936
282.9005 | 1004.4077
282.9405 | 1004.4077
282.9805 | 1004.429
283.0206 | 1004.447
283.0605 | 1004.4441
283.1005 | 1004.4519
283.1405 | 1004.4622
283.1805 | 1004.4492
283.2205 | 1004.4573
283.2605 | 1004.4724
283.3005 | 1004.4888
283.3406 | 1004.4902
283.3805 | 1004.4951
283.4205 | 1004.5073
283.4605 | 1004.5078
283.5005 | 1004.5037
283.5405 | 1004.5137
283.5805 | 1004.5034
283.6205 | 1004.5518
283.6605 | 1004.5479
283.7005 | 1004.6223
283.7405 | 1004.5867
283.7805 | 1004.5845
283.8205 | 1004.5833
283.8605 | 1004.5859
283.9005 | 1004.5764
283.9405 | 1004.5845
283.9806 | 1004.5911
284.0205 | 1004.592
284.0605 | 1004.5913
284.1005 | 1004.5957
284.1405 | 1004.6089
284.1805 | 1004.6106
284.2205 | 1004.6047
284.2605 | 1004.6272
284.3006 | 1004.6277
284.3405 | 1004.6128
284.3805 | 1004.634
284.4205 | 1004.6638
284.4605 | 1004.6777
284.5005 | 1004.6807
284.5405 | 1004.6887
284.5805 | 1004.7026
284.6205 | 1004.6902
284.6605 | 1004.6829
284.7005 | 1004.696
284.7405 | 1004.7043
284.7805 | 1004.7161
284.8205 | 1004.7207
284.8605 | 1004.7278
284.9005 | 1004.7424
284.9406 | 1004.7459
284.9807 | 1004.7434
285.0205 | 1004.7397
285.0605 | 1004.7419
285.1005 | 1004.7437
285.1405 | 1004.7549
285.1805 | 1004.7686
285.2205 | 1004.7747
285.2606 | 1004.769
285.3005 | 1004.7822
285.3405 | 1004.7803
285.3805 | 1004.7842
285.4205 | 1004.7949
285.4605 | 1004.8101
285.5005 | 1004.8347
285.5405 | 1004.8308
285.5806 | 1004.8359
285.6205 | 1004.8586
285.6605 | 1004.865
285.7005 | 1004.8625
285.7405 | 1004.8716
285.7805 | 1004.8779
285.8206 | 1004.884
285.8605 | 1004.8896
285.9005 | 1004.8838
285.9405 | 1004.8958
285.9805 | 1004.8916
286.0205 | 1004.8926
286.0605 | 1004.9175
286.1005 | 1004.9102
286.1405 | 1004.9282
286.1805 | 1004.9314
286.2205 | 1004.9373
286.2605 | 1004.9297
286.3005 | 1004.9382
286.3405 | 1004.9456
286.3805 | 1004.9539
286.4205 | 1004.9578
286.4606 | 1004.96
286.5005 | 1004.9661
286.5405 | 1004.97
286.5805 | 1004.9968
286.6205 | 1005.0037
286.6605 | 1005.0225
286.7005 | 1005.0247
286.7405 | 1005.0339
286.7805 | 1005.0359
286.8205 | 1005.0344
286.8605 | 1005.0388
286.9005 | 1005.0522
286.9405 | 1005.0415
286.9805 | 1005.0364
287.0205 | 1005.0344
287.0605 | 1005.0356
287.1005 | 1005.0442
287.1405 | 1005.0584
287.1805 | 1005.0715
287.2205 | 1005.0857
287.2605 | 1005.1052
287.3005 | 1005.1223
287.3405 | 1005.1262
287.3805 | 1005.136
287.4205 | 1005.134
287.4605 | 1005.1409
287.5005 | 1005.1399
287.5405 | 1005.1445
287.5805 | 1005.1565
287.6205 | 1005.1653
287.6605 | 1005.1604
287.7005 | 1005.1646
287.7406 | 1005.1846
287.7805 | 1005.198
287.8205 | 1005.1919
287.8605 | 1005.2004
287.9005 | 1005.2017
287.9405 | 1005.2083
287.9805 | 1005.2266
288.0205 | 1005.2319
288.0605 | 1005.2366
288.1005 | 1005.2544
288.1405 | 1005.2541
288.1805 | 1005.271
288.2205 | 1005.271
288.2605 | 1005.2725
288.3005 | 1005.2734
288.3405 | 1005.2834
288.3805 | 1005.2878
288.4205 | 1005.3022
288.4605 | 1005.3169
288.5005 | 1005.3345
288.5405 | 1005.3445
288.5805 | 1005.3579
288.6205 | 1005.3508
288.6605 | 1005.3506
288.7006 | 1005.3691
288.7405 | 1005.3674
288.7805 | 1005.3752
288.8205 | 1005.3838
288.8605 | 1005.3669
288.9005 | 1005.3542
288.9405 | 1005.3831
288.9805 | 1005.3794
289.0205 | 1005.4043
289.0605 | 1005.4028
289.1005 | 1005.4131
289.1405 | 1005.4265
289.1805 | 1005.4241
289.2205 | 1005.4275
289.2605 | 1005.4277
289.3005 | 1005.437
289.3405 | 1005.448
289.3805 | 1005.4526
289.4205 | 1005.4729
289.4605 | 1005.4656
289.5005 | 1005.4778
289.5405 | 1005.4749
289.5805 | 1005.4707
289.6205 | 1005.4707
289.6605 | 1005.4849
289.7005 | 1005.509
289.7405 | 1005.5085
289.7805 | 1005.5022
289.8205 | 1005.543
289.8605 | 1005.5347
289.9005 | 1005.5405
289.9405 | 1005.5537
289.9805 | 1005.5591
290.0205 | 1005.5605
290.0605 | 1005.5505
290.1005 | 1005.5632
290.1405 | 1005.582
290.1805 | 1005.5894
290.2205 | 1005.5918
290.2605 | 1005.5908
290.3005 | 1005.5945
290.3405 | 1005.6111
290.3805 | 1005.6257
290.4205 | 1005.6248
290.4605 | 1005.6277
290.5005 | 1005.6394
290.5405 | 1005.6248
290.5805 | 1005.6406
290.6205 | 1005.6484
290.6605 | 1005.644
290.7005 | 1005.656
290.7405 | 1005.655
290.7805 | 1005.6663
290.8205 | 1005.677
290.8605 | 1005.6855
290.9005 | 1005.6958
290.9405 | 1005.6958
290.9805 | 1005.709
291.0205 | 1005.7207
291.0605 | 1005.7251
291.1005 | 1005.7278
291.1405 | 1005.7283
291.1805 | 1005.7429
291.2205 | 1005.7524
291.2605 | 1005.759
291.3005 | 1005.7527
291.3405 | 1005.7622
291.3805 | 1005.7634
291.4205 | 1005.7822
291.4605 | 1005.79
291.5005 | 1005.8022
291.5405 | 1005.8262
291.5805 | 1005.8228
291.6205 | 1005.8201
291.6605 | 1005.8188
291.7006 | 1005.8345
291.7405 | 1005.8462
291.7805 | 1005.8572
291.8205 | 1005.8574
291.8605 | 1005.8596
291.9005 | 1005.8713
291.9405 | 1005.884
291.9805 | 1005.8914
292.0206 | 1005.8989
292.0605 | 1005.9009
292.1005 | 1005.906
292.1405 | 1005.9324
292.1805 | 1005.9265
292.2205 | 1005.9221
292.2605 | 1005.9382
292.3005 | 1005.929
292.3406 | 1005.9355
292.3805 | 1005.9504
292.4205 | 1005.9568
292.4605 | 1005.9688
292.5005 | 1005.957
292.5405 | 1005.9675
292.5805 | 1005.9763
292.6205 | 1005.9885
292.6606 | 1005.9966
292.7005 | 1005.9971
292.7405 | 1006.0041
292.7805 | 1006.0181
292.8205 | 1006.0188
292.8605 | 1006.0286
292.9005 | 1006.0312
292.9405 | 1006.0283
292.9807 | 1006.0466
293.0205 | 1006.0461
293.0605 | 1006.0586
293.1005 | 1006.0688
293.1405 | 1006.0913
293.1805 | 1006.114
293.2205 | 1006.1084
293.2605 | 1006.1025
293.3006 | 1006.0994
293.3405 | 1006.1094
293.3805 | 1006.1167
293.4205 | 1006.1135
293.4605 | 1006.1143
293.5005 | 1006.1428
293.5405 | 1006.1494
293.5805 | 1006.157
293.6206 | 1006.1694
293.6605 | 1006.1711
293.7005 | 1006.1729
293.7405 | 1006.1721
293.7805 | 1006.1907
293.8205 | 1006.2131
293.8605 | 1006.2197
293.9005 | 1006.2209
293.9406 | 1006.2317
293.9805 | 1006.2346
294.0205 | 1006.2407
294.0605 | 1006.2502
294.1005 | 1006.252
294.1405 | 1006.2505
294.1805 | 1006.2637
294.2205 | 1006.27
294.2605 | 1006.2827
294.3005 | 1006.281
294.3405 | 1006.2793
294.3805 | 1006.2827
294.4205 | 1006.3054
294.4605 | 1006.3008
294.5005 | 1006.3164
294.5405 | 1006.311
294.5806 | 1006.3281
294.6205 | 1006.3311
294.6605 | 1006.3335
294.7005 | 1006.3474
294.7405 | 1006.3557
294.7805 | 1006.3523
294.8205 | 1006.3796
294.8605 | 1006.3711
294.9005 | 1006.3733
294.9405 | 1006.3772
294.9805 | 1006.3945
295.0205 | 1006.4109
295.0605 | 1006.4041
295.1005 | 1006.4131
295.1405 | 1006.4153
295.1805 | 1006.4209
295.2205 | 1006.4355
295.2605 | 1006.4343
295.3005 | 1006.4395
295.3405 | 1006.4336
295.3805 | 1006.4551
295.4205 | 1006.4399
295.4605 | 1006.4604
295.5005 | 1006.4639
295.5406 | 1006.4707
295.5805 | 1006.4836
295.6205 | 1006.4795
295.6605 | 1006.5022
295.7005 | 1006.5029
295.7405 | 1006.501
295.7805 | 1006.5156
295.8205 | 1006.5261
295.8605 | 1006.5273
295.9005 | 1006.5261
295.9405 | 1006.5432
295.9805 | 1006.5544
296.0205 | 1006.5747
296.0605 | 1006.5789
296.1005 | 1006.5618
296.1405 | 1006.5522
296.1806 | 1006.5676
296.2205 | 1006.6035
296.2605 | 1006.6147
296.3005 | 1006.6089
296.3405 | 1006.6194
296.3805 | 1006.6367
296.4205 | 1006.6389
296.4605 | 1006.6589
296.5005 | 1006.6655
296.5405 | 1006.6396
296.5805 | 1006.6057
296.6205 | 1006.5759
296.6605 | 1006.6091
296.7005 | 1006.6375
296.7406 | 1006.667
296.7805 | 1006.6956
296.8205 | 1006.696
296.8605 | 1006.71
296.9005 | 1006.728
296.9405 | 1006.7449
296.9805 | 1006.7449
297.0205 | 1006.7605
297.0605 | 1006.7463
297.1005 | 1006.8003
297.1405 | 1006.7668
297.1805 | 1006.7756
297.2205 | 1006.7769
297.2605 | 1006.7859
297.3005 | 1006.7925
297.3405 | 1006.8069
297.3805 | 1006.8044
297.4205 | 1006.8103
297.4605 | 1006.821
297.5005 | 1006.8254
297.5405 | 1006.8267
297.5805 | 1006.8262
297.6205 | 1006.8447
297.6605 | 1006.8613
297.7005 | 1006.8623
297.7405 | 1006.9058
297.7805 | 1006.9207
297.8205 | 1006.8965
297.8605 | 1006.9158
297.9005 | 1006.9268
297.9405 | 1006.9255
297.9805 | 1006.9275
298.0205 | 1006.9165
298.0605 | 1006.9214
298.1005 | 1006.9334
298.1405 | 1006.9326
298.1805 | 1006.9324
298.2205 | 1006.9434
298.2605 | 1006.9485
298.3005 | 1006.9678
298.3405 | 1006.9709
298.3805 | 1006.979
298.4205 | 1006.9829
298.4605 | 1006.99
298.5005 | 1007
298.5405 | 1007.012
298.5805 | 1007.0264
298.6205 | 1007.0247
298.6606 | 1007.0327
298.7005 | 1007.0325
298.7405 | 1007.0342
298.7805 | 1007.0481
298.8205 | 1007.0627
298.8605 | 1007.0679
298.9005 | 1007.0679
298.9405 | 1007.0991
298.9806 | 1007.0984
299.0205 | 1007.0984
299.0605 | 1007.1162
299.1005 | 1007.1162
299.1405 | 1007.1384
299.1805 | 1007.1384
299.2205 | 1007.1455
299.2605 | 1007.1584
299.3005 | 1007.1421
299.3405 | 1007.1445
299.3805 | 1007.1477
299.4205 | 1007.1597
299.4605 | 1007.1738
299.5005 | 1007.1636
299.5405 | 1007.1729
299.5805 | 1007.2031
299.6205 | 1007.2078
299.6605 | 1007.2078
299.7005 | 1007.209
299.7405 | 1007.2192
299.7805 | 1007.2192
299.8205 | 1007.2253
299.8605 | 1007.2295
299.9005 | 1007.2424
299.9405 | 1007.2476
299.9805 | 1007.2615
300.0205 | 1007.2668
300.0605 | 1007.2842
300.1005 | 1007.2859
300.1405 | 1007.2908
300.1805 | 1007.2981
300.2205 | 1007.3103
300.2605 | 1007.3159
300.3005 | 1007.323
300.3405 | 1007.3242
300.3805 | 1007.3279
300.4205 | 1007.3328
300.4605 | 1007.3237
300.5005 | 1007.3289
300.5405 | 1007.3518
300.5805 | 1007.3579
300.6205 | 1007.3762
300.6605 | 1007.3767
300.7005 | 1007.3809
300.7405 | 1007.4019
300.7805 | 1007.4028
300.8205 | 1007.4128
300.8605 | 1007.4155
300.9005 | 1007.4219
300.9405 | 1007.4314
300.9805 | 1007.4412
301.0205 | 1007.4487
301.0605 | 1007.4553
301.1005 | 1007.4719
301.1405 | 1007.4856
301.1805 | 1007.4939
301.2205 | 1007.4919
301.2605 | 1007.4897
301.3005 | 1007.51
301.3405 | 1007.5139
301.3805 | 1007.5205
301.4205 | 1007.5151
301.4605 | 1007.5427
301.5005 | 1007.5469
301.5405 | 1007.5439
301.5805 | 1007.5498
301.6205 | 1007.5339
301.6605 | 1007.5608
301.7005 | 1007.5557
301.7405 | 1007.5881
301.7805 | 1007.5977
301.8205 | 1007.5881
301.8605 | 1007.6072
301.9005 | 1007.6145
301.9405 | 1007.6255
301.9805 | 1007.6387
302.0205 | 1007.6526
302.0605 | 1007.6465
302.1005 | 1007.6533
302.1405 | 1007.6638
302.1805 | 1007.658
302.2205 | 1007.6687
302.2605 | 1007.6724
302.3006 | 1007.6838
302.3405 | 1007.6643
302.3805 | 1007.6692
302.4205 | 1007.6853
302.4605 | 1007.6987
302.5005 | 1007.7332
302.5405 | 1007.74
302.5805 | 1007.7522
302.6207 | 1007.7688
302.6605 | 1007.7661
302.7005 | 1007.7842
302.7405 | 1007.7932
302.7805 | 1007.7854
302.8205 | 1007.8037
302.8605 | 1007.7983
302.9005 | 1007.8013
302.9405 | 1007.8149
302.9805 | 1007.8235
303.0205 | 1007.8284
303.0605 | 1007.8372
303.1005 | 1007.856
303.1405 | 1007.855
303.1805 | 1007.8547
303.2205 | 1007.863
303.2606 | 1007.8667
303.3005 | 1007.8811
303.3405 | 1007.8857
303.3805 | 1007.8809
303.4205 | 1007.8743
303.4605 | 1007.9143
303.5005 | 1007.9175
303.5405 | 1007.9438
303.5805 | 1007.9343
303.6205 | 1007.9463
303.6605 | 1007.9631
303.7005 | 1007.9746
303.7405 | 1007.9817
303.7805 | 1007.9832
303.8205 | 1008
303.8605 | 1008.002
303.9006 | 1007.9978
303.9405 | 1008.0071
303.9805 | 1008.009
304.0205 | 1008.0083
304.0605 | 1008.0732
304.1005 | 1008.0593
304.1405 | 1008.0605
304.1805 | 1008.0584
304.2206 | 1008.0588
304.2605 | 1008.0554
304.3005 | 1008.0649
304.3405 | 1008.0732
304.3805 | 1008.085
304.4205 | 1008.0894
304.4605 | 1008.0955
304.5005 | 1008.0981
304.5406 | 1008.1069
304.5805 | 1008.1072
304.6205 | 1008.1069
304.6605 | 1008.1177
304.7005 | 1008.1245
304.7405 | 1008.1375
304.7805 | 1008.1497
304.8205 | 1008.1467
304.8606 | 1008.1636
304.9005 | 1008.1921
304.9405 | 1008.1951
304.9805 | 1008.1914
305.0205 | 1008.2021
305.0605 | 1008.2034
305.1005 | 1008.2073
305.1405 | 1008.2241
305.1806 | 1008.2446
305.2205 | 1008.248
305.2605 | 1008.2451
305.3005 | 1008.2559
305.3405 | 1008.27
305.3805 | 1008.2693
305.4205 | 1008.2825
305.4605 | 1008.2939
305.5006 | 1008.301
305.5405 | 1008.3149
305.5805 | 1008.3186
305.6205 | 1008.3237
305.6605 | 1008.3298
305.7005 | 1008.3281
305.7405 | 1008.3335
305.7805 | 1008.3416
305.8206 | 1008.3643
305.8605 | 1008.3647
305.9005 | 1008.375
305.9405 | 1008.3694
305.9805 | 1008.3791
306.0205 | 1008.3823
306.0605 | 1008.3811
306.1005 | 1008.3965
306.1406 | 1008.3933
306.1805 | 1008.4089
306.2205 | 1008.4246
306.2605 | 1008.4382
306.3005 | 1008.4446
306.3405 | 1008.4595
306.3805 | 1008.4546
306.4205 | 1008.4568
306.4606 | 1008.4756
306.5005 | 1008.4927
306.5405 | 1008.4919
306.5805 | 1008.4985
306.6205 | 1008.4988
306.6605 | 1008.5085
306.7005 | 1008.5173
306.7405 | 1008.5281
306.7806 | 1008.5425
306.8205 | 1008.5493
306.8605 | 1008.5532
306.9005 | 1008.5444
306.9405 | 1008.5593
306.9805 | 1008.5574
307.0205 | 1008.5671
307.0605 | 1008.585
307.1006 | 1008.5879
307.1405 | 1008.5935
307.1805 | 1008.5969
307.2205 | 1008.6064
307.2605 | 1008.604
307.3005 | 1008.6201
307.3405 | 1008.6348
307.3805 | 1008.6365
307.4205 | 1008.6553
307.4605 | 1008.6602
307.5005 | 1008.6807
307.5405 | 1008.6646
307.5805 | 1008.6807
307.6205 | 1008.688
307.6605 | 1008.6948
307.7005 | 1008.7043
307.7405 | 1008.7144
307.7805 | 1008.7119
307.8205 | 1008.7129
307.8605 | 1008.7302
307.9005 | 1008.7454
307.9405 | 1008.7454
307.9805 | 1008.7402
308.0205 | 1008.7463
308.0606 | 1008.7468
308.1005 | 1008.7607
308.1405 | 1008.772
308.1805 | 1008.7793
308.2205 | 1008.7761
308.2605 | 1008.7859
308.3005 | 1008.8027
308.3405 | 1008.8105
308.3806 | 1008.8125
308.4205 | 1008.8298
308.4605 | 1008.8374
308.5005 | 1008.8582
308.5405 | 1008.8579
308.5805 | 1008.8625
308.6205 | 1008.8791
308.6605 | 1008.8979
308.7006 | 1008.8982
308.7405 | 1008.9016
308.7805 | 1008.9187
308.8205 | 1008.9246
308.8605 | 1008.9202
308.9005 | 1008.9224
308.9405 | 1008.9248
308.9805 | 1008.9407
309.0205 | 1008.9521
309.0605 | 1008.9446
309.1005 | 1008.9407
309.1405 | 1008.9592
309.1805 | 1008.9702
309.2205 | 1008.9812
309.2605 | 1009.0002
309.3005 | 1009.0051
309.3405 | 1009.0215
309.3805 | 1009.0166
309.4205 | 1009.0186
309.4605 | 1009.0273
309.5005 | 1009.0393
309.5405 | 1009.0415
309.5806 | 1009.0576
309.6205 | 1009.0601
309.6605 | 1009.0508
309.7005 | 1009.0552
309.7405 | 1009.0659
309.7805 | 1009.0796
309.8205 | 1009.0852
309.8605 | 1009.0867
309.9005 | 1009.1011
309.9405 | 1009.1121
309.9805 | 1009.1221
310.0205 | 1009.1111
310.0605 | 1009.1196
310.1005 | 1009.1313
310.1405 | 1009.144
310.1805 | 1009.1384
310.2205 | 1009.1565
310.2605 | 1009.1587
310.3005 | 1009.165
310.3405 | 1009.1963
310.3805 | 1009.2048
310.4205 | 1009.2031
310.4605 | 1009.2021
310.5005 | 1009.2163
310.5406 | 1009.2358
310.5805 | 1009.248
310.6205 | 1009.2566
310.6605 | 1009.2493
310.7005 | 1009.2795
310.7405 | 1009.2812
310.7805 | 1009.2859
310.8205 | 1009.2827
310.8606 | 1009.2856
310.9005 | 1009.2905
310.9405 | 1009.303
310.9805 | 1009.3164
311.0205 | 1009.3091
311.0605 | 1009.3181
311.1005 | 1009.3386
311.1405 | 1009.3291
311.1806 | 1009.3372
311.2205 | 1009.3491
311.2605 | 1009.354
311.3005 | 1009.3635
311.3405 | 1009.363
311.3805 | 1009.3647
311.4205 | 1009.3728
311.4605 | 1009.3816
311.5005 | 1009.3701
311.5405 | 1009.415
311.5805 | 1009.4128
311.6205 | 1009.4209
311.6605 | 1009.4258
311.7005 | 1009.439
311.7405 | 1009.4441
311.7805 | 1009.4529
311.8206 | 1009.4453
311.8605 | 1009.4519
311.9005 | 1009.4607
311.9405 | 1009.4648
311.9805 | 1009.4824
312.0205 | 1009.4819
312.0605 | 1009.489
312.1005 | 1009.5081
312.1406 | 1009.519
312.1805 | 1009.5283
312.2205 | 1009.5259
312.2605 | 1009.5269
312.3005 | 1009.5354
312.3405 | 1009.542
312.3805 | 1009.5547
312.4205 | 1009.5586
312.4606 | 1009.5601
312.5005 | 1009.5713
312.5405 | 1009.5823
312.5805 | 1009.5984
312.6205 | 1009.6089
312.6605 | 1009.6116
312.7005 | 1009.6267
312.7405 | 1009.6223
312.7805 | 1009.6228
312.8205 | 1009.6533
312.8605 | 1009.6616
312.9005 | 1009.677
312.9405 | 1009.6777
312.9805 | 1009.6934
313.0205 | 1009.6904
313.0605 | 1009.6973
313.1005 | 1009.707
313.1405 | 1009.7173
313.1805 | 1009.7212
313.2205 | 1009.7456
313.2605 | 1009.7485
313.3005 | 1009.7532
313.3406 | 1009.7622
313.3805 | 1009.7654
313.4205 | 1009.762
313.4605 | 1009.7615
313.5005 | 1009.7781
313.5405 | 1009.7769
313.5805 | 1009.7832
313.6205 | 1009.782
313.6605 | 1009.7969
313.7005 | 1009.8079
313.7405 | 1009.8235
313.7805 | 1009.8425
313.8205 | 1009.855
313.8605 | 1009.8508
313.9005 | 1009.8547
313.9405 | 1009.856
313.9805 | 1009.8564
314.0205 | 1009.8625
314.0605 | 1009.8811
314.1005 | 1009.8813
314.1405 | 1009.8894
314.1805 | 1009.8975
314.2205 | 1009.9038
314.2605 | 1009.9062
314.3005 | 1009.9158
314.3405 | 1009.9334
314.3806 | 1009.9409
314.4205 | 1009.9456
314.4605 | 1009.9487
314.5005 | 1009.9524
314.5405 | 1009.9597
314.5805 | 1009.96
314.6205 | 1009.9783
314.6605 | 1009.9873
314.7005 | 1009.9888
314.7405 | 1009.9924
314.7805 | 1010.0063
314.8205 | 1010.0115
314.8605 | 1010.0166
314.9005 | 1010.0171
314.9405 | 1010.0195
314.9805 | 1010.0374
315.0205 | 1010.0386
315.0605 | 1010.0474
315.1005 | 1010.0386
315.1405 | 1010.0471
315.1805 | 1010.063
315.2205 | 1010.0757
315.2605 | 1010.0825
315.3005 | 1010.0928
315.3406 | 1010.0986
315.3805 | 1010.113
315.4205 | 1010.1282
315.4605 | 1010.1411
315.5005 | 1010.1526
315.5405 | 1010.1453
315.5805 | 1010.1399
315.6205 | 1010.1399
315.6605 | 1010.1443
315.7005 | 1010.1699
315.7405 | 1010.1899
315.7805 | 1010.197
315.8205 | 1010.1956
315.8605 | 1010.2019
315.9005 | 1010.2131
315.9405 | 1010.2202
315.9805 | 1010.2209
316.0205 | 1010.2371
316.0605 | 1010.2417
316.1005 | 1010.2603
316.1405 | 1010.2661
316.1805 | 1010.2798
316.2205 | 1010.3071
316.2605 | 1010.3091
316.3005 | 1010.303
316.3405 | 1010.3118
316.3805 | 1010.3245
316.4205 | 1010.3264
316.4605 | 1010.3276
316.5005 | 1010.3318
316.5405 | 1010.3459
316.5805 | 1010.3542
316.6205 | 1010.3555
316.6605 | 1010.3506
316.7005 | 1010.3721
316.7405 | 1010.3804
316.7805 | 1010.3887
316.8205 | 1010.4011
316.8605 | 1010.4104
316.9005 | 1010.4055
316.9405 | 1010.4006
316.9805 | 1010.4089
317.0205 | 1010.4277
317.0605 | 1010.4346
317.1005 | 1010.4365
317.1405 | 1010.4487
317.1805 | 1010.4758
317.2205 | 1010.4734
317.2605 | 1010.4819
317.3005 | 1010.4917
317.3405 | 1010.4902
317.3805 | 1010.499
317.4205 | 1010.521
317.4605 | 1010.5217
317.5005 | 1010.5208
317.5405 | 1010.5413
317.5805 | 1010.541
317.6205 | 1010.5557
317.6605 | 1010.5522
317.7005 | 1010.5496
317.7405 | 1010.5632
317.7805 | 1010.5601
317.8205 | 1010.5698
317.8605 | 1010.5728
317.9005 | 1010.6003
317.9405 | 1010.6072
317.9805 | 1010.6101
318.0206 | 1010.6223
318.0605 | 1010.6165
318.1005 | 1010.6252
318.1405 | 1010.6431
318.1805 | 1010.6516
318.2205 | 1010.6433
318.2605 | 1010.6494
318.3005 | 1010.665
318.3405 | 1010.6851
318.3805 | 1010.6895
318.4205 | 1010.7002
318.4605 | 1010.7031
318.5005 | 1010.7209
318.5405 | 1010.7217
318.5805 | 1010.729
318.6205 | 1010.7339
318.6605 | 1010.741
318.7005 | 1010.7529
318.7405 | 1010.7515
318.7805 | 1010.7583
318.8205 | 1010.7693
318.8605 | 1010.7844
318.9005 | 1010.7925
318.9405 | 1010.8303
318.9806 | 1010.845
319.0205 | 1010.8445
319.0605 | 1010.8503
319.1005 | 1010.854
319.1405 | 1010.8354
319.1805 | 1010.834
319.2205 | 1010.8435
319.2605 | 1010.8667
319.3005 | 1010.8745
319.3405 | 1010.8813
319.3805 | 1010.8853
319.4205 | 1010.8862
319.4605 | 1010.8879
319.5005 | 1010.8926
319.5405 | 1010.9036
319.5805 | 1010.9084
319.6206 | 1010.8906
319.6605 | 1010.9026
319.7005 | 1010.9048
319.7405 | 1010.907
319.7805 | 1010.9148
319.8205 | 1010.9219
319.8605 | 1010.9253
319.9005 | 1010.9558
319.9406 | 1010.9675
319.9805 | 1010.9548
320.0205 | 1010.9683
320.0605 | 1010.9873
320.1005 | 1010.9907
320.1405 | 1010.9929
320.1805 | 1011.011
320.2205 | 1011.0093
320.2606 | 1011.0286
320.3005 | 1011.0386
320.3405 | 1011.041
320.3805 | 1011.0442
320.4205 | 1011.0584
320.4605 | 1011.063
320.5005 | 1011.0637
320.5405 | 1011.0706
320.5806 | 1011.0867
320.6205 | 1011.0947
320.6605 | 1011.0928
320.7005 | 1011.1089
320.7405 | 1011.1287
320.7805 | 1011.1545
320.8205 | 1011.1389
320.8605 | 1011.1333
320.9006 | 1011.1533
320.9405 | 1011.1646
320.9805 | 1011.1672
321.0205 | 1011.179
321.0605 | 1011.1877
321.1005 | 1011.1975
321.1405 | 1011.1982
321.1805 | 1011.2058
321.2206 | 1011.2239
321.2605 | 1011.2312
321.3005 | 1011.2349
321.3405 | 1011.252
321.3805 | 1011.2595
321.4205 | 1011.2639
321.4605 | 1011.2612
321.5005 | 1011.272
321.5406 | 1011.2695
321.5805 | 1011.2678
321.6205 | 1011.2629
321.6605 | 1011.2808
321.7005 | 1011.2847
321.7405 | 1011.3
321.7805 | 1011.2991
321.8205 | 1011.3184
321.8606 | 1011.3259
321.9005 | 1011.3408
321.9405 | 1011.3403
321.9805 | 1011.344
322.0205 | 1011.3342
322.0605 | 1011.3428
322.1005 | 1011.3523
322.1405 | 1011.3743
322.1806 | 1011.3726
322.2205 | 1011.3882
322.2605 | 1011.396
322.3005 | 1011.3962
322.3405 | 1011.4075
322.3805 | 1011.4214
322.4205 | 1011.4229
322.4605 | 1011.4187
322.5006 | 1011.4231
322.5405 | 1011.4336
322.5805 | 1011.4429
322.6205 | 1011.4473
322.6605 | 1011.4578
322.7005 | 1011.4749
322.7405 | 1011.4863
322.7805 | 1011.491
322.8206 | 1011.4912
322.8605 | 1011.5083
322.9005 | 1011.5186
322.9405 | 1011.5125
322.9805 | 1011.5276
323.0205 | 1011.5435
323.0605 | 1011.5544
323.1005 | 1011.564
323.1405 | 1011.5652
323.1805 | 1011.5657
323.2205 | 1011.5803
323.2605 | 1011.5881
323.3005 | 1011.5869
323.3405 | 1011.5916
323.3805 | 1011.6096
323.4205 | 1011.6111
323.4606 | 1011.6301
323.5005 | 1011.6406
323.5405 | 1011.6416
323.5805 | 1011.6526
323.6205 | 1011.6536
323.6605 | 1011.6558
323.7005 | 1011.675
323.7405 | 1011.6741
323.7806 | 1011.6882
323.8205 | 1011.6934
323.8605 | 1011.7048
323.9005 | 1011.7261
323.9405 | 1011.7366
323.9805 | 1011.7427
324.0205 | 1011.7419
324.0605 | 1011.7351
324.1005 | 1011.7444
324.1405 | 1011.7585
324.1805 | 1011.7468
324.2205 | 1011.77
324.2605 | 1011.7622
324.3005 | 1011.7786
324.3406 | 1011.7683
324.3805 | 1011.7983
324.4206 | 1011.8093
324.4605 | 1011.8015
324.5005 | 1011.8132
324.5405 | 1011.8193
324.5805 | 1011.8293
324.6205 | 1011.8354
324.6606 | 1011.845
324.7005 | 1011.8469
324.7405 | 1011.854
324.7805 | 1011.8606
324.8205 | 1011.8709
324.8605 | 1011.8823
324.9005 | 1011.8767
324.9405 | 1011.8926
324.9806 | 1011.9011
325.0205 | 1011.8977
325.0605 | 1011.9001
325.1005 | 1011.9043
325.1405 | 1011.9219
325.1805 | 1011.9385
325.2205 | 1011.9468
325.2605 | 1011.9551
325.3005 | 1011.9661
325.3405 | 1011.9832
325.3805 | 1011.9922
325.4205 | 1011.9961
325.4605 | 1012.0071
325.5005 | 1012.0112
325.5405 | 1012.0166
325.5805 | 1012.0134
325.6206 | 1012.0303
325.6605 | 1012.0261
325.7005 | 1012.04
325.7405 | 1012.0518
325.7805 | 1012.0645
325.8205 | 1012.063
325.8605 | 1012.0608
325.9005 | 1012.0786
325.9405 | 1012.0957
325.9805 | 1012.0916
326.0205 | 1012.0881
326.0605 | 1012.0957
326.1005 | 1012.1033
326.1405 | 1012.1194
326.1805 | 1012.1318
326.2205 | 1012.1458
326.2605 | 1012.1553
326.3005 | 1012.1624
326.3405 | 1012.1628
326.3805 | 1012.1792
326.4205 | 1012.1934
326.4605 | 1012.1716
326.5005 | 1012.1855
326.5405 | 1012.1865
326.5805 | 1012.1885
326.6205 | 1012.1836
326.6605 | 1012.1975
326.7005 | 1012.2227
326.7405 | 1012.2283
326.7805 | 1012.2373
326.8205 | 1012.2385
326.8605 | 1012.2502
326.9005 | 1012.2607
326.9405 | 1012.2729
326.9805 | 1012.2791
327.0205 | 1012.2842
327.0605 | 1012.2864
327.1005 | 1012.29
327.1405 | 1012.2988
327.1805 | 1012.3032
327.2205 | 1012.3193
327.2605 | 1012.321
327.3005 | 1012.334
327.3405 | 1012.3401
327.3805 | 1012.3425
327.4205 | 1012.3662
327.4605 | 1012.3774
327.5005 | 1012.3821
327.5405 | 1012.3992
327.5805 | 1012.397
327.6205 | 1012.4028
327.6605 | 1012.4011
327.7005 | 1012.3987
327.7405 | 1012.4128
327.7805 | 1012.426
327.8205 | 1012.4246
327.8606 | 1012.4324
327.9005 | 1012.4507
327.9405 | 1012.4619
327.9805 | 1012.4658
328.0205 | 1012.4773
328.0605 | 1012.4768
328.1005 | 1012.4797
328.1405 | 1012.4885
328.1805 | 1012.4875
328.2205 | 1012.5005
328.2605 | 1012.5071
328.3005 | 1012.5159
328.3405 | 1012.5288
328.3805 | 1012.5413
328.4205 | 1012.5454
328.4605 | 1012.5393
328.5005 | 1012.55
328.5405 | 1012.5537
328.5805 | 1012.551
328.6205 | 1012.5613
328.6605 | 1012.5815
328.7005 | 1012.5894
328.7405 | 1012.595
328.7805 | 1012.6101
328.8206 | 1012.6284
328.8605 | 1012.6189
328.9005 | 1012.6201
328.9405 | 1012.6179
328.9805 | 1012.6255
329.0205 | 1012.625
329.0605 | 1012.6445
329.1005 | 1012.6577
329.1405 | 1012.6699
329.1805 | 1012.6726
329.2205 | 1012.6777
329.2605 | 1012.688
329.3005 | 1012.6973
329.3405 | 1012.7251
329.3805 | 1012.7346
329.4205 | 1012.7314
329.4605 | 1012.7468
329.5005 | 1012.7507
329.5405 | 1012.7454
329.5805 | 1012.7634
329.6205 | 1012.7786
329.6605 | 1012.783
329.7005 | 1012.7825
329.7405 | 1012.7788
329.7805 | 1012.7964
329.8205 | 1012.7971
329.8605 | 1012.8174
329.9005 | 1012.8145
329.9405 | 1012.8215
329.9805 | 1012.8438
330.0205 | 1012.8552
330.0605 | 1012.8687
330.1005 | 1012.8672
330.1405 | 1012.8613
330.1805 | 1012.8713
330.2205 | 1012.8806
330.2605 | 1012.8838
330.3005 | 1012.8904
330.3405 | 1012.9041
330.3805 | 1012.9109
330.4205 | 1012.9128
330.4605 | 1012.9155
330.5005 | 1012.9241
330.5405 | 1012.9231
330.5805 | 1012.9302
330.6205 | 1012.9324
330.6605 | 1012.9438
330.7005 | 1012.9531
330.7405 | 1012.9678
330.7805 | 1012.9805
330.8205 | 1012.9961
330.8605 | 1012.9854
330.9005 | 1012.9814
330.9405 | 1012.9959
330.9805 | 1013.0078
331.0205 | 1013.0149
331.0605 | 1013.0181
331.1005 | 1013.0303
331.1405 | 1013.0344
331.1806 | 1013.0347
331.2205 | 1013.0591
331.2605 | 1013.0664
331.3005 | 1013.0649
331.3405 | 1013.0881
331.3805 | 1013.0908
331.4205 | 1013.0776
331.4605 | 1013.0852
331.5005 | 1013.1074
331.5405 | 1013.1077
331.5805 | 1013.1099
331.6205 | 1013.1294
331.6605 | 1013.1384
331.7005 | 1013.1409
331.7405 | 1013.1455
331.7805 | 1013.1602
331.8207 | 1013.165
331.8605 | 1013.1702
331.9005 | 1013.1802
331.9405 | 1013.1963
331.9805 | 1013.2112
332.0205 | 1013.2173
332.0605 | 1013.2227
332.1005 | 1013.251
332.1407 | 1013.2563
332.1805 | 1013.2556
332.2205 | 1013.2627
332.2605 | 1013.2671
332.3005 | 1013.2812
332.3405 | 1013.2969
332.3805 | 1013.2944
332.4205 | 1013.2964
332.4605 | 1013.3003
332.5005 | 1013.3101
332.5405 | 1013.3206
332.5805 | 1013.3259
332.6205 | 1013.3118
332.6605 | 1013.3203
332.7005 | 1013.333
332.7405 | 1013.3472
332.7806 | 1013.3525
332.8205 | 1013.3694
332.8605 | 1013.3755
332.9005 | 1013.3752
332.9405 | 1013.3721
332.9805 | 1013.386
333.0205 | 1013.3938
333.0605 | 1013.4033
333.1006 | 1013.4114
333.1405 | 1013.4255
333.1805 | 1013.4331
333.2205 | 1013.437
333.2605 | 1013.4395
333.3005 | 1013.4502
333.3405 | 1013.4646
333.3805 | 1013.4771
333.4206 | 1013.4727
333.4605 | 1013.4805
333.5005 | 1013.4934
333.5405 | 1013.4978
333.5805 | 1013.5071
333.6205 | 1013.5166
333.6605 | 1013.5081
333.7005 | 1013.5073
333.7406 | 1013.5046
333.7805 | 1013.5288
333.8205 | 1013.5435
333.8605 | 1013.5547
333.9005 | 1013.5637
333.9405 | 1013.5786
333.9805 | 1013.5825
334.0205 | 1013.5916
334.0606 | 1013.604
334.1005 | 1013.613
334.1405 | 1013.6121
334.1805 | 1013.6113
334.2205 | 1013.6165
334.2605 | 1013.6182
334.3005 | 1013.6377
334.3405 | 1013.6465
334.3806 | 1013.6609
334.4205 | 1013.6624
334.4605 | 1013.6619
334.5005 | 1013.6689
334.5405 | 1013.6729
334.5805 | 1013.6782
334.6205 | 1013.7039
334.6605 | 1013.6907
334.7006 | 1013.7051
334.7405 | 1013.7114
334.7805 | 1013.7344
334.8205 | 1013.7305
334.8605 | 1013.7405
334.9005 | 1013.7529
334.9405 | 1013.7488
334.9805 | 1013.748
335.0206 | 1013.7539
335.0605 | 1013.7698
335.1005 | 1013.7964
335.1405 | 1013.7971
335.1805 | 1013.7917
335.2205 | 1013.8022
335.2605 | 1013.8093
335.3005 | 1013.8132
335.3406 | 1013.8257
335.3805 | 1013.8337
335.4205 | 1013.8413
335.4605 | 1013.8542
335.5005 | 1013.8613
335.5405 | 1013.8723
335.5805 | 1013.8716
335.6205 | 1013.8696
335.6606 | 1013.8896
335.7005 | 1013.8843
335.7405 | 1013.8931
335.7805 | 1013.9138
335.8205 | 1013.9226
335.8605 | 1013.9297
335.9005 | 1013.9419
335.9405 | 1013.9548
335.9806 | 1013.9624
336.0205 | 1013.9653
336.0605 | 1013.9734
336.1005 | 1013.9739
336.1405 | 1013.9829
336.1805 | 1013.9971
336.2205 | 1013.9939
336.2605 | 1013.9961
336.3005 | 1014.0127
336.3405 | 1014.0122
336.3805 | 1014.0237
336.4205 | 1014.0217
336.4605 | 1014.032
336.5005 | 1014.0459
336.5405 | 1014.0547
336.5805 | 1014.0679
336.6205 | 1014.0728
336.6605 | 1014.0728
336.7005 | 1014.0857
336.7405 | 1014.0916
336.7805 | 1014.103
336.8205 | 1014.1223
336.8605 | 1014.1316
336.9005 | 1014.1448
336.9405 | 1014.1514
336.9805 | 1014.1602
337.0205 | 1014.1592
337.0605 | 1014.1694
337.1005 | 1014.1685
337.1405 | 1014.1868
337.1805 | 1014.1904
337.2205 | 1014.1995
337.2605 | 1014.2073
337.3005 | 1014.2053
337.3405 | 1014.22
337.3805 | 1014.2207
337.4205 | 1014.2271
337.4605 | 1014.2356
337.5006 | 1014.2437
337.5405 | 1014.2544
337.5805 | 1014.2603
337.6205 | 1014.2588
337.6605 | 1014.2769
337.7005 | 1014.2776
337.7405 | 1014.2959
337.7805 | 1014.3049
337.8205 | 1014.3084
337.8605 | 1014.3228
337.9005 | 1014.3286
337.9405 | 1014.3308
337.9805 | 1014.3357
338.0205 | 1014.3384
338.0605 | 1014.3503
338.1005 | 1014.3662
338.1405 | 1014.3721
338.1805 | 1014.3743
338.2205 | 1014.3784
338.2605 | 1014.3784
338.3005 | 1014.3794
338.3405 | 1014.4019
338.3805 | 1014.4053
338.4205 | 1014.4158
338.4605 | 1014.415
338.5005 | 1014.418
338.5405 | 1014.4346
338.5805 | 1014.4482
338.6205 | 1014.4563
338.6605 | 1014.4578
338.7005 | 1014.4666
338.7405 | 1014.4741
338.7805 | 1014.4805
338.8205 | 1014.48
338.8605 | 1014.4832
338.9005 | 1014.4932
338.9405 | 1014.5132
338.9805 | 1014.5054
339.0205 | 1014.509
339.0605 | 1014.509
339.1005 | 1014.5137
339.1405 | 1014.5269
339.1805 | 1014.5405
339.2205 | 1014.5442
339.2605 | 1014.5491
339.3005 | 1014.5559
339.3405 | 1014.5691
339.3805 | 1014.5732
339.4206 | 1014.5754
339.4605 | 1014.5891
339.5005 | 1014.5955
339.5405 | 1014.6106
339.5805 | 1014.6177
339.6205 | 1014.6238
339.6605 | 1014.6357
339.7005 | 1014.6501
339.7405 | 1014.6484
339.7805 | 1014.6462
339.8205 | 1014.6555
339.8605 | 1014.6665
339.9005 | 1014.6699
339.9405 | 1014.6809
339.9805 | 1014.6885
340.0205 | 1014.6936
340.0606 | 1014.6938
340.1005 | 1014.7134
340.1405 | 1014.7173
340.1805 | 1014.728
340.2205 | 1014.7295
340.2605 | 1014.7451
340.3005 | 1014.7546
340.3405 | 1014.7568
340.3806 | 1014.7656
340.4205 | 1014.7817
340.4605 | 1014.7864
340.5005 | 1014.7981
340.5405 | 1014.7961
340.5805 | 1014.8042
340.6205 | 1014.801
340.6605 | 1014.8157
340.7006 | 1014.825
340.7405 | 1014.8291
340.7805 | 1014.8308
340.8205 | 1014.8372
340.8605 | 1014.8467
340.9005 | 1014.8521
340.9405 | 1014.8689
340.9805 | 1014.8831
341.0205 | 1014.8901
341.0605 | 1014.8992
341.1005 | 1014.9053
341.1405 | 1014.9148
341.1805 | 1014.927
341.2205 | 1014.9321
341.2605 | 1014.9475
341.3005 | 1014.947
341.3406 | 1014.9453
341.3805 | 1014.9553
341.4205 | 1014.96
341.4605 | 1014.9673
341.5005 | 1014.978
341.5406 | 1014.9856
341.5805 | 1014.99
341.6205 | 1015.0073
341.6605 | 1015.0073
341.7005 | 1015.0151
341.7405 | 1015.0173
341.7807 | 1015.033
341.8205 | 1015.0332
341.8605 | 1015.0425
341.9005 | 1015.0454
341.9405 | 1015.0562
341.9805 | 1015.0635
342.0205 | 1015.0618
342.0605 | 1015.0789
342.1005 | 1015.0852
342.1405 | 1015.0891
342.1805 | 1015.0945
342.2205 | 1015.0989
342.2605 | 1015.1121
342.3005 | 1015.1157
342.3405 | 1015.1365
342.3805 | 1015.1443
342.4205 | 1015.1294
342.4605 | 1015.1316
342.5005 | 1015.1389
342.5405 | 1015.1467
342.5805 | 1015.1506
342.6205 | 1015.1667
342.6605 | 1015.1816
342.7005 | 1015.1936
342.7405 | 1015.1953
342.7805 | 1015.1921
342.8205 | 1015.2012
342.8605 | 1015.1997
342.9005 | 1015.2107
342.9405 | 1015.2126
342.9805 | 1015.2336
343.0205 | 1015.2419
343.0605 | 1015.2498
343.1005 | 1015.2595
343.1405 | 1015.2576
343.1805 | 1015.2769
343.2205 | 1015.2769
343.2605 | 1015.2913
343.3005 | 1015.3066
343.3405 | 1015.3084
343.3807 | 1015.3132
343.4205 | 1015.323
343.4605 | 1015.3328
343.5005 | 1015.3464
343.5405 | 1015.3613
343.5805 | 1015.375
343.6205 | 1015.3784
343.6605 | 1015.3901
343.7007 | 1015.3911
343.7405 | 1015.3962
343.7805 | 1015.4014
343.8205 | 1015.4099
343.8605 | 1015.4185
343.9005 | 1015.4431
343.9405 | 1015.4517
343.9805 | 1015.4473
344.0206 | 1015.4597
344.0605 | 1015.4587
344.1005 | 1015.4597
344.1405 | 1015.4712
344.1805 | 1015.478
344.2205 | 1015.5
344.2605 | 1015.5129
344.3005 | 1015.5193
344.3406 | 1015.5283
344.3805 | 1015.5376
344.4205 | 1015.5298
344.4605 | 1015.5356
344.5005 | 1015.543
344.5405 | 1015.5637
344.5805 | 1015.5747
344.6205 | 1015.5798
344.6606 | 1015.5901
344.7005 | 1015.5972
344.7405 | 1015.6047
344.7805 | 1015.6074
344.8205 | 1015.6262
344.8605 | 1015.6252
344.9005 | 1015.6375
344.9405 | 1015.6465
344.9806 | 1015.6443
345.0205 | 1015.6516
345.0605 | 1015.6677
345.1005 | 1015.6694
345.1405 | 1015.675
345.1805 | 1015.6816
345.2205 | 1015.6843
345.2605 | 1015.6851
345.3006 | 1015.6909
345.3405 | 1015.6931
345.3805 | 1015.7029
345.4205 | 1015.7029
345.4605 | 1015.7114
345.5005 | 1015.7268
345.5405 | 1015.7385
345.5805 | 1015.7493
345.6206 | 1015.751
345.6605 | 1015.7527
345.7005 | 1015.7407
345.7405 | 1015.771
345.7805 | 1015.7834
345.8205 | 1015.7795
345.8605 | 1015.7991
345.9005 | 1015.7988
345.9406 | 1015.8025
345.9805 | 1015.8054
346.0205 | 1015.8137
346.0605 | 1015.8257
346.1005 | 1015.8357
346.1405 | 1015.8435
346.1805 | 1015.8486
346.2205 | 1015.8542
346.2606 | 1015.8709
346.3005 | 1015.8943
346.3405 | 1015.8857
346.3805 | 1015.8894
346.4205 | 1015.8931
346.4605 | 1015.907
346.5005 | 1015.9111
346.5405 | 1015.9077
346.5805 | 1015.9211
346.6205 | 1015.9346
346.6605 | 1015.9412
346.7005 | 1015.9368
346.7405 | 1015.9473
346.7805 | 1015.9636
346.8205 | 1015.9626
346.8605 | 1015.967
346.9005 | 1015.9753
346.9405 | 1015.9839
346.9805 | 1015.9897
347.0205 | 1015.9949
347.0605 | 1016.0063
347.1005 | 1016.0159
347.1405 | 1016.0222
347.1805 | 1016.0339
347.2205 | 1016.0337
347.2605 | 1016.0383
347.3005 | 1016.0413
347.3405 | 1016.0442
347.3805 | 1016.0532
347.4205 | 1016.0613
347.4605 | 1016.0647
347.5005 | 1016.0793
347.5405 | 1016.085
347.5805 | 1016.0989
347.6205 | 1016.106
347.6605 | 1016.1025
347.7005 | 1016.1074
347.7405 | 1016.1174
347.7806 | 1016.1213
347.8205 | 1016.1287
347.8605 | 1016.1433
347.9005 | 1016.155
347.9405 | 1016.1475
347.9805 | 1016.1548
348.0205 | 1016.1697
348.0605 | 1016.1763
348.1006 | 1016.1948
348.1405 | 1016.2083
348.1805 | 1016.2275
348.2205 | 1016.2175
348.2605 | 1016.2402
348.3005 | 1016.2476
348.3405 | 1016.2585
348.3805 | 1016.2605
348.4205 | 1016.2632
348.4605 | 1016.2708
348.5005 | 1016.2832
348.5405 | 1016.2854
348.5805 | 1016.2944
348.6205 | 1016.2998
348.6605 | 1016.3
348.7005 | 1016.2952
348.7406 | 1016.3147
348.7805 | 1016.3271
348.8205 | 1016.3352
348.8605 | 1016.3416
348.9005 | 1016.3506
348.9405 | 1016.3533
348.9806 | 1016.3699
349.0205 | 1016.3777
349.0606 | 1016.3904
349.1005 | 1016.4023
349.1405 | 1016.4094
349.1805 | 1016.4067
349.2205 | 1016.4102
349.2605 | 1016.4116
349.3005 | 1016.4238
349.3405 | 1016.4231
349.3805 | 1016.4402
349.4205 | 1016.439
349.4605 | 1016.4644
349.5005 | 1016.4646
349.5405 | 1016.4734
349.5805 | 1016.4827
349.6205 | 1016.4819
349.6605 | 1016.4839
349.7005 | 1016.509
349.7405 | 1016.5129
349.7805 | 1016.5095
349.8205 | 1016.5212
349.8605 | 1016.5322
349.9005 | 1016.5398
349.9405 | 1016.5322
349.9805 | 1016.5408
350.0206 | 1016.5593
350.0605 | 1016.5696
350.1005 | 1016.5681
350.1405 | 1016.5879
350.1805 | 1016.5903
350.2205 | 1016.6042
350.2605 | 1016.5962
350.3005 | 1016.6201
350.3405 | 1016.6294
350.3805 | 1016.6345
350.4205 | 1016.6421
350.4605 | 1016.6494
350.5005 | 1016.6616
350.5405 | 1016.6658
350.5805 | 1016.6814
350.6205 | 1016.6812
350.6606 | 1016.6853
350.7005 | 1016.6921
350.7405 | 1016.6965
350.7805 | 1016.6958
350.8205 | 1016.6902
350.8605 | 1016.7078
350.9005 | 1016.7288
350.9405 | 1016.7341
350.9805 | 1016.7319
351.0205 | 1016.7463
351.0605 | 1016.7537
351.1005 | 1016.7563
351.1405 | 1016.7642
351.1805 | 1016.78
351.2205 | 1016.7781
351.2605 | 1016.7859
351.3005 | 1016.7986
351.3405 | 1016.8027
351.3805 | 1016.7617
351.4205 | 1016.8203
351.4605 | 1016.8281
351.5005 | 1016.8516
351.5405 | 1016.8516
351.5805 | 1016.8613
351.6205 | 1016.8528
351.6605 | 1016.8435
351.7005 | 1016.8572
351.7405 | 1016.8726
351.7805 | 1016.8689
351.8205 | 1016.8818
351.8605 | 1016.894
351.9005 | 1016.8977
351.9405 | 1016.917
351.9805 | 1016.9312
352.0205 | 1016.9385
352.0607 | 1016.9397
352.1005 | 1016.95
352.1405 | 1016.9575
352.1805 | 1016.9673
352.2205 | 1016.9797
352.2605 | 1016.9788
352.3005 | 1016.9817
352.3405 | 1016.9932
352.3806 | 1016.998
352.4205 | 1017.0005
352.4605 | 1017.0168
352.5005 | 1017.031
352.5405 | 1017.0015
352.5805 | 1017.03
352.6205 | 1017.0444
352.6605 | 1017.0593
352.7006 | 1017.0522
352.7405 | 1017.0591
352.7805 | 1017.0823
352.8205 | 1017.0947
352.8605 | 1017.0952
352.9005 | 1017.1052
352.9405 | 1017.1118
352.9805 | 1017.1313
353.0206 | 1017.1421
353.0605 | 1017.1453
353.1005 | 1017.1462
353.1405 | 1017.1499
353.1805 | 1017.1497
353.2205 | 1017.1609
353.2605 | 1017.1675
353.3005 | 1017.1758
353.3406 | 1017.1843
353.3805 | 1017.1916
353.4205 | 1017.2095
353.4605 | 1017.2085
353.5005 | 1017.2144
353.5405 | 1017.2217
353.5805 | 1017.2385
353.6205 | 1017.2463
353.6606 | 1017.2549
353.7005 | 1017.2617
353.7405 | 1017.2722
353.7805 | 1017.2737
353.8205 | 1017.2832
353.8605 | 1017.2847
353.9005 | 1017.2878
353.9405 | 1017.2915
353.9806 | 1017.3018
354.0205 | 1017.3081
354.0605 | 1017.3145
354.1005 | 1017.3381
354.1405 | 1017.343
354.1805 | 1017.3472
354.2205 | 1017.354
354.2605 | 1017.3638
354.3006 | 1017.3743
354.3405 | 1017.376
354.3805 | 1017.3962
354.4205 | 1017.3948
354.4605 | 1017.397
354.5005 | 1017.417
354.5405 | 1017.4182
354.5805 | 1017.428
354.6206 | 1017.4229
354.6605 | 1017.4253
354.7005 | 1017.4395
354.7405 | 1017.4556
354.7805 | 1017.4717
354.8205 | 1017.4719
354.8605 | 1017.4856
354.9005 | 1017.4959
354.9405 | 1017.4963
354.9805 | 1017.5015
355.0205 | 1017.5024
355.0605 | 1017.5188
355.1005 | 1017.5278
355.1405 | 1017.5168
355.1805 | 1017.52
355.2205 | 1017.5349
355.2605 | 1017.5527
355.3005 | 1017.5525
355.3405 | 1017.5569
355.3805 | 1017.5696
355.4205 | 1017.5837
355.4605 | 1017.5957
355.5005 | 1017.5969
355.5405 | 1017.5994
355.5805 | 1017.6006
355.6205 | 1017.614
355.6605 | 1017.6238
355.7005 | 1017.6338
355.7405 | 1017.6423
355.7805 | 1017.6553
355.8206 | 1017.6633
355.8605 | 1017.6694
355.9005 | 1017.6714
355.9405 | 1017.6797
355.9805 | 1017.6924
356.0205 | 1017.707
356.0605 | 1017.7041
356.1005 | 1017.7046
356.1405 | 1017.7134
356.1805 | 1017.7197
356.2205 | 1017.7332
356.2605 | 1017.7344
356.3005 | 1017.7529
356.3405 | 1017.7517
356.3805 | 1017.7676
356.4205 | 1017.7708
356.4605 | 1017.7827
356.5005 | 1017.7959
356.5405 | 1017.7986
356.5805 | 1017.8062
356.6205 | 1017.8115
356.6605 | 1017.8164
356.7005 | 1017.8242
356.7405 | 1017.8293
356.7806 | 1017.8318
356.8205 | 1017.8462
356.8605 | 1017.8477
356.9005 | 1017.8545
356.9405 | 1017.8623
356.9805 | 1017.8674
357.0205 | 1017.8862
357.0605 | 1017.8899
357.1005 | 1017.8982
357.1405 | 1017.8962
357.1805 | 1017.9038
357.2205 | 1017.9019
357.2605 | 1017.9133
357.3005 | 1017.9316
357.3405 | 1017.9397
357.3805 | 1017.936
357.4206 | 1017.9402
357.4605 | 1017.9438
357.5005 | 1017.96
357.5405 | 1017.9675
357.5805 | 1017.979
357.6205 | 1017.9758
357.6605 | 1017.9941
357.7005 | 1017.9951
357.7405 | 1018.0083
357.7805 | 1018.0149
357.8205 | 1018.0227
357.8605 | 1018.0361
357.9005 | 1018.0488
357.9405 | 1018.0566
357.9805 | 1018.0688
358.0205 | 1018.074
358.0606 | 1018.072
358.1005 | 1018.0864
358.1405 | 1018.0884
358.1805 | 1018.0889
358.2205 | 1018.1453
358.2605 | 1018.1221
358.3005 | 1018.1406
358.3405 | 1018.1487
358.3805 | 1018.1511
358.4205 | 1018.1584
358.4605 | 1018.1609
358.5005 | 1018.155
358.5405 | 1018.165
358.5805 | 1018.1743
358.6205 | 1018.176
358.6605 | 1018.1829
358.7005 | 1018.1763
358.7405 | 1018.188
358.7805 | 1018.1946
358.8205 | 1018.2058
358.8605 | 1018.2144
358.9005 | 1018.2222
358.9406 | 1018.2288
358.9805 | 1018.2437
359.0205 | 1018.2559
359.0605 | 1018.2534
359.1005 | 1018.259
359.1405 | 1018.2671
359.1805 | 1018.2822
359.2205 | 1018.2898
359.2605 | 1018.2947
359.3005 | 1018.3015
359.3405 | 1018.3101
359.3805 | 1018.3069
359.4205 | 1018.3345
359.4606 | 1018.3328
359.5005 | 1018.3308
359.5405 | 1018.3345
359.5805 | 1018.353
359.6205 | 1018.3625
359.6605 | 1018.3706
359.7005 | 1018.3867
359.7405 | 1018.3931
359.7805 | 1018.4021
359.8205 | 1018.4167
359.8605 | 1018.4221
359.9006 | 1018.4272
359.9405 | 1018.4329
359.9805 | 1018.4321
360.0205 | 1018.4446
360.0605 | 1018.4526
360.1006 | 1018.4504
360.1405 | 1018.4614
360.1805 | 1018.4668
360.2205 | 1018.468
360.2605 | 1018.4736
360.3005 | 1018.4844
360.3405 | 1018.4829
360.3805 | 1018.4888
360.4206 | 1018.4927
360.4605 | 1018.4985
360.5005 | 1018.5088
360.5405 | 1018.5249
360.5805 | 1018.5305
360.6205 | 1018.5527
360.6605 | 1018.5559
360.7005 | 1018.5554
360.7406 | 1018.5742
360.7805 | 1018.5942
360.8205 | 1018.6016
360.8605 | 1018.6042
360.9005 | 1018.6094
360.9405 | 1018.6204
360.9805 | 1018.634
361.0205 | 1018.6384
361.0606 | 1018.6516
361.1005 | 1018.6587
361.1405 | 1018.6643
361.1805 | 1018.6765
361.2205 | 1018.678
361.2605 | 1018.6787
361.3005 | 1018.6953
361.3405 | 1018.7019
361.3806 | 1018.7012
361.4205 | 1018.7102
361.4605 | 1018.7173
361.5005 | 1018.7253
361.5405 | 1018.7375
361.5805 | 1018.7488
361.6205 | 1018.75
361.6605 | 1018.7563
361.7006 | 1018.7659
361.7405 | 1018.7639
361.7805 | 1018.7688
361.8205 | 1018.7788
361.8605 | 1018.7786
361.9005 | 1018.7886
361.9405 | 1018.802
361.9805 | 1018.802
362.0205 | 1018.8164
362.0605 | 1018.8196
362.1005 | 1018.8274
362.1405 | 1018.8157
362.1805 | 1018.8179
362.2205 | 1018.822
362.2605 | 1018.8242
362.3005 | 1018.8357
362.3405 | 1018.8472
362.3805 | 1018.8474
362.4205 | 1018.8447
362.4605 | 1018.8616
362.5005 | 1018.8733
362.5405 | 1018.8811
362.5805 | 1018.8962
362.6205 | 1018.9104
362.6605 | 1018.9155
362.7005 | 1018.9207
362.7405 | 1018.9246
362.7805 | 1018.9382
362.8205 | 1018.9409
362.8605 | 1018.939
362.9005 | 1018.9495
362.9405 | 1018.9502
362.9805 | 1018.9517
363.0205 | 1018.9512
363.0605 | 1018.9609
363.1005 | 1018.9692
363.1405 | 1018.9814
363.1805 | 1018.9893
363.2206 | 1019.0071
363.2605 | 1019.0098
363.3005 | 1019.0139
363.3405 | 1019.0171
363.3805 | 1019.0249
363.4205 | 1019.0317
363.4605 | 1019.0374
363.5005 | 1019.0334
363.5405 | 1019.0273
363.5805 | 1019.0322
363.6205 | 1019.0459
363.6605 | 1019.053
363.7005 | 1019.062
363.7405 | 1019.063
363.7805 | 1019.064
363.8205 | 1019.0654
363.8605 | 1019.0828
363.9005 | 1019.0867
363.9405 | 1019.0889
363.9805 | 1019.0864
364.0205 | 1019.0918
364.0605 | 1019.104
364.1005 | 1019.1157
364.1405 | 1019.1189
364.1805 | 1019.1196
364.2205 | 1019.1226
364.2605 | 1019.1177
364.3005 | 1019.1291
364.3405 | 1019.1411
364.3805 | 1019.1521
364.4206 | 1019.1558
364.4605 | 1019.1655
364.5005 | 1019.1694
364.5405 | 1019.166
364.5805 | 1019.1707
364.6205 | 1019.1797
364.6605 | 1019.1821
364.7005 | 1019.1758
364.7405 | 1019.1772
364.7805 | 1019.187
364.8205 | 1019.2043
364.8605 | 1019.2153
364.9005 | 1019.2073
364.9405 | 1019.2131
364.9805 | 1019.2224
365.0205 | 1019.2314
365.0605 | 1019.2312
365.1005 | 1019.2449
365.1405 | 1019.2393
365.1805 | 1019.2383
365.2205 | 1019.2385
365.2605 | 1019.248
365.3005 | 1019.251
365.3405 | 1019.2571
365.3805 | 1019.26
365.4205 | 1019.2671
365.4605 | 1019.2756
365.5005 | 1019.2688
365.5405 | 1019.2676
365.5805 | 1019.2729
365.6205 | 1019.2717
365.6605 | 1019.2778
365.7005 | 1019.2798
365.7405 | 1019.2844
365.7805 | 1019.2903
365.8205 | 1019.2947
365.8605 | 1019.2986
365.9006 | 1019.2988
365.9405 | 1019.3018
365.9805 | 1019.3069
366.0205 | 1019.3071
366.0605 | 1019.3057
366.1005 | 1019.3188
366.1405 | 1019.3318
366.1805 | 1019.3357
366.2206 | 1019.3369
366.2605 | 1019.3347
366.3005 | 1019.3328
366.3405 | 1019.3254
366.3805 | 1019.3289
366.4205 | 1019.333
366.4605 | 1019.3445
366.5005 | 1019.3523
366.5407 | 1019.3535
366.5805 | 1019.3611
366.6205 | 1019.3704
366.6605 | 1019.3718
366.7005 | 1019.3696
366.7405 | 1019.3791
366.7805 | 1019.3801
366.8205 | 1019.3826
366.8606 | 1019.3811
366.9005 | 1019.3828
366.9405 | 1019.3936
366.9805 | 1019.396
367.0205 | 1019.3892
367.0605 | 1019.3977
367.1005 | 1019.407
367.1405 | 1019.4136
367.1806 | 1019.4048
367.2205 | 1019.4031
367.2605 | 1019.417
367.3005 | 1019.4204
367.3405 | 1019.426
367.3805 | 1019.4292
367.4205 | 1019.4307
367.4605 | 1019.4236
367.5006 | 1019.4285
367.5405 | 1019.4326
367.5805 | 1019.45
367.6205 | 1019.4526
367.6605 | 1019.4541
367.7005 | 1019.4563
367.7405 | 1019.4595
367.7805 | 1019.4675
367.8206 | 1019.4678
367.8605 | 1019.4753
367.9005 | 1019.4666
367.9405 | 1019.4714
367.9805 | 1019.479
368.0205 | 1019.4827
368.0605 | 1019.4917
368.1005 | 1019.4937
368.1406 | 1019.4968
368.1805 | 1019.4998
368.2205 | 1019.5041
368.2605 | 1019.5161
368.3005 | 1019.5151
368.3405 | 1019.5171
368.3805 | 1019.5273
368.4205 | 1019.5305
368.4605 | 1019.5337
368.5005 | 1019.5417
368.5405 | 1019.5437
368.5805 | 1019.541
368.6205 | 1019.5474
368.6605 | 1019.5554
368.7005 | 1019.5532
368.7405 | 1019.5576
368.7806 | 1019.5618
368.8205 | 1019.5706
368.8605 | 1019.5745
368.9005 | 1019.5759
368.9405 | 1019.5867
368.9805 | 1019.5859
369.0205 | 1019.5842
369.0605 | 1019.5779
369.1005 | 1019.5874
369.1405 | 1019.5874
369.1805 | 1019.5891
369.2205 | 1019.5881
369.2605 | 1019.5979
369.3005 | 1019.5967
369.3405 | 1019.6008
369.3805 | 1019.6094
369.4205 | 1019.6262
369.4605 | 1019.6277
369.5005 | 1019.6323
369.5405 | 1019.6265
369.5805 | 1019.6277
369.6205 | 1019.6272
369.6605 | 1019.6345
369.7005 | 1019.6211
369.7405 | 1019.6218
369.7805 | 1019.6299
369.8205 | 1019.6316
369.8605 | 1019.6357
369.9005 | 1019.6401
369.9405 | 1019.655
369.9805 | 1019.6575
370.0205 | 1019.6567
370.0605 | 1019.6577
370.1005 | 1019.6606
370.1405 | 1019.6614
370.1805 | 1019.6716
370.2205 | 1019.6755
370.2605 | 1019.6802
370.3005 | 1019.6875
370.3405 | 1019.6902
370.3805 | 1019.687
370.4205 | 1019.6926
370.4605 | 1019.6892
370.5005 | 1019.6978
370.5405 | 1019.7007
370.5805 | 1019.7026
370.6205 | 1019.698
370.6605 | 1019.6997
370.7005 | 1019.7075
370.7405 | 1019.7107
370.7805 | 1019.718
370.8205 | 1019.7188
370.8605 | 1019.7222
370.9005 | 1019.7244
370.9406 | 1019.7209
370.9805 | 1019.7192
371.0205 | 1019.7249
371.0605 | 1019.7346
371.1005 | 1019.7434
371.1405 | 1019.7539
371.1805 | 1019.7632
371.2205 | 1019.7693
371.2605 | 1019.7756
371.3005 | 1019.7742
371.3405 | 1019.7778
371.3805 | 1019.7842
371.4205 | 1019.7842
371.4605 | 1019.7771
371.5005 | 1019.7893
371.5405 | 1019.7964
371.5805 | 1019.8059
371.6205 | 1019.8154
371.6605 | 1019.822
371.7005 | 1019.8223
371.7405 | 1019.8166
371.7805 | 1019.8174
371.8206 | 1019.8274
371.8605 | 1019.8242
371.9005 | 1019.8335
371.9405 | 1019.8303
371.9805 | 1019.8364
372.0205 | 1019.8469
372.0605 | 1019.8433
372.1005 | 1019.8484
372.1405 | 1019.8464
372.1805 | 1019.8481
372.2205 | 1019.8484
372.2605 | 1019.8579
372.3005 | 1019.864
372.3405 | 1019.8679
372.3805 | 1019.8691
372.4205 | 1019.8748
372.4605 | 1019.8765
372.5005 | 1019.8914
372.5405 | 1019.8845
372.5805 | 1019.8911
372.6205 | 1019.8828
372.6605 | 1019.8835
372.7005 | 1019.8936
372.7405 | 1019.897
372.7805 | 1019.9045
372.8205 | 1019.9028
372.8605 | 1019.9036
372.9005 | 1019.9033
372.9405 | 1019.9089
372.9806 | 1019.9097
373.0205 | 1019.9077
373.0605 | 1019.9094
373.1005 | 1019.9084
373.1405 | 1019.9128
373.1805 | 1019.9202
373.2205 | 1019.9216
373.2605 | 1019.9294
373.3006 | 1019.9385
373.3405 | 1019.9392
373.3805 | 1019.948
373.4205 | 1019.9458
373.4605 | 1019.9568
373.5005 | 1019.9575
373.5405 | 1019.9619
373.5805 | 1019.9707
373.6206 | 1019.9668
373.6605 | 1019.981
373.7005 | 1019.9836
373.7405 | 1019.9885
373.7805 | 1019.9988
373.8205 | 1020.0024
373.8605 | 1020.0081
373.9005 | 1020.0024
373.9405 | 1020.001
373.9805 | 1019.9976
374.0205 | 1020.0088
374.0606 | 1020.0054
374.1005 | 1020.0093
374.1405 | 1020.0139
374.1805 | 1020.0217
374.2205 | 1020.0276
374.2606 | 1020.0342
374.3005 | 1020.0364
374.3405 | 1020.0479
374.3805 | 1020.0422
374.4205 | 1020.0332
374.4605 | 1020.0378
374.5005 | 1020.0613
374.5405 | 1020.064
374.5806 | 1020.0588
374.6205 | 1020.0662
374.6605 | 1020.0681
374.7005 | 1020.0771
374.7405 | 1020.0884
374.7805 | 1020.0835
374.8205 | 1020.0901
374.8605 | 1020.0974
374.9005 | 1020.0857
374.9405 | 1020.085
374.9805 | 1020.0862
375.0205 | 1020.0959
375.0605 | 1020.0959
375.1005 | 1020.0955
375.1405 | 1020.1118
375.1805 | 1020.1047
375.2206 | 1020.1096
375.2605 | 1020.1113
375.3005 | 1020.1147
375.3405 | 1020.123
375.3805 | 1020.1291
375.4205 | 1020.1365
375.4605 | 1020.1433
375.5005 | 1020.1489
375.5405 | 1020.1584
375.5805 | 1020.1489
375.6205 | 1020.1501
375.6605 | 1020.1477
375.7005 | 1020.1597
375.7405 | 1020.1719
375.7805 | 1020.1763
375.8205 | 1020.179
375.8605 | 1020.176
375.9005 | 1020.1758
375.9405 | 1020.1694
375.9805 | 1020.1704
376.0205 | 1020.1792
376.0605 | 1020.1768
376.1005 | 1020.1819
376.1405 | 1020.1851
376.1805 | 1020.1919
376.2205 | 1020.1943
376.2605 | 1020.1948
376.3005 | 1020.2024
376.3405 | 1020.2136
376.3805 | 1020.209
376.4206 | 1020.2178
376.4605 | 1020.22
376.5005 | 1020.2317
376.5405 | 1020.2432
376.5805 | 1020.2463
376.6205 | 1020.2344
376.6605 | 1020.2383
376.7005 | 1020.2371
376.7406 | 1020.241
376.7805 | 1020.2498
376.8205 | 1020.2498
376.8605 | 1020.2527
376.9005 | 1020.2544
376.9405 | 1020.2607
376.9805 | 1020.2571
377.0205 | 1020.252
377.0605 | 1020.2573
377.1005 | 1020.2715
377.1405 | 1020.2786
377.1805 | 1020.2783
377.2205 | 1020.2896
377.2605 | 1020.2976
377.3005 | 1020.2966
377.3405 | 1020.2925
377.3805 | 1020.2976
377.4205 | 1020.3005
377.4605 | 1020.3003
377.5005 | 1020.3088
377.5405 | 1020.3176
377.5805 | 1020.3225
377.6205 | 1020.3296
377.6605 | 1020.3496
377.7005 | 1020.3586
377.7405 | 1020.3513
377.7805 | 1020.3564
377.8205 | 1020.3508
377.8605 | 1020.3625
377.9005 | 1020.3596
377.9405 | 1020.363
377.9805 | 1020.3689
378.0205 | 1020.3687
378.0605 | 1020.3628
378.1005 | 1020.3652
378.1405 | 1020.365
378.1805 | 1020.3679
378.2205 | 1020.3755
378.2605 | 1020.3801
378.3005 | 1020.3806
378.3405 | 1020.3818
378.3805 | 1020.3767
378.4205 | 1020.3804
378.4606 | 1020.3904
378.5005 | 1020.394
378.5405 | 1020.387
378.5805 | 1020.3853
378.6205 | 1020.3923
378.6605 | 1020.3921
378.7005 | 1020.405
378.7405 | 1020.4126
378.7807 | 1020.4194
378.8205 | 1020.4241
378.8605 | 1020.4292
378.9005 | 1020.4419
378.9405 | 1020.4355
378.9805 | 1020.4438
379.0205 | 1020.4465
379.0605 | 1020.4492
379.1006 | 1020.45
379.1405 | 1020.4578
379.1805 | 1020.4546
379.2205 | 1020.4509
379.2605 | 1020.4558
379.3005 | 1020.4651
379.3405 | 1020.4705
379.3805 | 1020.4785
379.4206 | 1020.4812
379.4605 | 1020.4824
379.5005 | 1020.4783
379.5405 | 1020.4878
379.5805 | 1020.4861
379.6205 | 1020.4988
379.6605 | 1020.5041
379.7005 | 1020.502
379.7406 | 1020.5125
379.7805 | 1020.519
379.8205 | 1020.5186
379.8605 | 1020.5269
379.9005 | 1020.5378
379.9405 | 1020.5251
379.9805 | 1020.5273
380.0205 | 1020.5334
380.0606 | 1020.53
380.1005 | 1020.5339
380.1405 | 1020.5405
380.1805 | 1020.5488
380.2205 | 1020.5449
380.2605 | 1020.551
380.3005 | 1020.5588
380.3405 | 1020.5637
380.3806 | 1020.5618
380.4205 | 1020.5747
380.4605 | 1020.5803
380.5005 | 1020.5845
380.5405 | 1020.5955
380.5805 | 1020.5925
380.6205 | 1020.5833
380.6605 | 1020.5813
380.7006 | 1020.5959
380.7405 | 1020.6074
380.7805 | 1020.5925
380.8205 | 1020.6013
380.8605 | 1020.5947
380.9005 | 1020.5947
380.9405 | 1020.5964
380.9805 | 1020.5989
381.0205 | 1020.6145
381.0605 | 1020.6035
381.1005 | 1020.6084
381.1405 | 1020.6177
381.1805 | 1020.6216
381.2205 | 1020.6174
381.2605 | 1020.6291
381.3005 | 1020.625
381.3405 | 1020.6414
381.3805 | 1020.6436
381.4205 | 1020.6582
381.4605 | 1020.647
381.5005 | 1020.6477
381.5405 | 1020.6558
381.5805 | 1020.6633
381.6205 | 1020.6619
381.6605 | 1020.6584
381.7005 | 1020.657
381.7405 | 1020.6621
381.7805 | 1020.6716
381.8205 | 1020.6824
381.8605 | 1020.6821
381.9005 | 1020.689
381.9405 | 1020.6968
381.9805 | 1020.7063
382.0205 | 1020.7131
382.0605 | 1020.7112
382.1005 | 1020.719
382.1405 | 1020.7263
382.1805 | 1020.7095
382.2205 | 1020.7136
382.2605 | 1020.7168
382.3005 | 1020.7234
382.3405 | 1020.7158
382.3805 | 1020.7322
382.4205 | 1020.7493
382.4605 | 1020.7468
382.5005 | 1020.7561
382.5405 | 1020.7576
382.5805 | 1020.7622
382.6205 | 1020.7517
382.6605 | 1020.7593
382.7005 | 1020.7739
382.7405 | 1020.7876
382.7805 | 1020.7935
382.8205 | 1020.7913
382.8605 | 1020.7932
382.9005 | 1020.8015
382.9405 | 1020.7993
382.9805 | 1020.7942
383.0205 | 1020.7886
383.0605 | 1020.802
383.1005 | 1020.8062
383.1405 | 1020.8103
383.1805 | 1020.7952
383.2205 | 1020.8179
383.2605 | 1020.8166
383.3005 | 1020.8088
383.3405 | 1020.8115
383.3805 | 1020.8196
383.4205 | 1020.8181
383.4605 | 1020.8296
383.5005 | 1020.8303
383.5405 | 1020.8479
383.5805 | 1020.8306
383.6205 | 1020.8242
383.6605 | 1020.8333
383.7005 | 1020.8406
383.7405 | 1020.8408
383.7805 | 1020.8452
383.8205 | 1020.8491
383.8605 | 1020.856
383.9005 | 1020.8628
383.9405 | 1020.865
383.9805 | 1020.8596
384.0205 | 1020.8586
384.0606 | 1020.8709
384.1005 | 1020.8738
384.1405 | 1020.8818
384.1805 | 1020.8938
384.2205 | 1020.8965
384.2605 | 1020.9028
384.3005 | 1020.9114
384.3405 | 1020.9155
384.3805 | 1020.9114
384.4205 | 1020.908
384.4605 | 1020.9023
384.5005 | 1020.9109
384.5405 | 1020.9238
384.5807 | 1020.9297
384.6205 | 1020.9373
384.6605 | 1020.9465
384.7005 | 1020.9617
384.7405 | 1020.9629
384.7805 | 1020.9536
384.8205 | 1020.9507
384.8605 | 1020.9626
384.9006 | 1020.949
384.9405 | 1020.9604
384.9805 | 1020.9612
385.0205 | 1020.9666
385.0605 | 1020.9758
385.1005 | 1020.9912
385.1405 | 1020.9866
385.1805 | 1020.979
385.2206 | 1020.9841
385.2605 | 1020.988
385.3005 | 1020.9871
385.3405 | 1021.0073
385.3805 | 1021.0186
385.4205 | 1021.0195
385.4605 | 1021.0244
385.5005 | 1021.0227
385.5406 | 1021.0295
385.5805 | 1021.0359
385.6205 | 1021.0337
385.6605 | 1021.0354
385.7005 | 1021.0503
385.7405 | 1021.0659
385.7805 | 1021.0598
385.8205 | 1021.0654
385.8606 | 1021.0703
385.9005 | 1021.0669
385.9405 | 1021.0686
385.9805 | 1021.0635
386.0205 | 1021.0696
386.0605 | 1021.0696
386.1005 | 1021.0732
386.1405 | 1021.0845
386.1806 | 1021.0886
386.2205 | 1021.0847
386.2605 | 1021.0981
386.3005 | 1021.1067
386.3405 | 1021.1099
386.3805 | 1021.1082
386.4205 | 1021.0991
386.4605 | 1021.1165
386.5005 | 1021.1221
386.5405 | 1021.1265
386.5805 | 1021.126
386.6205 | 1021.1318
386.6605 | 1021.1301
386.7005 | 1021.1355
386.7405 | 1021.1367
386.7805 | 1021.1299
386.8205 | 1021.134
386.8605 | 1021.1448
386.9005 | 1021.1587
386.9405 | 1021.1648
386.9805 | 1021.1594
387.0205 | 1021.1619
387.0605 | 1021.1531
387.1005 | 1021.1536
387.1405 | 1021.1702
387.1805 | 1021.1736
387.2205 | 1021.1736
387.2605 | 1021.1814
387.3005 | 1021.1841
387.3405 | 1021.1973
387.3805 | 1021.189
387.4205 | 1021.1956
387.4605 | 1021.2063
387.5005 | 1021.2156
387.5405 | 1021.2134
387.5805 | 1021.2158
387.6205 | 1021.2214
387.6605 | 1021.2202
387.7005 | 1021.2087
387.7405 | 1021.2058
387.7805 | 1021.2134
387.8205 | 1021.2195
387.8605 | 1021.2297
387.9005 | 1021.2373
387.9405 | 1021.2456
387.9805 | 1021.2524
388.0205 | 1021.2639
388.0605 | 1021.2666
388.1005 | 1021.2644
388.1405 | 1021.2688
388.1805 | 1021.2759
388.2205 | 1021.2812
388.2605 | 1021.2913
388.3005 | 1021.2998
388.3405 | 1021.3044
388.3805 | 1021.3037
388.4205 | 1021.3079
388.4605 | 1021.3123
388.5005 | 1021.3162
388.5405 | 1021.3149
388.5806 | 1021.324
388.6205 | 1021.3137
388.6605 | 1021.3123
388.7005 | 1021.324
388.7405 | 1021.3225
388.7805 | 1021.3337
388.8205 | 1021.3289
388.8605 | 1021.3394
388.9005 | 1021.3411
388.9405 | 1021.3525
388.9805 | 1021.3525
389.0205 | 1021.3447
389.0605 | 1021.3577
389.1005 | 1021.3562
389.1405 | 1021.3599
389.1805 | 1021.3599
389.2205 | 1021.3557
389.2605 | 1021.3728
389.3005 | 1021.377
389.3405 | 1021.3838
389.3805 | 1021.3879
389.4205 | 1021.376
389.4605 | 1021.3833
389.5005 | 1021.3887
389.5405 | 1021.4009
389.5805 | 1021.4045
389.6205 | 1021.4106
389.6605 | 1021.4199
389.7005 | 1021.4141
389.7405 | 1021.4114
389.7805 | 1021.4189
389.8205 | 1021.4199
389.8605 | 1021.4011
389.9005 | 1021.4084
389.9405 | 1021.4204
389.9805 | 1021.4377
390.0205 | 1021.4485
390.0607 | 1021.448
390.1005 | 1021.4407
390.1405 | 1021.4509
390.1805 | 1021.4585
390.2205 | 1021.459
390.2605 | 1021.4604
390.3005 | 1021.4783
390.3405 | 1021.4648
390.3806 | 1021.4724
390.4205 | 1021.4753
390.4605 | 1021.4768
390.5005 | 1021.4839
390.5405 | 1021.4854
390.5805 | 1021.4885
390.6205 | 1021.4875
390.6605 | 1021.4971
390.7006 | 1021.499
390.7405 | 1021.498
390.7805 | 1021.4971
390.8205 | 1021.4983
390.8605 | 1021.5071
390.9005 | 1021.5239
390.9405 | 1021.5291
390.9805 | 1021.542
391.0206 | 1021.5435
391.0605 | 1021.551
391.1005 | 1021.5515
391.1405 | 1021.5457
391.1805 | 1021.5515
391.2205 | 1021.5527
391.2605 | 1021.5522
391.3005 | 1021.5547
391.3406 | 1021.5574
391.3805 | 1021.552
391.4205 | 1021.5608
391.4605 | 1021.5618
391.5005 | 1021.5708
391.5405 | 1021.5823
391.5805 | 1021.585
391.6205 | 1021.5913
391.6606 | 1021.5925
391.7005 | 1021.5913
391.7405 | 1021.6047
391.7805 | 1021.6099
391.8205 | 1021.6167
391.8605 | 1021.6174
391.9005 | 1021.6179
391.9405 | 1021.6228
391.9806 | 1021.6248
392.0205 | 1021.6306
392.0605 | 1021.6274
392.1005 | 1021.6414
392.1405 | 1021.6431
392.1805 | 1021.6462
392.2205 | 1021.6516
392.2605 | 1021.6453
392.3005 | 1021.6453
392.3405 | 1021.6497
392.3805 | 1021.6519
392.4205 | 1021.6604
392.4605 | 1021.6689
392.5005 | 1021.676
392.5406 | 1021.6724
392.5805 | 1021.6768
392.6205 | 1021.6804
392.6605 | 1021.6934
392.7005 | 1021.6924
392.7405 | 1021.6941
392.7805 | 1021.6953
392.8205 | 1021.7061
392.8605 | 1021.708
392.9005 | 1021.7197
392.9405 | 1021.7183
392.9805 | 1021.7224
393.0205 | 1021.7256
393.0605 | 1021.728
393.1005 | 1021.7363
393.1405 | 1021.7437
393.1805 | 1021.7434
393.2205 | 1021.7427
393.2605 | 1021.7395
393.3005 | 1021.731
393.3405 | 1021.74
393.3805 | 1021.7568
393.4205 | 1021.7578
393.4605 | 1021.7688
393.5006 | 1021.7722
393.5405 | 1021.7827
393.5805 | 1021.79
393.6205 | 1021.7883
393.6605 | 1021.7915
393.7005 | 1021.7881
393.7405 | 1021.7939
393.7805 | 1021.7935
393.8205 | 1021.7961
393.8605 | 1021.8071
393.9005 | 1021.8049
393.9405 | 1021.8127
393.9805 | 1021.8066
394.0205 | 1021.8069
394.0605 | 1021.8093
394.1005 | 1021.8069
394.1406 | 1021.8098
394.1805 | 1021.8166
394.2205 | 1021.8184
394.2605 | 1021.8123
394.3005 | 1021.8203
394.3405 | 1021.8264
394.3805 | 1021.822
394.4205 | 1021.8296
394.4605 | 1021.8447
394.5005 | 1021.8359
394.5405 | 1021.8267
394.5805 | 1021.8394
394.6205 | 1021.8406
394.6605 | 1021.8428
394.7005 | 1021.8452
394.7405 | 1021.8552
394.7805 | 1021.8655
394.8205 | 1021.8684
394.8605 | 1021.8728
394.9005 | 1021.876
394.9405 | 1021.8765
394.9805 | 1021.8821
395.0205 | 1021.8945
395.0605 | 1021.8911
395.1005 | 1021.8887
395.1405 | 1021.8914
395.1805 | 1021.8999
395.2205 | 1021.9058
395.2605 | 1021.9111
395.3005 | 1021.905
395.3405 | 1021.905
395.3805 | 1021.9087
395.4205 | 1021.915
395.4605 | 1021.9258
395.5005 | 1021.9287
395.5407 | 1021.9307
395.5805 | 1021.9299
395.6205 | 1021.9294
395.6605 | 1021.9348
395.7005 | 1021.9409
395.7405 | 1021.9485
395.7805 | 1021.9651
395.8205 | 1021.9626
395.8606 | 1021.9619
395.9005 | 1021.9631
395.9405 | 1021.9819
395.9805 | 1021.9763
396.0205 | 1021.9812
396.0605 | 1021.9773
396.1005 | 1021.981
396.1405 | 1021.9814
396.1806 | 1021.9866
396.2205 | 1021.9893
396.2605 | 1021.989
396.3005 | 1021.9932
396.3405 | 1021.998
396.3805 | 1022.02
396.4205 | 1022.0198
396.4605 | 1022.021
396.5006 | 1022.0198
396.5405 | 1022.0186
396.5805 | 1022.021
396.6205 | 1022.0283
396.6605 | 1022.0247
396.7005 | 1022.0293
396.7405 | 1022.0352
396.7805 | 1022.0547
396.8206 | 1022.0554
396.8605 | 1022.0469
396.9005 | 1022.0464
396.9405 | 1022.042
396.9805 | 1022.0562
397.0205 | 1022.0642
397.0605 | 1022.0608
397.1005 | 1022.0608
397.1406 | 1022.0586
397.1805 | 1022.072
397.2205 | 1022.0603
397.2605 | 1022.0757
397.3005 | 1022.0757
397.3405 | 1022.0742
397.3805 | 1022.0754
397.4205 | 1022.071
397.4606 | 1022.0781
397.5005 | 1022.0784
397.5405 | 1022.0813
397.5805 | 1022.084
397.6205 | 1022.0859
397.6605 | 1022.0901
397.7005 | 1022.0874
397.7405 | 1022.0879
397.7806 | 1022.0864
397.8205 | 1022.1016
397.8605 | 1022.0969
397.9005 | 1022.0999
397.9405 | 1022.1096
397.9805 | 1022.1191
398.0205 | 1022.1287
398.0605 | 1022.1311
398.1005 | 1022.1274
398.1405 | 1022.1221
398.1805 | 1022.1187
398.2205 | 1022.135
398.2605 | 1022.1382
398.3005 | 1022.1482
398.3405 | 1022.1514
398.3805 | 1022.1572
398.4205 | 1022.158
398.4605 | 1022.1567
398.5005 | 1022.1575
398.5405 | 1022.1604
398.5805 | 1022.1711
398.6205 | 1022.1711
398.6605 | 1022.1768
398.7005 | 1022.1689
398.7405 | 1022.1719
398.7805 | 1022.187
398.8205 | 1022.1916
398.8605 | 1022.2009
398.9005 | 1022.2021
398.9405 | 1022.2039
398.9806 | 1022.1982
399.0205 | 1022.1946
399.0605 | 1022.2083
399.1005 | 1022.2119
399.1405 | 1022.2229
399.1805 | 1022.2217
399.2205 | 1022.2214
399.2605 | 1022.2322
399.3005 | 1022.2302
399.3405 | 1022.2314
399.3805 | 1022.2366
399.4205 | 1022.2295
399.4605 | 1022.2263
399.5005 | 1022.2329
399.5405 | 1022.2375
399.5805 | 1022.2368
399.6205 | 1022.2329
399.6605 | 1022.2295
399.7005 | 1022.2268
399.7405 | 1022.2393
399.7805 | 1022.2393
399.8205 | 1022.2459
399.8605 | 1022.2502
399.9005 | 1022.2573
399.9405 | 1022.2659
399.9805 | 1022.2695
400.0205 | 1022.271
400.0605 | 1022.2786
400.1005 | 1022.2837
400.1405 | 1022.2715
400.1805 | 1022.2766
400.2205 | 1022.2827
400.2605 | 1022.2878
400.3005 | 1022.2876
400.3405 | 1022.2937
400.3805 | 1022.2913
400.4205 | 1022.2856
400.4605 | 1022.2866
400.5005 | 1022.2869
400.5405 | 1022.2944
400.5805 | 1022.2922
400.6205 | 1022.2983
400.6605 | 1022.2959
400.7005 | 1022.2988
400.7405 | 1022.2966
400.7805 | 1022.3037
400.8205 | 1022.3145
400.8605 | 1022.3162
400.9005 | 1022.3171
400.9405 | 1022.3179
400.9805 | 1022.311
401.0205 | 1022.3201
401.0605 | 1022.3269
401.1005 | 1022.3242
401.1405 | 1022.3228
401.1805 | 1022.3286
401.2205 | 1022.3386
401.2605 | 1022.343
401.3005 | 1022.3413
401.3406 | 1022.3396
401.3805 | 1022.3379
401.4205 | 1022.3357
401.4605 | 1022.3403
401.5005 | 1022.353
401.5405 | 1022.3572
401.5805 | 1022.3491
401.6205 | 1022.3555
401.6607 | 1022.3479
401.7005 | 1022.3533
401.7405 | 1022.3589
401.7805 | 1022.3721
401.8205 | 1022.3711
401.8605 | 1022.377
401.9005 | 1022.3599
401.9405 | 1022.3633
401.9806 | 1022.3699
402.0205 | 1022.3694
402.0605 | 1022.3718
402.1005 | 1022.3721
402.1405 | 1022.3816
402.1805 | 1022.3857
402.2205 | 1022.3833
402.2605 | 1022.3752
402.3006 | 1022.3811
402.3405 | 1022.374
402.3805 | 1022.3796
402.4205 | 1022.3804
402.4605 | 1022.3857
402.5005 | 1022.3782
402.5405 | 1022.384
402.5805 | 1022.3855
402.6206 | 1022.3967
402.6605 | 1022.3992
402.7005 | 1022.4006
402.7405 | 1022.3972
402.7805 | 1022.4082
402.8205 | 1022.4104
402.8605 | 1022.4055
402.9005 | 1022.408
402.9406 | 1022.4102
402.9805 | 1022.4199
403.0205 | 1022.4229
403.0605 | 1022.4319
403.1005 | 1022.4329
403.1405 | 1022.4312
403.1805 | 1022.426
403.2205 | 1022.4268
403.2606 | 1022.4321
403.3005 | 1022.4275
403.3405 | 1022.4436
403.3805 | 1022.4451
403.4205 | 1022.4453
403.4605 | 1022.4416
403.5005 | 1022.4382
403.5405 | 1022.4446
403.5805 | 1022.4492
403.6205 | 1022.4512
403.6605 | 1022.4551
403.7005 | 1022.4634
403.7405 | 1022.4692
403.7805 | 1022.4622
403.8205 | 1022.4685
403.8605 | 1022.4675
403.9005 | 1022.4658
403.9405 | 1022.4617
403.9805 | 1022.4692
404.0205 | 1022.4673
404.0605 | 1022.4724
404.1005 | 1022.4731
404.1405 | 1022.4771
404.1805 | 1022.4797
404.2205 | 1022.4778
404.2605 | 1022.4792
404.3005 | 1022.4934
404.3405 | 1022.4998
404.3805 | 1022.5022
404.4205 | 1022.5078
404.4605 | 1022.4944
404.5005 | 1022.4959
404.5405 | 1022.4934
404.5805 | 1022.4939
404.6205 | 1022.4937
404.6605 | 1022.4973
404.7005 | 1022.5007
404.7405 | 1022.5066
404.7806 | 1022.5181
404.8205 | 1022.5051
404.8605 | 1022.5046
404.9005 | 1022.4951
404.9405 | 1022.5007
404.9805 | 1022.5056
405.0205 | 1022.5085
405.0605 | 1022.5198
405.1006 | 1022.5195
405.1405 | 1022.5312
405.1805 | 1022.5312
405.2205 | 1022.5342
405.2605 | 1022.5242
405.3005 | 1022.5186
405.3405 | 1022.5193
405.3805 | 1022.5234
405.4206 | 1022.5317
405.4605 | 1022.5413
405.5005 | 1022.5308
405.5405 | 1022.5334
405.5805 | 1022.531
405.6205 | 1022.5281
405.6605 | 1022.53
405.7005 | 1022.522
405.7406 | 1022.5205
405.7805 | 1022.5244
405.8205 | 1022.5295
405.8605 | 1022.55
405.9005 | 1022.5544
405.9405 | 1022.5437
405.9805 | 1022.541
406.0205 | 1022.552
406.0605 | 1022.5491
406.1005 | 1022.5498
406.1405 | 1022.5647
406.1805 | 1022.5579
406.2205 | 1022.5613
406.2605 | 1022.5259
406.3005 | 1022.5471
406.3405 | 1022.5737
406.3805 | 1022.5696
406.4205 | 1022.5642
406.4605 | 1022.5681
406.5005 | 1022.5676
406.5405 | 1022.5789
406.5805 | 1022.5837
406.6205 | 1022.5925
406.6605 | 1022.6074
406.7005 | 1022.606
406.7405 | 1022.592
406.7805 | 1022.5886
406.8206 | 1022.5833
406.8605 | 1022.5659
406.9005 | 1022.5898
406.9405 | 1022.5808
406.9805 | 1022.5688
407.0205 | 1022.5859
407.0605 | 1022.5806
407.1005 | 1022.5955
407.1405 | 1022.5933
407.1805 | 1022.5981
407.2205 | 1022.6008
407.2605 | 1022.6013
407.3005 | 1022.6072
407.3405 | 1022.5984
407.3805 | 1022.5979
407.4205 | 1022.592
407.4605 | 1022.6047
407.5005 | 1022.5854
407.5405 | 1022.5918
407.5805 | 1022.5991
407.6205 | 1022.6116
407.6605 | 1022.6123
407.7005 | 1022.6243
407.7405 | 1022.6289
407.7806 | 1022.6147
407.8205 | 1022.6162
407.8605 | 1022.6218
407.9005 | 1022.6223
407.9405 | 1022.6079
407.9805 | 1022.6121
408.0205 | 1022.6223
408.0605 | 1022.6213
408.1006 | 1022.6162
408.1405 | 1022.6206
408.1805 | 1022.6135
408.2205 | 1022.6191
408.2605 | 1022.6113
408.3005 | 1022.6072
408.3405 | 1022.6084
408.3805 | 1022.6206
408.4206 | 1022.625
408.4605 | 1022.6362
408.5005 | 1022.6345
408.5405 | 1022.6318
408.5805 | 1022.6357
408.6205 | 1022.635
408.6605 | 1022.636
408.7005 | 1022.6594
408.7406 | 1022.6223
408.7805 | 1022.6289
408.8205 | 1022.6333
408.8605 | 1022.6426
408.9005 | 1022.6453
408.9405 | 1022.6509
408.9805 | 1022.6648
409.0205 | 1022.6282
409.0606 | 1022.6494
409.1005 | 1022.6467
409.1405 | 1022.6641
409.1805 | 1022.6694
409.2205 | 1022.6687
409.2605 | 1022.6633
409.3005 | 1022.6743
409.3405 | 1022.6719
409.3805 | 1022.6653
409.4205 | 1022.6602
409.4605 | 1022.6562
409.5005 | 1022.6616
409.5405 | 1022.6675
409.5805 | 1022.668
409.6205 | 1022.6653
409.6605 | 1022.6602
409.7005 | 1022.6604
409.7405 | 1022.665
409.7805 | 1022.6685
409.8205 | 1022.6653
409.8605 | 1022.665
409.9005 | 1022.6677
409.9405 | 1022.6692
409.9805 | 1022.6797
410.0205 | 1022.6831
410.0605 | 1022.6809
410.1005 | 1022.6816
410.1405 | 1022.6802
410.1805 | 1022.6758
410.2205 | 1022.6826
410.2606 | 1022.6904
410.3005 | 1022.6995
410.3405 | 1022.6936
410.3805 | 1022.6902
410.4205 | 1022.6985
410.4605 | 1022.7048
410.5005 | 1022.699
410.5405 | 1022.6985
410.5805 | 1022.7083
410.6205 | 1022.707
410.6605 | 1022.71
410.7005 | 1022.7163
410.7405 | 1022.7129
410.7805 | 1022.7173
410.8205 | 1022.7207
410.8605 | 1022.7217
410.9005 | 1022.7083
410.9405 | 1022.7158
410.9805 | 1022.7161
411.0205 | 1022.7327
411.0605 | 1022.7305
411.1005 | 1022.7273
411.1405 | 1022.7292
411.1805 | 1022.7244
411.2206 | 1022.717
411.2605 | 1022.7175
411.3005 | 1022.7207
411.3405 | 1022.7097
411.3805 | 1022.7268
411.4205 | 1022.7368
411.4605 | 1022.7485
411.5005 | 1022.749
411.5405 | 1022.7432
411.5805 | 1022.7383
411.6205 | 1022.7356
411.6605 | 1022.7319
411.7005 | 1022.7297
411.7405 | 1022.7446
411.7805 | 1022.7627
411.8205 | 1022.7632
411.8605 | 1022.7673
411.9005 | 1022.759
411.9405 | 1022.7622
411.9805 | 1022.7705
412.0205 | 1022.7742
412.0605 | 1022.7659
412.1005 | 1022.7974
412.1405 | 1022.7888
412.1805 | 1022.7793
412.2205 | 1022.7756
412.2605 | 1022.7661
412.3006 | 1022.7683
412.3405 | 1022.7566
412.3805 | 1022.7603
412.4205 | 1022.7676
412.4605 | 1022.7651
412.5005 | 1022.7593
412.5405 | 1022.7632
412.5805 | 1022.77
412.6205 | 1022.7759
412.6605 | 1022.7725
412.7005 | 1022.7676
412.7405 | 1022.7698
412.7805 | 1022.7771
412.8205 | 1022.7742
412.8605 | 1022.7744
412.9005 | 1022.7698
412.9405 | 1022.7717
412.9805 | 1022.7798
413.0205 | 1022.7856
413.0605 | 1022.7778
413.1005 | 1022.7917
413.1405 | 1022.7927
413.1805 | 1022.79
413.2205 | 1022.7808
413.2607 | 1022.7837
413.3005 | 1022.7903
413.3405 | 1022.79
413.3805 | 1022.7844
413.4205 | 1022.7844
413.4605 | 1022.782
413.5005 | 1022.7893
413.5405 | 1022.791
413.5805 | 1022.8027
413.6205 | 1022.8076
413.6605 | 1022.8157
413.7005 | 1022.8208
413.7405 | 1022.8203
413.7805 | 1022.8169
413.8205 | 1022.8191
413.8605 | 1022.8159
413.9006 | 1022.8066
413.9405 | 1022.8054
413.9805 | 1022.8105
414.0205 | 1022.8198
414.0605 | 1022.8181
414.1005 | 1022.8257
414.1405 | 1022.824
414.1805 | 1022.8193
414.2206 | 1022.8225
414.2605 | 1022.8242
414.3005 | 1022.8208
414.3405 | 1022.8157
414.3805 | 1022.8137
414.4205 | 1022.8208
414.4605 | 1022.8311
414.5005 | 1022.8203
414.5406 | 1022.8203
414.5805 | 1022.8325
414.6205 | 1022.8232
414.6605 | 1022.8323
414.7005 | 1022.8452
414.7405 | 1022.8533
414.7805 | 1022.856
414.8205 | 1022.8418
414.8605 | 1022.8516
414.9005 | 1022.8518
414.9405 | 1022.8452
414.9805 | 1022.8521
415.0205 | 1022.8457
415.0605 | 1022.8418
415.1005 | 1022.8367
415.1405 | 1022.8396
415.1805 | 1022.8438
415.2205 | 1022.8474
415.2605 | 1022.8462
415.3005 | 1022.856
415.3405 | 1022.8477
415.3805 | 1022.8489
415.4205 | 1022.8591
415.4605 | 1022.8501
415.5005 | 1022.8447
415.5405 | 1022.8445
415.5805 | 1022.8489
415.6205 | 1022.8528
415.6605 | 1022.8491
415.7005 | 1022.8633
415.7406 | 1022.8591
415.7805 | 1022.8521
415.8205 | 1022.8545
415.8605 | 1022.8574
415.9005 | 1022.8679
415.9405 | 1022.895
415.9805 | 1022.8633
416.0205 | 1022.8625
416.0606 | 1022.8577
416.1005 | 1022.8635
416.1405 | 1022.8674
416.1805 | 1022.8669
416.2205 | 1022.8711
416.2605 | 1022.8862
416.3005 | 1022.8857
416.3405 | 1022.8823
416.3806 | 1022.8887
416.4205 | 1022.8945
416.4605 | 1022.8799
416.5005 | 1022.8765
416.5405 | 1022.8826
416.5805 | 1022.8855
416.6205 | 1022.8857
416.6605 | 1022.8765
416.7005 | 1022.8879
416.7405 | 1022.8945
416.7805 | 1022.8987
416.8205 | 1022.8987
416.8605 | 1022.887
416.9005 | 1022.8865
416.9405 | 1022.8904
416.9805 | 1022.8796
417.0205 | 1022.8901
417.0605 | 1022.8979
417.1005 | 1022.9092
417.1405 | 1022.9004
417.1805 | 1022.8875
417.2205 | 1022.8979
417.2605 | 1022.9048
417.3005 | 1022.9028
417.3406 | 1022.8904
417.3805 | 1022.8972
417.4205 | 1022.8989
417.4605 | 1022.8923
417.5005 | 1022.8892
417.5405 | 1022.8943
417.5805 | 1022.8938
417.6205 | 1022.9036
417.6606 | 1022.9067
417.7005 | 1022.8994
417.7405 | 1022.9033
417.7806 | 1022.9077
417.8205 | 1022.9062
417.8605 | 1022.9028
417.9005 | 1022.9092
417.9405 | 1022.9109
417.9805 | 1022.9111
418.0205 | 1022.917
418.0605 | 1022.927
418.1005 | 1022.9114
418.1405 | 1022.9272
418.1805 | 1022.9358
418.2205 | 1022.9236
418.2605 | 1022.9189
418.3005 | 1022.9229
418.3405 | 1022.9219
418.3805 | 1022.9226
418.4205 | 1022.926
418.4605 | 1022.9282
418.5005 | 1022.9167
418.5405 | 1022.9321
418.5805 | 1022.9336
418.6205 | 1022.9309
418.6605 | 1022.9375
418.7005 | 1022.9326
418.7406 | 1022.9346
418.7805 | 1022.9419
418.8205 | 1022.9448
418.8605 | 1022.9424
418.9005 | 1022.9416
418.9405 | 1022.9385
418.9805 | 1022.9436
419.0205 | 1022.9446
419.0606 | 1022.9426
419.1005 | 1022.9436
419.1405 | 1022.9524
419.1805 | 1022.957
419.2205 | 1022.9517
419.2605 | 1022.9495
419.3005 | 1022.9441
419.3405 | 1022.9497
419.3806 | 1022.9473
419.4205 | 1022.9316
419.4605 | 1022.9314
419.5005 | 1022.9355
419.5405 | 1022.9441
419.5805 | 1022.949
419.6205 | 1022.9607
419.6605 | 1022.9565
419.7006 | 1022.9529
419.7405 | 1022.9512
419.7805 | 1022.9546
419.8205 | 1022.9629
419.8605 | 1022.9666
419.9005 | 1022.9705
419.9405 | 1022.97
419.9805 | 1022.97
420.0205 | 1022.9622
420.0605 | 1022.9658
420.1005 | 1022.9656
420.1405 | 1022.9636
420.1805 | 1022.9697
420.2205 | 1022.9731
420.2605 | 1022.9719
420.3005 | 1022.9734
420.3405 | 1022.9707
420.3805 | 1022.9768
420.4205 | 1022.9788
420.4605 | 1022.9739
420.5005 | 1022.9766
420.5405 | 1022.9834
420.5805 | 1022.9744
420.6205 | 1022.9741
420.6605 | 1022.9744
420.7005 | 1022.979
420.7405 | 1022.9856
420.7805 | 1022.9812
420.8205 | 1022.9817
420.8605 | 1022.9802
420.9005 | 1022.9873
420.9405 | 1022.9883
420.9805 | 1022.9944
421.0205 | 1022.9968
421.0605 | 1022.9919
421.1005 | 1022.9854
421.1405 | 1022.9827
421.1805 | 1022.9912
421.2206 | 1022.9817
421.2605 | 1022.9849
421.3005 | 1022.9956
421.3405 | 1022.9971
421.3805 | 1023.0012
421.4205 | 1023.0034
421.4605 | 1023.0081
421.5005 | 1023.01
421.5405 | 1023.0103
421.5805 | 1023.0039
421.6205 | 1023.0029
421.6605 | 1022.9995
421.7005 | 1022.9905
421.7405 | 1022.9873
421.7805 | 1022.9915
421.8205 | 1022.9995
421.8605 | 1023.0029
421.9005 | 1023.0012
421.9405 | 1022.9924
421.9805 | 1022.9937
422.0205 | 1022.9924
422.0605 | 1022.9956
422.1005 | 1022.9978
422.1405 | 1023.0078
422.1805 | 1023.0159
422.2205 | 1023.0144
422.2605 | 1023.0142
422.3005 | 1023.0117
422.3405 | 1023.0132
422.3805 | 1023.0134
422.4205 | 1023.0059
422.4605 | 1022.9963
422.5005 | 1023.0039
422.5405 | 1023.0151
422.5805 | 1023.0139
422.6205 | 1023.011
422.6605 | 1023.0078
422.7005 | 1023.0066
422.7405 | 1023.0078
422.7805 | 1023.0037
422.8205 | 1023.0039
422.8605 | 1023.0188
422.9005 | 1023.022
422.9405 | 1023.0132
422.9805 | 1023.0105
423.0205 | 1023.0083
423.0605 | 1023.0122
423.1005 | 1023.0151
423.1405 | 1023.0146
423.1805 | 1023.021
423.2205 | 1023.0237
423.2606 | 1023.0208
423.3005 | 1023.0161
423.3405 | 1023.0178
423.3805 | 1023.0193
423.4205 | 1023.0144
423.4606 | 1023.02
423.5005 | 1023.021
423.5405 | 1023.0203
423.5805 | 1023.0205
423.6205 | 1023.0125
423.6605 | 1023.0171
423.7005 | 1023.0188
423.7405 | 1023.0129
423.7805 | 1023.0098
423.8205 | 1023.0181
423.8605 | 1023.0205
423.9006 | 1023.0222
423.9405 | 1023.0222
423.9805 | 1023.0154
424.0205 | 1023.0178
424.0605 | 1023.0271
424.1005 | 1023.0298
424.1405 | 1023.0188
424.1805 | 1023.0259
424.2206 | 1023.0256
424.2605 | 1023.0237
424.3005 | 1023.02
424.3405 | 1023.0295
424.3805 | 1023.0283
424.4205 | 1023.0232
424.4605 | 1023.0237
424.5005 | 1023.0278
424.5407 | 1023.0347
424.5805 | 1023.0374
424.6205 | 1023.0271
424.6605 | 1023.0332
424.7005 | 1023.0347
424.7405 | 1023.0444
424.7805 | 1023.0498
424.8205 | 1023.0503
424.8606 | 1023.0403
424.9005 | 1023.0403
424.9405 | 1023.0337
424.9805 | 1023.0288
425.0205 | 1023.031
425.0605 | 1023.0295
425.1005 | 1023.0244
425.1405 | 1023.0271
425.1806 | 1023.0266
425.2205 | 1023.0212
425.2605 | 1023.031
425.3005 | 1023.031
425.3405 | 1023.0369
425.3805 | 1023.0391
425.4205 | 1023.0334
425.4605 | 1023.0396
425.5005 | 1023.0398
425.5405 | 1023.0305
425.5805 | 1023.033
425.6205 | 1023.0249
425.6605 | 1023.0227
425.7005 | 1023.0251
425.7405 | 1023.031
425.7805 | 1023.032
425.8205 | 1023.0366
425.8605 | 1023.0308
425.9005 | 1023.0293
425.9405 | 1023.0334
425.9805 | 1023.0347
426.0205 | 1023.0371
426.0606 | 1023.0444
426.1005 | 1023.0437
426.1405 | 1023.0491
426.1805 | 1023.0454
426.2205 | 1023.0454
426.2605 | 1023.0491
426.3005 | 1023.0471
426.3405 | 1023.0454
426.3805 | 1023.0471
426.4205 | 1023.0515
426.4605 | 1023.0488
426.5005 | 1023.0442
426.5405 | 1023.0522
426.5805 | 1023.0562
426.6205 | 1023.0527
426.6605 | 1023.05
426.7005 | 1023.0427
426.7405 | 1023.0383
426.7805 | 1023.0369
426.8205 | 1023.0413
426.8605 | 1023.0413
426.9005 | 1023.0383
426.9405 | 1023.042
426.9805 | 1023.0371
427.0205 | 1023.0386
427.0605 | 1023.0476
427.1005 | 1023.0457
427.1405 | 1023.0408
427.1805 | 1023.0408
427.2205 | 1023.0369
427.2605 | 1023.0393
427.3005 | 1023.0364
427.3405 | 1023.0308
427.3805 | 1023.0417
427.4205 | 1023.0383
427.4605 | 1023.041
427.5005 | 1023.0437
427.5405 | 1023.052
427.5805 | 1023.0469
427.6205 | 1023.0391
427.6606 | 1023.0342
427.7005 | 1023.0339
427.7405 | 1023.0317
427.7805 | 1023.0317
427.8205 | 1023.0322
427.8605 | 1023.0361
427.9006 | 1023.0496
427.9405 | 1023.0469
427.9805 | 1023.0518
428.0205 | 1023.0442
428.0605 | 1023.0481
428.1005 | 1023.0493
428.1405 | 1023.0288
428.1805 | 1023.0076
428.2205 | 1023.0208
428.2605 | 1023.0322
428.3005 | 1023.0293
428.3405 | 1023.0334
428.3805 | 1023.0391
428.4205 | 1023.0432
428.4605 | 1023.043
428.5005 | 1023.0464
428.5405 | 1023.0454
428.5805 | 1023.0527
428.6205 | 1023.0459
428.6605 | 1023.0437
428.7005 | 1023.0447
428.7406 | 1023.0579
428.7805 | 1023.0579
428.8205 | 1023.0537
428.8605 | 1023.0459
428.9005 | 1023.0474
428.9405 | 1023.0464
428.9805 | 1023.0549
429.0205 | 1023.0569
429.0606 | 1023.0491
429.1005 | 1023.0466
429.1405 | 1023.0471
429.1805 | 1023.043
429.2205 | 1023.0374
429.2605 | 1023.0371
429.3005 | 1023.0388
429.3405 | 1023.0471
429.3806 | 1023.0435
429.4205 | 1023.0447
429.4605 | 1023.053
429.5005 | 1023.0554
429.5405 | 1023.0571
429.5805 | 1023.0593
429.6205 | 1023.0608
429.6605 | 1023.0593
429.7006 | 1023.0598
429.7405 | 1023.0591
429.7805 | 1023.0496
429.8205 | 1023.0515
429.8605 | 1023.054
429.9005 | 1023.054
429.9405 | 1023.0535
429.9805 | 1023.0527
430.0206 | 1023.053
430.0605 | 1023.0588
430.1005 | 1023.0562
430.1405 | 1023.0584
430.1805 | 1023.0542
430.2205 | 1023.0605
430.2605 | 1023.061
430.3005 | 1023.0591
430.3406 | 1023.0547
430.3805 | 1023.0522
430.4205 | 1023.0491
430.4605 | 1023.0408
430.5005 | 1023.0503
430.5405 | 1023.0403
430.5805 | 1023.0442
430.6205 | 1023.0459
430.6606 | 1023.0413
430.7005 | 1023.0452
430.7405 | 1023.0469
430.7805 | 1023.0449
430.8205 | 1023.0449
430.8605 | 1023.0447
430.9005 | 1023.041
430.9405 | 1023.0464
430.9805 | 1023.0391
431.0205 | 1023.0454
431.0605 | 1023.0447
431.1005 | 1023.0547
431.1405 | 1023.0518
431.1805 | 1023.0542
431.2205 | 1023.0542
431.2605 | 1023.0444
431.3005 | 1023.0461
431.3405 | 1023.0422
431.3805 | 1023.0496
431.4205 | 1023.0566
431.4605 | 1023.0486
431.5005 | 1023.0483
431.5405 | 1023.0437
431.5805 | 1023.0369
431.6205 | 1023.0417
431.6605 | 1023.0439
431.7005 | 1023.0391
431.7406 | 1023.041
431.7805 | 1023.0417
431.8205 | 1023.0454
431.8606 | 1023.0503
431.9005 | 1023.0454
431.9405 | 1023.0491
431.9805 | 1023.053
432.0205 | 1023.0576
432.0605 | 1023.0586
432.1005 | 1023.0554
432.1405 | 1023.0547
432.1805 | 1023.0574
432.2205 | 1023.0584
432.2605 | 1023.0579
432.3005 | 1023.0547
432.3405 | 1023.0498
432.3805 | 1023.0503
432.4205 | 1023.0496
432.4605 | 1023.0435
432.5005 | 1023.0488
432.5405 | 1023.0508
432.5805 | 1023.0488
432.6205 | 1023.0398
432.6605 | 1023.0405
432.7005 | 1023.0356
432.7405 | 1023.0359
432.7805 | 1023.0366
432.8205 | 1023.0359
432.8605 | 1023.0369
432.9005 | 1023.0388
432.9405 | 1023.0388
432.9805 | 1023.0396
433.0205 | 1023.0493
433.0605 | 1023.052
433.1005 | 1023.0605
433.1405 | 1023.0454
433.1805 | 1023.0442
433.2205 | 1023.0432
433.2605 | 1023.0549
433.3005 | 1023.0483
433.3405 | 1023.0491
433.3805 | 1023.0493
433.4205 | 1023.0486
433.4605 | 1023.0435
433.5005 | 1023.0474
433.5405 | 1023.0557
433.5805 | 1023.0515
433.6205 | 1023.053
433.6605 | 1023.0552
433.7005 | 1023.0476
433.7405 | 1023.0491
433.7805 | 1023.0474
433.8205 | 1023.0508
433.8605 | 1023.0557
433.9006 | 1023.0518
433.9405 | 1023.0503
433.9805 | 1023.0464
434.0205 | 1023.0444
434.0605 | 1023.0493
434.1005 | 1023.0542
434.1405 | 1023.0483
434.1805 | 1023.0532
434.2206 | 1023.0544
434.2605 | 1023.0562
434.3005 | 1023.0562
434.3405 | 1023.0566
434.3805 | 1023.0647
434.4205 | 1023.064
434.4605 | 1023.0542
434.5005 | 1023.0503
434.5406 | 1023.0537
434.5805 | 1023.051
434.6205 | 1023.0525
434.6605 | 1023.0461
434.7005 | 1023.04
434.7405 | 1023.0374
434.7805 | 1023.0361
434.8205 | 1023.0376
434.8606 | 1023.0432
434.9005 | 1023.0437
434.9405 | 1023.042
434.9805 | 1023.0413
435.0205 | 1023.0393
435.0605 | 1023.0403
435.1005 | 1023.0481
435.1405 | 1023.0496
435.1805 | 1023.0496
435.2205 | 1023.0449
435.2605 | 1023.0381
435.3005 | 1023.0498
435.3405 | 1023.0569
435.3805 | 1023.0544
435.4205 | 1023.0491
435.4605 | 1023.052
435.5006 | 1023.0461
435.5405 | 1023.0515
435.5805 | 1023.0437
435.6205 | 1023.0447
435.6605 | 1023.0347
435.7005 | 1023.0298
435.7405 | 1023.0356
435.7805 | 1023.0334
435.8205 | 1023.0371
435.8605 | 1023.0449
435.9005 | 1023.0457
435.9405 | 1023.0413
435.9805 | 1023.0457
436.0205 | 1023.0422
436.0606 | 1023.0447
436.1005 | 1023.0471
436.1405 | 1023.0466
436.1805 | 1023.0503
436.2205 | 1023.052
436.2605 | 1023.0505
436.3005 | 1023.0537
436.3405 | 1023.0535
436.3805 | 1023.0571
436.4205 | 1023.0579
436.4605 | 1023.0549
436.5005 | 1023.0591
436.5405 | 1023.0601
436.5805 | 1023.0728
436.6205 | 1023.0706
436.6605 | 1023.0696
436.7005 | 1023.0588
436.7405 | 1023.0659
436.7805 | 1023.0605
436.8205 | 1023.0608
436.8605 | 1023.0652
436.9005 | 1023.0679
436.9405 | 1023.0593
436.9805 | 1023.0535
437.0205 | 1023.0481
437.0605 | 1023.0464
437.1005 | 1023.0483
437.1405 | 1023.0488
437.1805 | 1023.0459
437.2205 | 1023.0474
437.2605 | 1023.0427
437.3005 | 1023.0449
437.3406 | 1023.0408
437.3805 | 1023.0437
437.4205 | 1023.042
437.4605 | 1023.0437
437.5005 | 1023.0366
437.5405 | 1023.0393
437.5805 | 1023.0454
437.6205 | 1023.0425
437.6605 | 1023.0486
437.7005 | 1023.0493
437.7405 | 1023.05
437.7805 | 1023.0483
437.8205 | 1023.0537
437.8605 | 1023.0439
437.9005 | 1023.0405
437.9405 | 1023.0393
437.9805 | 1023.0342
438.0205 | 1023.0408
438.0605 | 1023.0447
438.1007 | 1023.0449
438.1405 | 1023.0496
438.1805 | 1023.0532
438.2205 | 1023.0518
438.2605 | 1023.0645
438.3005 | 1023.0574
438.3405 | 1023.062
438.3805 | 1023.0625
438.4205 | 1023.0618
438.4605 | 1023.0623
438.5005 | 1023.0566
438.5405 | 1023.0635
438.5805 | 1023.0623
438.6205 | 1023.0642
438.6605 | 1023.0586
438.7005 | 1023.061
438.7406 | 1023.061
438.7805 | 1023.0584
438.8205 | 1023.0564
438.8605 | 1023.0547
438.9005 | 1023.0486
438.9405 | 1023.0425
438.9805 | 1023.0525
439.0205 | 1023.0562
439.0606 | 1023.0574
439.1005 | 1023.054
439.1405 | 1023.0591
439.1805 | 1023.0513
439.2205 | 1023.0627
439.2605 | 1023.0642
439.3005 | 1023.064
439.3405 | 1023.0588
439.3806 | 1023.0627
439.4205 | 1023.0676
439.4605 | 1023.0781
439.5005 | 1023.0767
439.5405 | 1023.0715
439.5805 | 1023.071
439.6205 | 1023.0703
439.6605 | 1023.0662
439.7005 | 1023.0588
439.7405 | 1023.0557
439.7805 | 1023.0627
439.8205 | 1023.0608
439.8605 | 1023.0603
439.9005 | 1023.0557
439.9405 | 1023.051
439.9805 | 1023.0491
440.0205 | 1023.0474
440.0605 | 1023.0488
440.1005 | 1023.053
440.1405 | 1023.053
440.1805 | 1023.0581
440.2205 | 1023.054
440.2605 | 1023.0454
440.3005 | 1023.0435
440.3405 | 1023.0422
440.3805 | 1023.041
440.4205 | 1023.0332
440.4605 | 1023.0293
440.5005 | 1023.031
440.5405 | 1023.0315
440.5805 | 1023.0366
440.6205 | 1023.0454
440.6605 | 1023.0432
440.7005 | 1023.042
440.7405 | 1023.0471
440.7805 | 1023.0483
440.8205 | 1023.051
440.8605 | 1023.0554
440.9006 | 1023.0579
440.9405 | 1023.0601
440.9805 | 1023.0586
441.0205 | 1023.053
441.0605 | 1023.0627
441.1005 | 1023.0579
441.1405 | 1023.0535
441.1805 | 1023.0547
441.2205 | 1023.0552
441.2605 | 1023.05
441.3005 | 1023.0513
441.3405 | 1023.0493
441.3805 | 1023.0564
441.4205 | 1023.062
441.4605 | 1023.0605
441.5005 | 1023.0635
441.5405 | 1023.0588
441.5805 | 1023.0569
441.6205 | 1023.0593
441.6605 | 1023.0698
441.7005 | 1023.0684
441.7405 | 1023.0642
441.7805 | 1023.0666
441.8205 | 1023.0615
441.8605 | 1023.0569
441.9005 | 1023.0544
441.9405 | 1023.052
441.9805 | 1023.054
442.0205 | 1023.0598
442.0605 | 1023.0635
442.1005 | 1023.0679
442.1405 | 1023.0632
442.1805 | 1023.0686
442.2205 | 1023.0671
442.2605 | 1023.0681
442.3005 | 1023.0647
442.3405 | 1023.0698
442.3805 | 1023.0608
442.4206 | 1023.0647
442.4605 | 1023.0605
442.5005 | 1023.052
442.5405 | 1023.0532
442.5805 | 1023.052
442.6206 | 1023.0498
442.6605 | 1023.0588
442.7005 | 1023.0591
442.7405 | 1023.064
442.7805 | 1023.0564
442.8205 | 1023.0613
442.8605 | 1023.0701
442.9005 | 1023.0659
442.9407 | 1023.0635
442.9805 | 1023.0676
443.0205 | 1023.0774
443.0605 | 1023.0811
443.1005 | 1023.0776
443.1405 | 1023.0723
443.1805 | 1023.0737
443.2205 | 1023.085
443.2606 | 1023.0786
443.3005 | 1023.0767
443.3405 | 1023.0688
443.3805 | 1023.0671
443.4205 | 1023.0701
443.4605 | 1023.0691
443.5005 | 1023.0767
443.5405 | 1023.0737
443.5806 | 1023.0798
443.6205 | 1023.0835
443.6605 | 1023.0884
443.7005 | 1023.0894
443.7405 | 1023.0881
443.7805 | 1023.0837
443.8205 | 1023.1001
443.8605 | 1023.0972
443.9006 | 1023.095
443.9405 | 1023.0972
443.9805 | 1023.0845
444.0205 | 1023.0835
444.0605 | 1023.0879
444.1005 | 1023.0901
444.1405 | 1023.0859
444.1805 | 1023.0842
444.2206 | 1023.0964
444.2605 | 1023.1045
444.3005 | 1023.1099
444.3405 | 1023.1201
444.3805 | 1023.1209
444.4205 | 1023.1028
444.4605 | 1023.1252
444.5005 | 1023.1487
444.5405 | 1023.1794
444.5805 | 1023.1926
444.6205 | 1023.1912
444.6605 | 1023.1873
444.7005 | 1023.1765
444.7405 | 1023.1709
444.7806 | 1023.1709
444.8205 | 1023.1699
444.8605 | 1023.1877
444.9005 | 1023.2195
444.9405 | 1023.2417
444.9805 | 1023.2466
445.0205 | 1023.2151

## 2 - Height from Pressure
Time (s) | Pressure (hPa) | Height from Weight (m)
0.15294 | 1023.0535 |  | 197.5676 | <- Max Height via Weight
0.19294 | 1023.0684 | -0.12392 |  | A | Time from sensor data
0.23294 | 1023.0757 | -0.18488
0.27294 | 1023.0864 | -0.27426 |  | B | Pressure from sensor data . Note that it is is hPa so you need to multiply by 100 to get to Pa
0.31294 | 1023.0957 | -0.35146
0.35294 | 1023.1042 | -0.42257 |  | C | Calculated height from weight of air
0.39294 | 1023.1072 | -0.44695 |  |  | Since P = rho * g * h, change in h = change in P/(rho*g)
0.43294 | 1023.1082 | -0.45507 |  |  | rho = | 1.225 | kg/m^3
0.47294 | 1023.1094 | -0.46523 |  |  | g= | 9.81 | m/s^2
0.51294 | 1023.1042 | -0.42257
0.55294 | 1023.1079 | -0.45304 |  |  | Max height= | 197.5676 | m
0.59294 | 1023.1055 | -0.43273
0.63294 | 1023.1089 | -0.46117
0.67294 | 1023.1101 | -0.47132
0.71294 | 1023.1106 | -0.47539
0.75294 | 1023.1108 | -0.47742
0.79294 | 1023.1143 | -0.50586
0.83294 | 1023.1191 | -0.5465
0.87294 | 1023.1123 | -0.48961
0.91294 | 1023.1062 | -0.43882
0.95294 | 1023.1086 | -0.45914
0.99294 | 1023.1094 | -0.46523
1.0329 | 1023.1133 | -0.49773
1.0729 | 1023.1106 | -0.47539
1.1129 | 1023.116 | -0.52009
1.1529 | 1023.1106 | -0.47539
1.1929 | 1023.1216 | -0.56681
1.2329 | 1023.114 | -0.50383
1.2729 | 1023.1123 | -0.48961
1.3129 | 1023.1138 | -0.5018
1.3529 | 1023.1169 | -0.52821
1.3929 | 1023.113 | -0.4957
1.4329 | 1023.1082 | -0.45507
1.4729 | 1023.1079 | -0.45304
1.5129 | 1023.1108 | -0.47742
1.5529 | 1023.1096 | -0.46726
1.5929 | 1023.1072 | -0.44695
1.6329 | 1023.1086 | -0.45914
1.6729 | 1023.1204 | -0.55665
1.7129 | 1023.1209 | -0.56072
1.7529 | 1023.1204 | -0.55665
1.7929 | 1023.1179 | -0.53634
1.8329 | 1023.1152 | -0.51399
1.8729 | 1023.1209 | -0.56072
1.9129 | 1023.1194 | -0.54853
1.9529 | 1023.1282 | -0.62166
1.9929 | 1023.1282 | -0.62166
2.0329 | 1023.1255 | -0.59931
2.0729 | 1023.1157 | -0.51806
2.1129 | 1023.1101 | -0.47132
2.1529 | 1023.1094 | -0.46523
2.1929 | 1023.115 | -0.51196
2.2329 | 1023.1094 | -0.46523
2.2729 | 1023.1177 | -0.53431
2.3129 | 1023.1123 | -0.48961
2.3529 | 1023.1121 | -0.48758
2.3929 | 1023.1104 | -0.47336
2.4329 | 1023.113 | -0.4957
2.4729 | 1023.116 | -0.52009
2.5129 | 1023.1233 | -0.58103
2.5529 | 1023.1221 | -0.57087
2.5929 | 1023.1194 | -0.54853
2.6329 | 1023.1199 | -0.55259
2.6729 | 1023.1226 | -0.57494
2.7129 | 1023.1211 | -0.56275
2.7529 | 1023.1187 | -0.54243
2.7929 | 1023.1123 | -0.48961
2.8329 | 1023.1155 | -0.51602
2.8729 | 1023.115 | -0.51196
2.9129 | 1023.1177 | -0.53431
2.9529 | 1023.1143 | -0.50586
2.9929 | 1023.1079 | -0.45304
3.0329 | 1023.1091 | -0.4632
3.0729 | 1023.1179 | -0.53634
3.1129 | 1023.1201 | -0.55462
3.1529 | 1023.1257 | -0.60134
3.1929 | 1023.1189 | -0.54446
3.2329 | 1023.1245 | -0.59119
3.2729 | 1023.1257 | -0.60134
3.3129 | 1023.1287 | -0.62573
3.3529 | 1023.1289 | -0.62776
3.3929 | 1023.1257 | -0.60134
3.4329 | 1023.1167 | -0.52618
3.4729 | 1023.1165 | -0.52415
3.513 | 1023.1138 | -0.5018
3.5529 | 1023.1069 | -0.44492
3.5929 | 1023.1123 | -0.48961
3.6329 | 1023.1165 | -0.52415
3.6729 | 1023.1157 | -0.51806
3.7129 | 1023.1125 | -0.49164
3.7529 | 1023.1155 | -0.51602
3.7929 | 1023.1172 | -0.53025
3.8329 | 1023.1165 | -0.52415
3.8729 | 1023.1179 | -0.53634
3.9129 | 1023.1155 | -0.51602
3.9529 | 1023.1174 | -0.53228
3.9929 | 1023.1238 | -0.58509
4.0329 | 1023.1172 | -0.53025
4.0729 | 1023.115 | -0.51196
4.1129 | 1023.1113 | -0.48148
4.1529 | 1023.114 | -0.50383
4.1929 | 1023.115 | -0.51196
4.2329 | 1023.1143 | -0.50586
4.2729 | 1023.125 | -0.59525
4.3129 | 1023.1182 | -0.53837
4.3529 | 1023.1172 | -0.53025
4.3929 | 1023.1106 | -0.47539
4.4329 | 1023.1082 | -0.45507
4.4729 | 1023.1121 | -0.48758
4.5129 | 1023.1152 | -0.51399
4.5529 | 1023.115 | -0.51196
4.5929 | 1023.1099 | -0.46929
4.6329 | 1023.1101 | -0.47132
4.6729 | 1023.1077 | -0.45101
4.7129 | 1023.1082 | -0.45507
4.7529 | 1023.1079 | -0.45304
4.7929 | 1023.1035 | -0.41648
4.833 | 1023.1052 | -0.4307
4.8729 | 1023.1006 | -0.39209
4.9129 | 1023.0999 | -0.386
4.9529 | 1023.0977 | -0.36771
4.9929 | 1023.0947 | -0.34334
5.0329 | 1023.0935 | -0.33318
5.0729 | 1023.0986 | -0.37584
5.1129 | 1023.1042 | -0.42257
5.1529 | 1023.1084 | -0.4571
5.1929 | 1023.104 | -0.42054
5.2329 | 1023.1099 | -0.46929
5.2729 | 1023.113 | -0.4957
5.3129 | 1023.1096 | -0.46726
5.3529 | 1023.1072 | -0.44695
5.3929 | 1023.1133 | -0.49773
5.433 | 1023.1099 | -0.46929
5.4729 | 1023.094 | -0.33724
5.5129 | 1023.0947 | -0.34334
5.5529 | 1023.1011 | -0.39616
5.5929 | 1023.0999 | -0.386
5.6329 | 1023.0979 | -0.36974
5.6729 | 1023.1042 | -0.42257
5.7129 | 1023.1045 | -0.4246
5.7529 | 1023.1067 | -0.44288
5.7929 | 1023.1033 | -0.41444
5.8329 | 1023.103 | -0.41241
5.8729 | 1023.0974 | -0.36568
5.9129 | 1023.0857 | -0.26816
5.9529 | 1023.0869 | -0.27832
5.9929 | 1023.0764 | -0.19097
6.0329 | 1023.0742 | -0.17269
6.0729 | 1023.0745 | -0.17472
6.1129 | 1023.0811 | -0.22957
6.1529 | 1023.0771 | -0.19706
6.1931 | 1023.0605 | -0.058915
6.2329 | 1023.0566 | -0.026412
6.2729 | 1023.0601 | -0.054854
6.3129 | 1023.0584 | -0.040633
6.3529 | 1023.0671 | -0.11377
6.3929 | 1023.0627 | -0.077197
6.4329 | 1023.0745 | -0.17472
6.4729 | 1023.083 | -0.24582
6.513 | 1023.0793 | -0.21535
6.5529 | 1023.0845 | -0.25801
6.5929 | 1023.0747 | -0.17675
6.6329 | 1023.074 | -0.17065
6.6729 | 1023.0767 | -0.193
6.7129 | 1023.0654 | -0.099549
6.753 | 1023.0657 | -0.10158
6.7929 | 1023.0649 | -0.095479
6.8329 | 1023.0732 | -0.16456
6.8729 | 1023.071 | -0.14627
6.9129 | 1023.0623 | -0.073137
6.9529 | 1023.0625 | -0.075167
6.9929 | 1023.0593 | -0.048755
7.0329 | 1023.0637 | -0.085327
7.0729 | 1023.0601 | -0.054854
7.1129 | 1023.0613 | -0.065007
7.1529 | 1023.0579 | -0.036564
7.193 | 1023.0623 | -0.073137
7.2329 | 1023.061 | -0.062976
7.2729 | 1023.0669 | -0.11174
7.3129 | 1023.0591 | -0.046725
7.3529 | 1023.0432 | 0.085327
7.3929 | 1023.0505 | 0.024382
7.4329 | 1023.0471 | 0.052824
7.4729 | 1023.0532 | 0.0020304
7.513 | 1023.0479 | 0.046725
7.5529 | 1023.0476 | 0.048763
7.5929 | 1023.0452 | 0.069076
7.6329 | 1023.0454 | 0.067045
7.6729 | 1023.0537 | -0.0020304
7.7129 | 1023.0493 | 0.034542
7.7529 | 1023.0437 | 0.081267
7.7929 | 1023.0537 | -0.0020304
7.8329 | 1023.052 | 0.012191
7.8729 | 1023.0603 | -0.056885
7.9129 | 1023.0537 | -0.0020304
7.9529 | 1023.043 | 0.087358
7.9929 | 1023.0464 | 0.058915
8.0329 | 1023.0479 | 0.046725
8.0729 | 1023.0457 | 0.065015
8.1129 | 1023.0496 | 0.032503
8.1529 | 1023.0481 | 0.044694
8.1929 | 1023.0374 | 0.13408
8.2329 | 1023.0432 | 0.085327
8.2729 | 1023.0413 | 0.10158
8.3129 | 1023.0408 | 0.10565
8.3529 | 1023.0359 | 0.14627
8.3929 | 1023.0305 | 0.19097
8.4329 | 1023.0308 | 0.18894
8.4729 | 1023.0308 | 0.18894
8.5129 | 1023.0322 | 0.17675
8.5529 | 1023.0322 | 0.17675
8.5929 | 1023.0325 | 0.17472
8.6329 | 1023.0339 | 0.16252
8.6729 | 1023.0339 | 0.16252
8.7129 | 1023.0425 | 0.091427
8.7529 | 1023.0432 | 0.085327
8.7929 | 1023.0427 | 0.089388
8.8329 | 1023.0449 | 0.071106
8.8729 | 1023.0403 | 0.10971
8.9129 | 1023.0371 | 0.13612
8.9529 | 1023.0325 | 0.17472
8.9929 | 1023.0415 | 0.099549
9.0329 | 1023.0352 | 0.15237
9.0729 | 1023.0293 | 0.20113
9.1129 | 1023.0371 | 0.13612
9.1529 | 1023.0286 | 0.20723
9.1929 | 1023.0193 | 0.28442
9.2329 | 1023.0151 | 0.31896
9.2729 | 1023.0151 | 0.31896
9.3129 | 1023.0127 | 0.33928
9.3529 | 1023.0093 | 0.36772
9.3929 | 1023.0078 | 0.37991
9.433 | 1023.0059 | 0.39616
9.4729 | 1023.0115 | 0.34943
9.5129 | 1023.0049 | 0.40429
9.5529 | 1023.0044 | 0.40835
9.5929 | 1023.0107 | 0.35553
9.6329 | 1023.0088 | 0.37178
9.6729 | 1023.0105 | 0.35756
9.7129 | 1023.0198 | 0.28036
9.7529 | 1023.012 | 0.34537
9.7929 | 1023.0159 | 0.31287
9.8329 | 1023.0078 | 0.37991
9.8729 | 1022.9985 | 0.45711
9.9129 | 1023.0037 | 0.41445
9.9529 | 1023.0066 | 0.39006
9.9929 | 1023.0017 | 0.4307
10.0329 | 1023.0063 | 0.39209
10.0729 | 1023.0078 | 0.37991
10.1129 | 1023.0051 | 0.40226
10.1529 | 1022.9988 | 0.45508
10.1929 | 1022.9973 | 0.46727
10.2329 | 1023.0032 | 0.41851
10.2729 | 1023.0037 | 0.41445
10.3129 | 1023.002 | 0.42867
10.3529 | 1023 | 0.44492
10.3929 | 1022.9959 | 0.47945
10.4329 | 1022.9946 | 0.48961
10.4729 | 1022.9919 | 0.51196
10.5129 | 1022.9917 | 0.51399
10.5529 | 1022.9824 | 0.59119
10.5929 | 1022.9954 | 0.48352
10.6329 | 1022.9944 | 0.49164
10.6729 | 1022.9792 | 0.6176
10.7129 | 1022.9846 | 0.57291
10.7529 | 1022.9824 | 0.59119
10.7929 | 1022.9756 | 0.64808
10.833 | 1022.979 | 0.61963
10.8729 | 1022.9883 | 0.54244
10.9129 | 1022.9797 | 0.61354
10.9529 | 1022.981 | 0.60338
10.9929 | 1022.9878 | 0.5465
11.0329 | 1022.9824 | 0.59119
11.0729 | 1022.9744 | 0.65824
11.1129 | 1022.9932 | 0.5018
11.1529 | 1022.9922 | 0.50993
11.1929 | 1022.979 | 0.61963
11.2329 | 1022.97 | 0.6948
11.2729 | 1022.9709 | 0.68668
11.3129 | 1022.9702 | 0.69277
11.3529 | 1022.9612 | 0.76794
11.3929 | 1022.9507 | 0.8553
11.4329 | 1022.9475 | 0.88171
11.4729 | 1022.9546 | 0.82279
11.513 | 1022.9629 | 0.75372
11.5529 | 1022.9663 | 0.72527
11.5929 | 1022.9612 | 0.76794
11.6329 | 1022.9653 | 0.7334
11.6729 | 1022.9688 | 0.70496
11.7129 | 1022.9707 | 0.68871
11.7529 | 1022.968 | 0.71105
11.7929 | 1022.9619 | 0.76185
11.8329 | 1022.9707 | 0.68871
11.8729 | 1022.9678 | 0.71309
11.9129 | 1022.9631 | 0.75169
11.9529 | 1022.9636 | 0.74763
11.9929 | 1022.9822 | 0.59322
12.0329 | 1022.9712 | 0.68465
12.0729 | 1022.9741 | 0.66027
12.1129 | 1022.9531 | 0.83498
12.1529 | 1022.9482 | 0.87562
12.1929 | 1022.947 | 0.88578
12.2329 | 1022.9482 | 0.87562
12.2729 | 1022.949 | 0.86952
12.3129 | 1022.9482 | 0.87562
12.3529 | 1022.9375 | 0.965
12.3929 | 1022.9351 | 0.98532
12.4329 | 1022.9343 | 0.99142
12.4729 | 1022.9336 | 0.99751
12.5129 | 1022.9307 | 1.0219
12.5529 | 1022.9253 | 1.0666
12.5929 | 1022.925 | 1.0686
12.6329 | 1022.9219 | 1.095
12.6729 | 1022.9175 | 1.1316
12.7129 | 1022.9294 | 1.032
12.7529 | 1022.9395 | 0.94875
12.7929 | 1022.9456 | 0.89796
12.8329 | 1022.9368 | 0.9711
12.8729 | 1022.9463 | 0.89187
12.9129 | 1022.9358 | 0.97923
12.9529 | 1022.9334 | 0.99954
12.9929 | 1022.938 | 0.96094
13.0329 | 1022.939 | 0.95281
13.0729 | 1022.9348 | 0.98736
13.1129 | 1022.9363 | 0.97516
13.1529 | 1022.9248 | 1.0706
13.1929 | 1022.9202 | 1.1092
13.2329 | 1022.9263 | 1.0585
13.2729 | 1022.9385 | 0.95687
13.3129 | 1022.939 | 0.95281
13.3529 | 1022.9314 | 1.0158
13.3929 | 1022.9482 | 0.87562
13.4329 | 1022.9402 | 0.94265
13.4729 | 1022.9329 | 1.0036
13.5129 | 1022.936 | 0.9772
13.5529 | 1022.925 | 1.0686
13.5929 | 1022.9153 | 1.1499
13.6329 | 1022.9216 | 1.0971
13.6729 | 1022.9294 | 1.032
13.7129 | 1022.9314 | 1.0158
13.7529 | 1022.9297 | 1.03
13.7929 | 1022.936 | 0.9772
13.8329 | 1022.9314 | 1.0158
13.8729 | 1022.9348 | 0.98736
13.9129 | 1022.9419 | 0.92843
13.9529 | 1022.9365 | 0.97313
13.9929 | 1022.9324 | 1.0077
14.0329 | 1022.9294 | 1.032
14.0729 | 1022.9246 | 1.0727
14.1129 | 1022.9194 | 1.1153
14.1529 | 1022.9246 | 1.0727
14.1929 | 1022.9233 | 1.0828
14.2329 | 1022.9233 | 1.0828
14.2729 | 1022.9197 | 1.1133
14.3129 | 1022.9187 | 1.1214
14.3529 | 1022.9175 | 1.1316
14.3929 | 1022.9167 | 1.1377
14.4329 | 1022.9065 | 1.223
14.4729 | 1022.907 | 1.219
14.5129 | 1022.9026 | 1.2555
14.5529 | 1022.9072 | 1.2169
14.5929 | 1022.8958 | 1.3124
14.6329 | 1022.8948 | 1.3205
14.6729 | 1022.8862 | 1.3916
14.7129 | 1022.8948 | 1.3205
14.7529 | 1022.8936 | 1.3307
14.7929 | 1022.8965 | 1.3063
14.833 | 1022.8967 | 1.3043
14.8729 | 1022.8994 | 1.2819
14.9129 | 1022.9004 | 1.2738
14.9529 | 1022.8809 | 1.4363
14.9929 | 1022.8669 | 1.5521
15.0329 | 1022.8718 | 1.5115
15.0729 | 1022.8623 | 1.5907
15.1129 | 1022.8704 | 1.5237
15.1529 | 1022.8743 | 1.4912
15.1929 | 1022.8718 | 1.5115
15.2329 | 1022.8809 | 1.4363
15.2729 | 1022.8757 | 1.479
15.3129 | 1022.886 | 1.3937
15.3529 | 1022.8801 | 1.4424
15.3929 | 1022.8816 | 1.4302
15.4329 | 1022.8809 | 1.4363
15.4729 | 1022.8928 | 1.3368
15.5129 | 1022.8838 | 1.412
15.5529 | 1022.8779 | 1.4607
15.5929 | 1022.8826 | 1.4221
15.6329 | 1022.8782 | 1.4587
15.6729 | 1022.8779 | 1.4607
15.7129 | 1022.873 | 1.5013
15.7529 | 1022.8594 | 1.6151
15.7929 | 1022.8677 | 1.546
15.833 | 1022.8701 | 1.5257
15.8729 | 1022.8665 | 1.5562
15.9129 | 1022.8613 | 1.5989
15.9529 | 1022.8574 | 1.6314
15.9929 | 1022.855 | 1.6517
16.0329 | 1022.8518 | 1.6781
16.0729 | 1022.8577 | 1.6293
16.1129 | 1022.8567 | 1.6375
16.1529 | 1022.8582 | 1.6253
16.1929 | 1022.8494 | 1.6984
16.2329 | 1022.8511 | 1.6842
16.2729 | 1022.8574 | 1.6314
16.3129 | 1022.8618 | 1.5948
16.3529 | 1022.8486 | 1.7045
16.3929 | 1022.8491 | 1.7004
16.4329 | 1022.842 | 1.7594
16.4729 | 1022.8406 | 1.7715
16.5129 | 1022.8386 | 1.7878
16.5529 | 1022.8447 | 1.737
16.5929 | 1022.8433 | 1.7492
16.6329 | 1022.8376 | 1.7959
16.6729 | 1022.8323 | 1.8406
16.7129 | 1022.8401 | 1.7756
16.7529 | 1022.8342 | 1.8244
16.7929 | 1022.8469 | 1.7187
16.8329 | 1022.8523 | 1.674
16.8729 | 1022.8472 | 1.7167
16.9129 | 1022.8398 | 1.7776
16.9529 | 1022.8474 | 1.7147
16.9929 | 1022.8523 | 1.674
17.0329 | 1022.8445 | 1.739
17.0729 | 1022.8364 | 1.8061
17.1129 | 1022.8301 | 1.8589
17.1529 | 1022.8084 | 2.0397
17.1929 | 1022.8049 | 2.0682
17.2329 | 1022.814 | 1.993
17.2729 | 1022.8118 | 2.0113
17.3129 | 1022.8115 | 2.0133
17.3529 | 1022.8057 | 2.0621
17.3929 | 1022.8079 | 2.0438
17.4329 | 1022.7979 | 2.1271
17.4729 | 1022.8013 | 2.0986
17.5129 | 1022.8103 | 2.0235
17.5529 | 1022.8066 | 2.0539
17.5929 | 1022.8025 | 2.0885
17.6329 | 1022.8176 | 1.9625
17.6729 | 1022.8093 | 2.0316
17.7129 | 1022.7939 | 2.1596
17.7529 | 1022.7998 | 2.1108
17.7929 | 1022.7988 | 2.1189
17.833 | 1022.8062 | 2.058
17.8729 | 1022.812 | 2.0092
17.9129 | 1022.8149 | 1.9849
17.9529 | 1022.8032 | 2.0824
17.9929 | 1022.8027 | 2.0864
18.0329 | 1022.7952 | 2.1494
18.0729 | 1022.8062 | 2.058
18.1129 | 1022.8074 | 2.0478
18.1529 | 1022.7913 | 2.1819
18.1929 | 1022.7903 | 2.1901
18.2329 | 1022.7947 | 2.1535
18.2729 | 1022.7925 | 2.1718
18.3129 | 1022.7981 | 2.125
18.3529 | 1022.7844 | 2.2388
18.3929 | 1022.7891 | 2.2002
18.4329 | 1022.7661 | 2.3912
18.4729 | 1022.7803 | 2.2733
18.5129 | 1022.7996 | 2.1128
18.5529 | 1022.8003 | 2.1068
18.5929 | 1022.79 | 2.1921
18.6329 | 1022.7859 | 2.2266
18.6729 | 1022.7852 | 2.2327
18.7129 | 1022.781 | 2.2672
18.7529 | 1022.783 | 2.251
18.7929 | 1022.7852 | 2.2327
18.833 | 1022.7722 | 2.3404
18.8729 | 1022.7673 | 2.381
18.9129 | 1022.7771 | 2.2998
18.9529 | 1022.7825 | 2.2551
18.9929 | 1022.7825 | 2.2551
19.0329 | 1022.7781 | 2.2916
19.0729 | 1022.7759 | 2.3099
19.1129 | 1022.7769 | 2.3018
19.1529 | 1022.7749 | 2.318
19.1929 | 1022.7678 | 2.377
19.2329 | 1022.7634 | 2.4135
19.2729 | 1022.7646 | 2.4034
19.3129 | 1022.76 | 2.442
19.3529 | 1022.7634 | 2.4135
19.3929 | 1022.7588 | 2.4521
19.4329 | 1022.7566 | 2.4704
19.4729 | 1022.7454 | 2.5639
19.5129 | 1022.7493 | 2.5314
19.5529 | 1022.7363 | 2.639
19.5929 | 1022.7295 | 2.6959
19.6329 | 1022.72 | 2.7751
19.6729 | 1022.7268 | 2.7183
19.7129 | 1022.7341 | 2.6573
19.7529 | 1022.7317 | 2.6776
19.7929 | 1022.7363 | 2.639
19.8329 | 1022.7395 | 2.6126
19.8729 | 1022.7371 | 2.6329
19.9129 | 1022.717 | 2.7995
19.9529 | 1022.7063 | 2.8889
19.9929 | 1022.7107 | 2.8523
20.0329 | 1022.7188 | 2.7853
20.0729 | 1022.718 | 2.7914
20.1129 | 1022.7178 | 2.7934
20.1529 | 1022.728 | 2.7081
20.1929 | 1022.7346 | 2.6533
20.2329 | 1022.7725 | 2.3384
20.2729 | 1022.7688 | 2.3688
20.3129 | 1022.7512 | 2.5151
20.3529 | 1022.749 | 2.5334
20.3929 | 1022.748 | 2.5415
20.4329 | 1022.7393 | 2.6146
20.4729 | 1022.7273 | 2.7142
20.5129 | 1022.7185 | 2.7873
20.5529 | 1022.7256 | 2.7284
20.5929 | 1022.7068 | 2.8849
20.6329 | 1022.7019 | 2.9255
20.6729 | 1022.6992 | 2.9478
20.7129 | 1022.7002 | 2.9397
20.7529 | 1022.6987 | 2.9519
20.7929 | 1022.6924 | 3.0047
20.8329 | 1022.7441 | 2.574
20.8729 | 1022.7014 | 2.9295
20.9129 | 1022.6963 | 2.9722
20.9529 | 1022.6824 | 3.088
20.9931 | 1022.688 | 3.0413
21.0329 | 1022.6914 | 3.0128
21.0729 | 1022.6982 | 2.956
21.1129 | 1022.6982 | 2.956
21.1529 | 1022.698 | 2.958
21.1929 | 1022.6992 | 2.9478
21.2329 | 1022.6975 | 2.9621
21.2729 | 1022.6902 | 3.023
21.3129 | 1022.689 | 3.0332
21.3529 | 1022.6824 | 3.088
21.3929 | 1022.6814 | 3.0961
21.4329 | 1022.6863 | 3.0555
21.4729 | 1022.6909 | 3.0169
21.5129 | 1022.6863 | 3.0555
21.5529 | 1022.6929 | 3.0007
21.5929 | 1022.6873 | 3.0474
21.6329 | 1022.6882 | 3.0393
21.6729 | 1022.6836 | 3.0779
21.7129 | 1022.6772 | 3.1307
21.7529 | 1022.676 | 3.1408
21.7929 | 1022.6743 | 3.1551
21.833 | 1022.6648 | 3.2343
21.8729 | 1022.6614 | 3.2627
21.9129 | 1022.6584 | 3.2871
21.9529 | 1022.6509 | 3.3501
21.9929 | 1022.6516 | 3.344
22.0329 | 1022.6555 | 3.3115
22.0729 | 1022.6506 | 3.3521
22.1129 | 1022.6528 | 3.3338
22.1529 | 1022.656 | 3.3074
22.1929 | 1022.655 | 3.3156
22.2329 | 1022.658 | 3.2912
22.2729 | 1022.6592 | 3.281
22.3129 | 1022.6658 | 3.2262
22.3529 | 1022.6631 | 3.2485
22.3929 | 1022.6501 | 3.3562
22.4329 | 1022.645 | 3.3988
22.4729 | 1022.6497 | 3.3602
22.513 | 1022.6438 | 3.409
22.5529 | 1022.6438 | 3.409
22.5929 | 1022.6321 | 3.5065
22.6329 | 1022.6394 | 3.4456
22.6729 | 1022.6313 | 3.5126
22.7129 | 1022.6245 | 3.5695
22.7529 | 1022.6221 | 3.5898
22.7929 | 1022.6279 | 3.5411
22.8329 | 1022.6235 | 3.5776
22.8729 | 1022.6262 | 3.5553
22.9129 | 1022.624 | 3.5736
22.9529 | 1022.6169 | 3.6325
22.9929 | 1022.6455 | 3.3948
23.0329 | 1022.634 | 3.4903
23.0729 | 1022.6519 | 3.342
23.1129 | 1022.6384 | 3.4537
23.153 | 1022.6323 | 3.5045
23.1929 | 1022.6257 | 3.5593
23.2329 | 1022.6172 | 3.6304
23.2729 | 1022.6135 | 3.6609
23.3129 | 1022.624 | 3.5736
23.3529 | 1022.5901 | 3.8559
23.3929 | 1022.5925 | 3.8356
23.4329 | 1022.5784 | 3.9535
23.4729 | 1022.5854 | 3.8946
23.5129 | 1022.5857 | 3.8925
23.5529 | 1022.5933 | 3.8295
23.5929 | 1022.5876 | 3.8763
23.6329 | 1022.5847 | 3.9006
23.6729 | 1022.5857 | 3.8925
23.7129 | 1022.5857 | 3.8925
23.7529 | 1022.5918 | 3.8417
23.7929 | 1022.5869 | 3.8824
23.8329 | 1022.5779 | 3.9575
23.8729 | 1022.5842 | 3.9047
23.9129 | 1022.5764 | 3.9697
23.9529 | 1022.5808 | 3.9331
23.9929 | 1022.583 | 3.9149
24.0329 | 1022.5786 | 3.9514
24.0729 | 1022.5803 | 3.9372
24.1129 | 1022.5742 | 3.988
24.1529 | 1022.5635 | 4.0774
24.1929 | 1022.5598 | 4.1079
24.2329 | 1022.5527 | 4.1668
24.2729 | 1022.5549 | 4.1485
24.3129 | 1022.5623 | 4.0875
24.3529 | 1022.5615 | 4.0936
24.3929 | 1022.5649 | 4.0652
24.4329 | 1022.5525 | 4.1688
24.4729 | 1022.5542 | 4.1546
24.5129 | 1022.5562 | 4.1383
24.5529 | 1022.5603 | 4.1038
24.5929 | 1022.5591 | 4.114
24.6329 | 1022.5605 | 4.1018
24.6729 | 1022.5613 | 4.0957
24.7129 | 1022.5549 | 4.1485
24.7529 | 1022.5505 | 4.1851
24.7929 | 1022.5474 | 4.2115
24.8329 | 1022.551 | 4.181
24.8729 | 1022.5527 | 4.1668
24.9129 | 1022.5505 | 4.1851
24.9529 | 1022.5461 | 4.2216
24.9929 | 1022.5479 | 4.2074
25.0329 | 1022.5312 | 4.3456
25.0729 | 1022.53 | 4.3557
25.1129 | 1022.53 | 4.3557
25.1529 | 1022.5251 | 4.3964
25.1929 | 1022.5273 | 4.3781
25.2329 | 1022.5354 | 4.311
25.2729 | 1022.5256 | 4.3923
25.3129 | 1022.5271 | 4.3801
25.3529 | 1022.5312 | 4.3456
25.3929 | 1022.5317 | 4.3415
25.4329 | 1022.5337 | 4.3252
25.4729 | 1022.5286 | 4.3679
25.5129 | 1022.5208 | 4.4329
25.5529 | 1022.5239 | 4.4065
25.5929 | 1022.5229 | 4.4146
25.6329 | 1022.5288 | 4.3659
25.6729 | 1022.5063 | 4.5528
25.7129 | 1022.51 | 4.5223
25.7529 | 1022.501 | 4.5975
25.7929 | 1022.5063 | 4.5528
25.8331 | 1022.5007 | 4.5995
25.8729 | 1022.4993 | 4.6117
25.9129 | 1022.4895 | 4.693
25.9529 | 1022.4937 | 4.6584
25.9929 | 1022.4929 | 4.6645
26.0329 | 1022.4849 | 4.7316
26.0729 | 1022.4778 | 4.7905
26.1129 | 1022.4836 | 4.7417
26.1529 | 1022.4775 | 4.7925
26.1929 | 1022.4792 | 4.7783
26.2329 | 1022.4714 | 4.8433
26.2729 | 1022.4719 | 4.8392
26.3129 | 1022.4663 | 4.886
26.3529 | 1022.4629 | 4.9144
26.3929 | 1022.4578 | 4.9571
26.4329 | 1022.4592 | 4.9449
26.4729 | 1022.4573 | 4.9611
26.5129 | 1022.4531 | 4.9957
26.5529 | 1022.4563 | 4.9693
26.5929 | 1022.449 | 5.0302
26.6329 | 1022.4548 | 4.9814
26.6729 | 1022.4507 | 5.016
26.7129 | 1022.4519 | 5.0058
26.7529 | 1022.4468 | 5.0485
26.7929 | 1022.4468 | 5.0485
26.8329 | 1022.4438 | 5.0729
26.8729 | 1022.4314 | 5.1765
26.9129 | 1022.429 | 5.1968
26.9529 | 1022.4397 | 5.1074
26.9929 | 1022.4319 | 5.1724
27.0329 | 1022.4304 | 5.1846
27.0729 | 1022.426 | 5.2212
27.1129 | 1022.4275 | 5.209
27.153 | 1022.428 | 5.2049
27.1929 | 1022.4309 | 5.1805
27.2329 | 1022.4348 | 5.148
27.2731 | 1022.4285 | 5.2009
27.3129 | 1022.4084 | 5.3675
27.3529 | 1022.3943 | 5.4853
27.3929 | 1022.4304 | 5.1846
27.4329 | 1022.4209 | 5.2638
27.4729 | 1022.4121 | 5.337
27.5129 | 1022.4011 | 5.4284
27.5529 | 1022.4058 | 5.3898
27.593 | 1022.3977 | 5.4568
27.6329 | 1022.3943 | 5.4853
27.6729 | 1022.3882 | 5.5361
27.7129 | 1022.3867 | 5.5483
27.7529 | 1022.3911 | 5.5117
27.7929 | 1022.3892 | 5.5279
27.8329 | 1022.387 | 5.5462
27.8729 | 1022.3845 | 5.5665
27.9129 | 1022.3809 | 5.597
27.9529 | 1022.3811 | 5.595
27.9929 | 1022.3772 | 5.6275
28.0329 | 1022.3738 | 5.6559
28.0729 | 1022.3728 | 5.6641
28.1129 | 1022.3679 | 5.7047
28.1529 | 1022.3547 | 5.8144
28.1929 | 1022.365 | 5.7291
28.2329 | 1022.3552 | 5.8103
28.273 | 1022.3513 | 5.8428
28.3129 | 1022.3452 | 5.8936
28.3529 | 1022.3357 | 5.9729
28.3929 | 1022.333 | 5.9952
28.4329 | 1022.3384 | 5.9505
28.4729 | 1022.3435 | 5.9078
28.5129 | 1022.3408 | 5.9302
28.5529 | 1022.3354 | 5.9749
28.593 | 1022.3313 | 6.0094
28.6329 | 1022.3245 | 6.0663
28.6729 | 1022.3245 | 6.0663
28.7129 | 1022.3225 | 6.0826
28.7529 | 1022.3193 | 6.109
28.7929 | 1022.332 | 6.0033
28.8329 | 1022.3157 | 6.1394
28.8729 | 1022.3223 | 6.0846
28.9129 | 1022.3142 | 6.1516
28.9529 | 1022.311 | 6.1781
28.9929 | 1022.3042 | 6.2349
29.0329 | 1022.3062 | 6.2187
29.0729 | 1022.3118 | 6.172
29.1129 | 1022.303 | 6.2451
29.1529 | 1022.3013 | 6.2593
29.1929 | 1022.3 | 6.2695
29.2329 | 1022.292 | 6.3365
29.2731 | 1022.2996 | 6.2735
29.3129 | 1022.2979 | 6.2878
29.3529 | 1022.2976 | 6.2898
29.3929 | 1022.2998 | 6.2715
29.4329 | 1022.283 | 6.4117
29.4729 | 1022.2817 | 6.4218
29.5129 | 1022.2874 | 6.3751
29.5529 | 1022.2822 | 6.4178
29.593 | 1022.283 | 6.4117
29.6329 | 1022.269 | 6.5275
29.6729 | 1022.2637 | 6.5722
29.7129 | 1022.2629 | 6.5783
29.7529 | 1022.2595 | 6.6067
29.7929 | 1022.2629 | 6.5783
29.8329 | 1022.25 | 6.6859
29.8729 | 1022.2559 | 6.6372
29.913 | 1022.2515 | 6.6738
29.9529 | 1022.2449 | 6.7286
29.9929 | 1022.2488 | 6.6961
30.0329 | 1022.251 | 6.6778
30.0729 | 1022.2366 | 6.7977
30.1129 | 1022.2446 | 6.7306
30.153 | 1022.2317 | 6.8383
30.1929 | 1022.229 | 6.8607
30.2329 | 1022.2271 | 6.8769
30.2729 | 1022.2288 | 6.8627
30.3129 | 1022.2268 | 6.8789
30.3529 | 1022.2139 | 6.9866
30.3929 | 1022.2136 | 6.9887
30.4329 | 1022.207 | 7.0435
30.4729 | 1022.2131 | 6.9927
30.5129 | 1022.2109 | 7.011
30.5529 | 1022.2078 | 7.0374
30.593 | 1022.208 | 7.0354
30.6329 | 1022.2087 | 7.0293
30.6729 | 1022.1997 | 7.1045
30.7129 | 1022.1899 | 7.1857
30.7529 | 1022.1982 | 7.1166
30.7929 | 1022.1914 | 7.1735
30.8329 | 1022.1909 | 7.1776
30.8729 | 1022.1919 | 7.1695
30.9129 | 1022.1865 | 7.2142
30.9529 | 1022.1794 | 7.2731
30.9929 | 1022.1812 | 7.2589
31.0329 | 1022.1846 | 7.2304
31.0729 | 1022.1724 | 7.332
31.1129 | 1022.1667 | 7.3787
31.1529 | 1022.1643 | 7.399
31.1929 | 1022.1714 | 7.3401
31.2329 | 1022.1685 | 7.3645
31.2729 | 1022.1675 | 7.3726
31.3129 | 1022.1697 | 7.3543
31.3529 | 1022.1602 | 7.4336
31.3929 | 1022.1545 | 7.4803
31.4329 | 1022.1509 | 7.5108
31.4729 | 1022.1338 | 7.653
31.5129 | 1022.1291 | 7.6916
31.5529 | 1022.1335 | 7.655
31.593 | 1022.1379 | 7.6184
31.6329 | 1022.1401 | 7.6002
31.6729 | 1022.1243 | 7.7322
31.7129 | 1022.1277 | 7.7038
31.7529 | 1022.127 | 7.7099
31.7929 | 1022.1318 | 7.6692
31.8329 | 1022.1296 | 7.6875
31.8729 | 1022.1179 | 7.785
31.9129 | 1022.1111 | 7.8419
31.9529 | 1022.0986 | 7.9455
31.9929 | 1022.0979 | 7.9516
32.0329 | 1022.0933 | 7.9902
32.073 | 1022.0835 | 8.0715
32.1129 | 1022.0896 | 8.0207
32.153 | 1022.0898 | 8.0187
32.1929 | 1022.082 | 8.0837
32.2329 | 1022.0867 | 8.0451
32.2731 | 1022.0901 | 8.0166
32.3129 | 1022.0911 | 8.0085
32.3529 | 1022.0806 | 8.0959
32.3929 | 1022.0789 | 8.1101
32.4329 | 1022.074 | 8.1507
32.4729 | 1022.0674 | 8.2056
32.5129 | 1022.0659 | 8.2178
32.5529 | 1022.0647 | 8.2279
32.5931 | 1022.054 | 8.3173
32.6329 | 1022.0486 | 8.362
32.6729 | 1022.0552 | 8.3072
32.7129 | 1022.0549 | 8.3092
32.7529 | 1022.0461 | 8.3823
32.7929 | 1022.0464 | 8.3803
32.8329 | 1022.0398 | 8.4351
32.8729 | 1022.0342 | 8.4819
32.913 | 1022.0342 | 8.4819
32.9529 | 1022.0256 | 8.553
32.9929 | 1022.0166 | 8.6281
33.0329 | 1022.0056 | 8.7196
33.073 | 1022.0156 | 8.6363
33.1129 | 1022.0127 | 8.6607
33.1529 | 1022.0183 | 8.6139
33.1929 | 1022.0237 | 8.5692
33.2329 | 1022.02 | 8.5997
33.2729 | 1022.0129 | 8.6586
33.3129 | 1022.0029 | 8.7419
33.3529 | 1022.0044 | 8.7297
33.3929 | 1021.9956 | 8.8029
33.4329 | 1021.9917 | 8.8354
33.4729 | 1021.9871 | 8.874
33.5129 | 1021.9827 | 8.9105
33.5529 | 1021.9807 | 8.9268
33.593 | 1021.9854 | 8.8882
33.6329 | 1021.9832 | 8.9065
33.6729 | 1021.9761 | 8.9654
33.7129 | 1021.9768 | 8.9593
33.7529 | 1021.9697 | 9.0182
33.7929 | 1021.9761 | 8.9654
33.8329 | 1021.9648 | 9.0588
33.8729 | 1021.9619 | 9.0832
33.913 | 1021.9629 | 9.0751
33.9529 | 1021.9658 | 9.0507
33.9929 | 1021.9607 | 9.0934
34.0329 | 1021.9563 | 9.1299
34.0729 | 1021.9524 | 9.1624
34.1129 | 1021.9336 | 9.3189
34.153 | 1021.9319 | 9.3331
34.1929 | 1021.927 | 9.3737
34.2329 | 1021.925 | 9.39
34.2729 | 1021.9128 | 9.4916
34.3129 | 1021.9133 | 9.4875
34.3529 | 1021.9133 | 9.4875
34.3929 | 1021.9119 | 9.4997
34.4329 | 1021.9043 | 9.5627
34.4729 | 1021.9021 | 9.581
34.5129 | 1021.8958 | 9.6338
34.5529 | 1021.8987 | 9.6094
34.5931 | 1021.8975 | 9.6196
34.6329 | 1021.8972 | 9.6216
34.6729 | 1021.8855 | 9.7191
34.7129 | 1021.8752 | 9.8044
34.7529 | 1021.876 | 9.7983
34.7929 | 1021.8638 | 9.8999
34.8329 | 1021.874 | 9.8146
34.8729 | 1021.8726 | 9.8268
34.913 | 1021.8645 | 9.8938
34.9529 | 1021.8645 | 9.8938
34.9929 | 1021.8713 | 9.8369
35.0329 | 1021.8608 | 9.9243
35.073 | 1021.8596 | 9.9345
35.1129 | 1021.8523 | 9.9954
35.1529 | 1021.8455 | 10.0523
35.1929 | 1021.8518 | 9.9995
35.2329 | 1021.8452 | 10.0543
35.2729 | 1021.8391 | 10.1051
35.3129 | 1021.8291 | 10.1884
35.3529 | 1021.8286 | 10.1925
35.3929 | 1021.8242 | 10.229
35.4329 | 1021.8157 | 10.3001
35.473 | 1021.8206 | 10.2595
35.5129 | 1021.8157 | 10.3001
35.5529 | 1021.8157 | 10.3001
35.5931 | 1021.8101 | 10.3469
35.6329 | 1021.8042 | 10.3956
35.6729 | 1021.7981 | 10.4464
35.7129 | 1021.7939 | 10.481
35.7529 | 1021.7864 | 10.5439
35.7929 | 1021.7888 | 10.5236
35.8329 | 1021.7844 | 10.5602
35.8729 | 1021.7795 | 10.6008
35.9129 | 1021.7727 | 10.6577
35.9529 | 1021.7742 | 10.6455
35.9929 | 1021.7803 | 10.5947
36.0329 | 1021.7791 | 10.6049
36.0729 | 1021.769 | 10.6882
36.1129 | 1021.7681 | 10.6963
36.153 | 1021.7673 | 10.7024
36.1929 | 1021.7632 | 10.7369
36.2329 | 1021.7512 | 10.8365
36.273 | 1021.7446 | 10.8913
36.3129 | 1021.7461 | 10.8791
36.3529 | 1021.7402 | 10.9279
36.3929 | 1021.7478 | 10.8649
36.4329 | 1021.7451 | 10.8873
36.4729 | 1021.7366 | 10.9584
36.5129 | 1021.7266 | 11.0417
36.5529 | 1021.7314 | 11.001
36.5931 | 1021.7334 | 10.9848
36.6329 | 1021.7227 | 11.0742
36.6729 | 1021.7041 | 11.2286
36.7129 | 1021.7104 | 11.1758
36.7529 | 1021.7119 | 11.1636
36.7929 | 1021.7085 | 11.192
36.8329 | 1021.7058 | 11.2143
36.8729 | 1021.7112 | 11.1697
36.913 | 1021.6873 | 11.3687
36.9529 | 1021.6836 | 11.3992
36.9929 | 1021.6841 | 11.3952
37.0329 | 1021.686 | 11.3789
37.0729 | 1021.6877 | 11.3647
37.1129 | 1021.688 | 11.3627
37.153 | 1021.6831 | 11.4033
37.1929 | 1021.6792 | 11.4358
37.2329 | 1021.6624 | 11.576
37.2729 | 1021.6548 | 11.639
37.3129 | 1021.6609 | 11.5882
37.3529 | 1021.6587 | 11.6064
37.3929 | 1021.6487 | 11.6897
37.4329 | 1021.637 | 11.7873
37.4729 | 1021.6318 | 11.8299
37.5129 | 1021.6357 | 11.7974
37.5529 | 1021.6304 | 11.8421
37.5929 | 1021.6313 | 11.834
37.6329 | 1021.6357 | 11.7974
37.6729 | 1021.6277 | 11.8645
37.7129 | 1021.6248 | 11.8888
37.7529 | 1021.6167 | 11.9559
37.7929 | 1021.615 | 11.9701
37.8329 | 1021.6021 | 12.0778
37.8729 | 1021.6006 | 12.09
37.913 | 1021.5957 | 12.1306
37.9529 | 1021.6003 | 12.092
37.9929 | 1021.5938 | 12.1468
38.0329 | 1021.5803 | 12.2586
38.0729 | 1021.5701 | 12.3439
38.1129 | 1021.5728 | 12.3216
38.1529 | 1021.5613 | 12.4171
38.1929 | 1021.5593 | 12.4333
38.2329 | 1021.553 | 12.4861
38.2729 | 1021.5457 | 12.5471
38.3129 | 1021.5466 | 12.5389
38.3529 | 1021.5422 | 12.5755
38.3929 | 1021.5359 | 12.6283
38.4329 | 1021.5422 | 12.5755
38.4729 | 1021.5408 | 12.5877
38.5129 | 1021.5386 | 12.606
38.5529 | 1021.5334 | 12.6487
38.5931 | 1021.5244 | 12.7238
38.6329 | 1021.5264 | 12.7076
38.6729 | 1021.5188 | 12.7705
38.7129 | 1021.5166 | 12.7888
38.7529 | 1021.5168 | 12.7868
38.7929 | 1021.5107 | 12.8376
38.8329 | 1021.499 | 12.9351
38.8729 | 1021.4912 | 13.0001
38.913 | 1021.4875 | 13.0306
38.9529 | 1021.4961 | 12.9595
38.9929 | 1021.4912 | 13.0001
39.0329 | 1021.4915 | 12.9981
39.0729 | 1021.4932 | 12.9839
39.1129 | 1021.4863 | 13.0407
39.1529 | 1021.4824 | 13.0732
39.1929 | 1021.4832 | 13.0672
39.2329 | 1021.4722 | 13.1586
39.2729 | 1021.468 | 13.1931
39.3129 | 1021.4663 | 13.2073
39.3529 | 1021.458 | 13.2764
39.3929 | 1021.4604 | 13.2561
39.4329 | 1021.4521 | 13.3252
39.4729 | 1021.4441 | 13.3922
39.5129 | 1021.4387 | 13.4369
39.5529 | 1021.4346 | 13.4714
39.5931 | 1021.428 | 13.5263
39.6329 | 1021.4326 | 13.4877
39.6729 | 1021.4358 | 13.4613
39.7129 | 1021.4404 | 13.4227
39.7529 | 1021.4302 | 13.508
39.7929 | 1021.4336 | 13.4796
39.8329 | 1021.4275 | 13.5304
39.8729 | 1021.427 | 13.5344
39.9129 | 1021.428 | 13.5263
39.9529 | 1021.4219 | 13.5771
39.9929 | 1021.4163 | 13.6238
40.0329 | 1021.4075 | 13.6969
40.0729 | 1021.3972 | 13.7823
40.1129 | 1021.3884 | 13.8554
40.1529 | 1021.384 | 13.892
40.1929 | 1021.3721 | 13.9915
40.2329 | 1021.3682 | 14.024
40.2729 | 1021.3628 | 14.0687
40.3129 | 1021.364 | 14.0586
40.3529 | 1021.3643 | 14.0565
40.3929 | 1021.3535 | 14.1459
40.4329 | 1021.3596 | 14.0951
40.4729 | 1021.356 | 14.1256
40.5129 | 1021.3489 | 14.1845
40.5529 | 1021.3494 | 14.1805
40.5931 | 1021.3506 | 14.1703
40.6329 | 1021.3403 | 14.2556
40.6729 | 1021.3433 | 14.2313
40.7129 | 1021.335 | 14.3003
40.7529 | 1021.3291 | 14.3491
40.7929 | 1021.3147 | 14.469
40.8329 | 1021.3074 | 14.5299
40.8729 | 1021.3027 | 14.5685
40.913 | 1021.3059 | 14.5421
40.9529 | 1021.3115 | 14.4954
40.9929 | 1021.3032 | 14.5644
41.0329 | 1021.3018 | 14.5766
41.0729 | 1021.2871 | 14.6985
41.1129 | 1021.2825 | 14.7371
41.1529 | 1021.2766 | 14.7859
41.1929 | 1021.2739 | 14.8082
41.2329 | 1021.2703 | 14.8387
41.2729 | 1021.2708 | 14.8346
41.3129 | 1021.271 | 14.8326
41.3529 | 1021.2664 | 14.8712
41.3929 | 1021.2651 | 14.8814
41.4329 | 1021.2642 | 14.8895
41.4729 | 1021.2454 | 15.0459
41.5129 | 1021.25 | 15.0073
41.5529 | 1021.2329 | 15.1495
41.5931 | 1021.229 | 15.182
41.6329 | 1021.2224 | 15.2369
41.6729 | 1021.2219 | 15.2409
41.7129 | 1021.2266 | 15.2024
41.7529 | 1021.2231 | 15.2308
41.7929 | 1021.2085 | 15.3527
41.8329 | 1021.2063 | 15.371
41.8729 | 1021.2092 | 15.3466
41.913 | 1021.2095 | 15.3446
41.9529 | 1021.2104 | 15.3364
41.9929 | 1021.2063 | 15.371
42.0329 | 1021.2043 | 15.3872
42.0729 | 1021.1919 | 15.4908
42.1129 | 1021.1936 | 15.4766
42.1529 | 1021.1875 | 15.5274
42.1929 | 1021.1846 | 15.5518
42.2329 | 1021.1755 | 15.627
42.2729 | 1021.1709 | 15.6656
42.3129 | 1021.1519 | 15.824
42.3529 | 1021.1506 | 15.8342
42.3929 | 1021.1404 | 15.9195
42.4329 | 1021.1323 | 15.9865
42.473 | 1021.1316 | 15.9926
42.5129 | 1021.1396 | 15.9256
42.5529 | 1021.1291 | 16.013
42.5931 | 1021.1316 | 15.9926
42.6329 | 1021.135 | 15.9642
42.6729 | 1021.134 | 15.9723
42.7129 | 1021.1301 | 16.0048
42.7529 | 1021.127 | 16.0312
42.7929 | 1021.1206 | 16.0841
42.8329 | 1021.1113 | 16.1613
42.8729 | 1021.1069 | 16.1978
42.913 | 1021.1042 | 16.2202
42.9529 | 1021.103 | 16.2303
42.9929 | 1021.1013 | 16.2446
43.0329 | 1021.0916 | 16.3258
43.0729 | 1021.0793 | 16.4274
43.1129 | 1021.0796 | 16.4254
43.1529 | 1021.0837 | 16.3908
43.1929 | 1021.0833 | 16.3949
43.2329 | 1021.0652 | 16.5452
43.2729 | 1021.063 | 16.5635
43.3129 | 1021.0632 | 16.5615
43.3529 | 1021.0562 | 16.6204
43.3929 | 1021.0554 | 16.6265
43.4329 | 1021.0576 | 16.6082
43.473 | 1021.0591 | 16.596
43.5129 | 1021.0493 | 16.6773
43.5529 | 1021.0422 | 16.7362
43.593 | 1021.0388 | 16.7646
43.6331 | 1021.032 | 16.8215
43.6729 | 1021.0332 | 16.8114
43.7129 | 1021.019 | 16.9292
43.7529 | 1021.0254 | 16.8764
43.7929 | 1021.0264 | 16.8683
43.8329 | 1021.0303 | 16.8357
43.8729 | 1021.0212 | 16.9109
43.913 | 1021.0129 | 16.98
43.9529 | 1021.0061 | 17.0369
43.9929 | 1021.0051 | 17.045
44.0329 | 1020.9995 | 17.0917
44.0729 | 1020.9961 | 17.1202
44.1129 | 1021.0115 | 16.9922
44.1529 | 1021.0002 | 17.0856
44.1929 | 1020.9927 | 17.1486
44.2329 | 1020.9885 | 17.1831
44.2729 | 1020.9819 | 17.238
44.3129 | 1020.98 | 17.2543
44.3529 | 1020.9761 | 17.2868
44.3929 | 1020.9675 | 17.3579
44.4329 | 1020.958 | 17.4371
44.473 | 1020.9531 | 17.4777
44.5129 | 1020.9534 | 17.4757
44.5529 | 1020.9514 | 17.4919
44.5929 | 1020.9363 | 17.6179
44.6329 | 1020.9365 | 17.6159
44.6729 | 1020.9358 | 17.622
44.7129 | 1020.928 | 17.687
44.7529 | 1020.928 | 17.687
44.7929 | 1020.9172 | 17.7764
44.8329 | 1020.9116 | 17.8231
44.8729 | 1020.9087 | 17.8475
44.9131 | 1020.9089 | 17.8454
44.9529 | 1020.9109 | 17.8292
44.9929 | 1020.9121 | 17.819
45.0329 | 1020.9087 | 17.8475
45.0729 | 1020.9053 | 17.8759
45.1129 | 1020.9006 | 17.9145
45.1529 | 1020.907 | 17.8617
45.1929 | 1020.9067 | 17.8637
45.2329 | 1020.8953 | 17.9592
45.273 | 1020.8914 | 17.9917
45.3129 | 1020.8804 | 18.0831
45.3529 | 1020.8672 | 18.1928
45.3929 | 1020.8745 | 18.1319
45.4329 | 1020.873 | 18.1441
45.4729 | 1020.8606 | 18.2477
45.5129 | 1020.8596 | 18.2558
45.5529 | 1020.8535 | 18.3066
45.5929 | 1020.8545 | 18.2985
45.6329 | 1020.8677 | 18.1888
45.6729 | 1020.8589 | 18.2619
45.7129 | 1020.8538 | 18.3046
45.7529 | 1020.822 | 18.5687
45.7929 | 1020.8188 | 18.5951
45.8329 | 1020.812 | 18.652
45.8729 | 1020.8027 | 18.7292
45.9131 | 1020.8071 | 18.6926
45.9529 | 1020.8096 | 18.6723
45.9929 | 1020.8027 | 18.7292
46.0329 | 1020.7859 | 18.8694
46.0729 | 1020.7852 | 18.8755
46.1129 | 1020.7891 | 18.843
46.1529 | 1020.7742 | 18.9669
46.1929 | 1020.7827 | 18.8958
46.233 | 1020.7876 | 18.8551
46.2729 | 1020.7893 | 18.8409
46.3129 | 1020.769 | 19.0095
46.3529 | 1020.7717 | 18.9872
46.3929 | 1020.7688 | 19.0116
46.4329 | 1020.7708 | 18.9953
46.473 | 1020.7646 | 19.0461
46.5129 | 1020.7617 | 19.0705
46.5529 | 1020.7698 | 19.0034
46.5929 | 1020.7705 | 18.9973
46.6329 | 1020.7627 | 19.0624
46.6729 | 1020.7578 | 19.103
46.7129 | 1020.7463 | 19.1985
46.7529 | 1020.7427 | 19.229
46.7929 | 1020.7427 | 19.229
46.8329 | 1020.74 | 19.2513
46.8729 | 1020.7375 | 19.2716
46.9131 | 1020.7378 | 19.2696
46.9529 | 1020.7285 | 19.3468
46.9929 | 1020.7231 | 19.3915
47.0329 | 1020.7222 | 19.3996
47.0729 | 1020.7144 | 19.4646
47.1129 | 1020.707 | 19.5256
47.1529 | 1020.7126 | 19.4788
47.1929 | 1020.7078 | 19.5195
47.233 | 1020.7007 | 19.5784
47.2729 | 1020.6934 | 19.6393
47.3129 | 1020.6919 | 19.6515
47.3529 | 1020.686 | 19.7003
47.3929 | 1020.6912 | 19.6576
47.4329 | 1020.6855 | 19.7043
47.4729 | 1020.688 | 19.684
47.5129 | 1020.6912 | 19.6576
47.5529 | 1020.6775 | 19.7714
47.5929 | 1020.6724 | 19.8141
47.6329 | 1020.6748 | 19.7937
47.6729 | 1020.6677 | 19.8526
47.7129 | 1020.6653 | 19.873
47.7529 | 1020.6604 | 19.9136
47.793 | 1020.6562 | 19.9481
47.8329 | 1020.6536 | 19.9705
47.8729 | 1020.6511 | 19.9908
47.9131 | 1020.6392 | 20.0903
47.9529 | 1020.6379 | 20.1005
47.9929 | 1020.6353 | 20.1228
48.0329 | 1020.6328 | 20.1432
48.0729 | 1020.6326 | 20.1452
48.1129 | 1020.6313 | 20.1554
48.1529 | 1020.6296 | 20.1696
48.1929 | 1020.6318 | 20.1513
48.233 | 1020.605 | 20.3748
48.2729 | 1020.6079 | 20.3504
48.3129 | 1020.6113 | 20.3219
48.3529 | 1020.6096 | 20.3362
48.3929 | 1020.6072 | 20.3565
48.4329 | 1020.605 | 20.3748
48.473 | 1020.5933 | 20.4723
48.5129 | 1020.5928 | 20.4763
48.5529 | 1020.5857 | 20.5353
48.5929 | 1020.5771 | 20.6064
48.6329 | 1020.5676 | 20.6856
48.6729 | 1020.5605 | 20.7445
48.7131 | 1020.5547 | 20.7933
48.7529 | 1020.5518 | 20.8176
48.7929 | 1020.5559 | 20.7831
48.8329 | 1020.5571 | 20.773
48.8729 | 1020.5613 | 20.7384
48.9131 | 1020.5503 | 20.8298
48.9529 | 1020.5469 | 20.8583
48.9929 | 1020.5371 | 20.9395
49.0329 | 1020.5354 | 20.9538
49.0729 | 1020.5276 | 21.0188
49.1129 | 1020.5342 | 20.9639
49.1529 | 1020.5278 | 21.0167
49.1929 | 1020.5334 | 20.97
49.233 | 1020.5266 | 21.0269
49.2729 | 1020.5256 | 21.035
49.3129 | 1020.5188 | 21.0919
49.3529 | 1020.5164 | 21.1122
49.3929 | 1020.5103 | 21.163
49.4329 | 1020.5056 | 21.2016
49.473 | 1020.5039 | 21.2158
49.5129 | 1020.4924 | 21.3113
49.5529 | 1020.4924 | 21.3113
49.5929 | 1020.4832 | 21.3885
49.6329 | 1020.4709 | 21.4901
49.6729 | 1020.4751 | 21.4556
49.7129 | 1020.4688 | 21.5084
49.7529 | 1020.4668 | 21.5246
49.7929 | 1020.4619 | 21.5653
49.8329 | 1020.4539 | 21.6323
49.8729 | 1020.4536 | 21.6344
49.9129 | 1020.4456 | 21.7014
49.9529 | 1020.4368 | 21.7745
49.9929 | 1020.4478 | 21.6831
50.0329 | 1020.4441 | 21.7136
50.0729 | 1020.4482 | 21.679
50.1129 | 1020.4473 | 21.6872
50.1529 | 1020.4365 | 21.7766
50.1929 | 1020.4329 | 21.807
50.233 | 1020.4253 | 21.87
50.2729 | 1020.4231 | 21.8883
50.3129 | 1020.4136 | 21.9675
50.3529 | 1020.4187 | 21.9249
50.3929 | 1020.4199 | 21.9147
50.4329 | 1020.4172 | 21.9371
50.4729 | 1020.4114 | 21.9858
50.5129 | 1020.4048 | 22.0407
50.553 | 1020.4009 | 22.0732
50.5929 | 1020.4043 | 22.0447
50.6329 | 1020.3979 | 22.0976
50.6729 | 1020.3994 | 22.0854
50.7129 | 1020.394 | 22.1301
50.7529 | 1020.3906 | 22.1585
50.793 | 1020.386 | 22.1971
50.8329 | 1020.375 | 22.2885
50.8729 | 1020.3875 | 22.1849
50.9129 | 1020.3801 | 22.2459
50.9529 | 1020.3777 | 22.2662
50.9929 | 1020.376 | 22.2804
51.0329 | 1020.3704 | 22.3271
51.0729 | 1020.3643 | 22.3779
51.1129 | 1020.3618 | 22.3982
51.1529 | 1020.3711 | 22.321
51.1929 | 1020.3567 | 22.4409
51.233 | 1020.3511 | 22.4876
51.2729 | 1020.3477 | 22.5161
51.3129 | 1020.344 | 22.5465
51.3529 | 1020.3398 | 22.5811
51.3929 | 1020.3357 | 22.6156
51.4329 | 1020.3311 | 22.6542
51.4729 | 1020.3206 | 22.7416
51.5129 | 1020.3159 | 22.7802
51.5529 | 1020.3135 | 22.8005
51.5929 | 1020.3079 | 22.8472
51.6329 | 1020.3113 | 22.8188
51.6729 | 1020.3108 | 22.8228
51.7129 | 1020.3022 | 22.8939
51.7529 | 1020.3103 | 22.8269
51.7929 | 1020.3003 | 22.9102
51.8329 | 1020.2927 | 22.9732
51.8729 | 1020.2825 | 23.0585
51.9131 | 1020.2898 | 22.9975
51.9529 | 1020.2769 | 23.1052
51.9929 | 1020.2791 | 23.0869
52.0329 | 1020.2725 | 23.1418
52.0729 | 1020.2695 | 23.1662
52.1129 | 1020.26 | 23.2454
52.1529 | 1020.2598 | 23.2474
52.1929 | 1020.2607 | 23.2393
52.233 | 1020.2629 | 23.221
52.2729 | 1020.2568 | 23.2718
52.3129 | 1020.2581 | 23.2616
52.3529 | 1020.2603 | 23.2434
52.3929 | 1020.2544 | 23.2921
52.4329 | 1020.2461 | 23.3612
52.4729 | 1020.2393 | 23.4181
52.5129 | 1020.2332 | 23.4689
52.553 | 1020.2278 | 23.5136
52.5929 | 1020.2297 | 23.4973
52.6329 | 1020.2148 | 23.6212
52.6729 | 1020.2075 | 23.6822
52.7129 | 1020.2148 | 23.6212
52.7529 | 1020.2073 | 23.6842
52.7929 | 1020.2087 | 23.672
52.8329 | 1020.2017 | 23.7309
52.8729 | 1020.2124 | 23.6416
52.9129 | 1020.2019 | 23.7289
52.9529 | 1020.1982 | 23.7594
52.9929 | 1020.1895 | 23.8325
53.0329 | 1020.1958 | 23.7797
53.0729 | 1020.1875 | 23.8488
53.1129 | 1020.1777 | 23.93
53.1529 | 1020.1689 | 24.0032
53.1929 | 1020.1714 | 23.9829
53.233 | 1020.1731 | 23.9686
53.2729 | 1020.1787 | 23.9219
53.3129 | 1020.1758 | 23.9463
53.3529 | 1020.1648 | 24.0377
53.3929 | 1020.1606 | 24.0722
53.4329 | 1020.1501 | 24.1596
53.4729 | 1020.1399 | 24.2449
53.5129 | 1020.1335 | 24.2978
53.553 | 1020.1338 | 24.2957
53.5929 | 1020.1492 | 24.1677
53.6329 | 1020.1367 | 24.2713
53.6729 | 1020.1333 | 24.2998
53.7129 | 1020.1323 | 24.3079
53.7529 | 1020.1206 | 24.4054
53.7929 | 1020.1101 | 24.4928
53.8329 | 1020.1165 | 24.44
53.8729 | 1020.1184 | 24.4237
53.9129 | 1020.1089 | 24.5029
53.9529 | 1020.1052 | 24.5334
53.9929 | 1020.1003 | 24.574
54.033 | 1020.0933 | 24.633
54.0729 | 1020.0842 | 24.7081
54.113 | 1020.0908 | 24.6533
54.1529 | 1020.0989 | 24.5862
54.1929 | 1020.1023 | 24.5578
54.2331 | 1020.0955 | 24.6147
54.2729 | 1020.0981 | 24.5923
54.3129 | 1020.0891 | 24.6675
54.3529 | 1020.0747 | 24.7874
54.3929 | 1020.0652 | 24.8666
54.4329 | 1020.0618 | 24.895
54.4729 | 1020.0601 | 24.9093
54.5129 | 1020.0615 | 24.8971
54.553 | 1020.0542 | 24.958
54.5929 | 1020.0527 | 24.9702
54.6329 | 1020.0544 | 24.956
54.6729 | 1020.0571 | 24.9336
54.7129 | 1020.0557 | 24.9458
54.7529 | 1020.0557 | 24.9458
54.793 | 1020.0452 | 25.0332
54.8329 | 1020.0452 | 25.0332
54.8729 | 1020.0388 | 25.086
54.9129 | 1020.0342 | 25.1246
54.9529 | 1020.0269 | 25.1856
54.9929 | 1020.0237 | 25.212
55.0329 | 1020.0237 | 25.212
55.0729 | 1020.0159 | 25.277
55.1129 | 1020.0078 | 25.344
55.1529 | 1020.0034 | 25.3806
55.1929 | 1020.001 | 25.4009
55.2331 | 1019.9959 | 25.4436
55.2729 | 1019.9866 | 25.5208
55.3129 | 1019.9827 | 25.5533
55.3529 | 1019.9797 | 25.5777
55.3929 | 1019.9788 | 25.5858
55.4329 | 1019.9678 | 25.6772
55.4729 | 1019.9673 | 25.6813
55.5129 | 1019.9656 | 25.6955
55.553 | 1019.9624 | 25.7219
55.5929 | 1019.9563 | 25.7727
55.6329 | 1019.9553 | 25.7808
55.6729 | 1019.9482 | 25.8397
55.7129 | 1019.9465 | 25.854
55.7529 | 1019.9487 | 25.8357
55.793 | 1019.9402 | 25.9068
55.8329 | 1019.9343 | 25.9555
55.8729 | 1019.929 | 26.0002
55.9129 | 1019.9294 | 25.9962
55.9529 | 1019.9214 | 26.0632
55.9929 | 1019.917 | 26.0998
56.0329 | 1019.9177 | 26.0937
56.0729 | 1019.9155 | 26.112
56.1129 | 1019.9121 | 26.1404
56.1529 | 1019.9084 | 26.1709
56.1929 | 1019.9058 | 26.1932
56.2331 | 1019.9036 | 26.2115
56.2729 | 1019.9048 | 26.2014
56.313 | 1019.9041 | 26.2074
56.3529 | 1019.9004 | 26.2379
56.3929 | 1019.907 | 26.1831
56.4329 | 1019.9106 | 26.1526
56.4729 | 1019.9094 | 26.1627
56.5129 | 1019.9058 | 26.1932
56.553 | 1019.8921 | 26.307
56.5929 | 1019.8857 | 26.3598
56.6329 | 1019.8804 | 26.4045
56.6729 | 1019.8701 | 26.4898
56.7129 | 1019.8691 | 26.498
56.7529 | 1019.864 | 26.5406
56.7929 | 1019.8601 | 26.5731
56.8329 | 1019.8608 | 26.567
56.8729 | 1019.8562 | 26.6056
56.9129 | 1019.8511 | 26.6483
56.9529 | 1019.8418 | 26.7255
56.9929 | 1019.8418 | 26.7255
57.0329 | 1019.8413 | 26.7296
57.0729 | 1019.8374 | 26.7621
57.1129 | 1019.8306 | 26.819
57.1529 | 1019.8191 | 26.9144
57.1929 | 1019.8242 | 26.8718
57.233 | 1019.8225 | 26.886
57.2729 | 1019.8188 | 26.9165
57.3129 | 1019.8198 | 26.9083
57.3529 | 1019.8179 | 26.9246
57.3929 | 1019.8188 | 26.9165
57.4329 | 1019.8105 | 26.9855
57.4729 | 1019.8076 | 27.0099
57.5129 | 1019.8057 | 27.0262
57.5531 | 1019.8 | 27.0729
57.5929 | 1019.7942 | 27.1217
57.6329 | 1019.7876 | 27.1765
57.6729 | 1019.7805 | 27.2354
57.7129 | 1019.7861 | 27.1887
57.753 | 1019.78 | 27.2395
57.7929 | 1019.7791 | 27.2476
57.8329 | 1019.7783 | 27.2537
57.873 | 1019.7661 | 27.3553
57.9129 | 1019.7581 | 27.4223
57.9529 | 1019.7551 | 27.4467
57.9929 | 1019.7502 | 27.4873
58.0329 | 1019.7483 | 27.5036
58.0729 | 1019.7483 | 27.5036
58.113 | 1019.738 | 27.5889
58.1529 | 1019.7375 | 27.593
58.1929 | 1019.7356 | 27.6092
58.2329 | 1019.7317 | 27.6417
58.2729 | 1019.7324 | 27.6356
58.3129 | 1019.74 | 27.5727
58.3529 | 1019.739 | 27.5808
58.3929 | 1019.7302 | 27.6539
58.4329 | 1019.718 | 27.7555
58.4729 | 1019.7207 | 27.7332
58.5129 | 1019.7195 | 27.7433
58.5531 | 1019.7144 | 27.786
58.5929 | 1019.7161 | 27.7718
58.6329 | 1019.709 | 27.8307
58.6729 | 1019.7139 | 27.7901
58.7129 | 1019.7029 | 27.8815
58.7529 | 1019.7034 | 27.8774
58.7929 | 1019.6958 | 27.9404
58.8329 | 1019.6904 | 27.9851
58.8729 | 1019.6899 | 27.9891
58.9129 | 1019.6824 | 28.0521
58.9529 | 1019.6812 | 28.0623
58.9929 | 1019.6721 | 28.1375
59.0329 | 1019.6658 | 28.1903
59.0729 | 1019.6677 | 28.174
59.113 | 1019.6638 | 28.2065
59.1529 | 1019.666 | 28.1882
59.1929 | 1019.658 | 28.2553
59.2329 | 1019.6414 | 28.3934
59.2729 | 1019.6399 | 28.4056
59.3129 | 1019.6509 | 28.3142
59.3529 | 1019.6489 | 28.3304
59.3929 | 1019.6431 | 28.3792
59.4329 | 1019.6431 | 28.3792
59.4729 | 1019.6311 | 28.4788
59.5129 | 1019.6304 | 28.4849
59.553 | 1019.6213 | 28.56
59.5929 | 1019.6111 | 28.6453
59.6329 | 1019.615 | 28.6128
59.6729 | 1019.6306 | 28.4828
59.7129 | 1019.6096 | 28.6575
59.7529 | 1019.6086 | 28.6657
59.7929 | 1019.6021 | 28.7205
59.8329 | 1019.5872 | 28.8444
59.873 | 1019.5857 | 28.8566
59.9129 | 1019.5769 | 28.9298
59.9529 | 1019.5784 | 28.9176
59.9929 | 1019.5745 | 28.9501
60.0329 | 1019.5769 | 28.9298
60.0729 | 1019.571 | 28.9785
60.1129 | 1019.5647 | 29.0314
60.1529 | 1019.5569 | 29.0964
60.1929 | 1019.5542 | 29.1187
60.2329 | 1019.5542 | 29.1187
60.2729 | 1019.5535 | 29.1248
60.3129 | 1019.5527 | 29.1309
60.3529 | 1019.5574 | 29.0923
60.3929 | 1019.5569 | 29.0964
60.4329 | 1019.5522 | 29.135
60.4729 | 1019.5491 | 29.1614
60.5129 | 1019.5469 | 29.1797
60.5531 | 1019.5493 | 29.1593
60.5929 | 1019.5464 | 29.1837
60.6329 | 1019.5403 | 29.2345
60.6729 | 1019.5403 | 29.2345
60.7129 | 1019.5269 | 29.3462
60.7529 | 1019.522 | 29.3869
60.7929 | 1019.5186 | 29.4153
60.8329 | 1019.5205 | 29.3991
60.873 | 1019.5083 | 29.5006
60.9129 | 1019.5139 | 29.4539
60.9529 | 1019.5059 | 29.521
60.9929 | 1019.5032 | 29.5433
61.0329 | 1019.4973 | 29.5921
61.0729 | 1019.4937 | 29.6225
61.1129 | 1019.4858 | 29.6875
61.1529 | 1019.4866 | 29.6815
61.1929 | 1019.4861 | 29.6855
61.2329 | 1019.4893 | 29.6591
61.2729 | 1019.4807 | 29.7302
61.3129 | 1019.479 | 29.7444
61.3529 | 1019.4683 | 29.8338
61.3929 | 1019.4639 | 29.8704
61.4329 | 1019.4556 | 29.9395
61.4729 | 1019.4551 | 29.9435
61.5129 | 1019.4482 | 30.0004
61.553 | 1019.437 | 30.0939
61.5929 | 1019.438 | 30.0857
61.6329 | 1019.4375 | 30.0898
61.6729 | 1019.427 | 30.1772
61.7129 | 1019.4219 | 30.2198
61.7529 | 1019.4148 | 30.2787
61.7929 | 1019.4167 | 30.2625
61.8329 | 1019.4167 | 30.2625
61.873 | 1019.4084 | 30.3316
61.9129 | 1019.4036 | 30.3722
61.9529 | 1019.3977 | 30.421
61.9929 | 1019.3972 | 30.425
62.0329 | 1019.3967 | 30.4291
62.0729 | 1019.3879 | 30.5022
62.1129 | 1019.3745 | 30.614
62.1529 | 1019.3665 | 30.681
62.1929 | 1019.3704 | 30.6485
62.2329 | 1019.3691 | 30.6586
62.2729 | 1019.3552 | 30.7744
62.3129 | 1019.3633 | 30.7074
62.3529 | 1019.3696 | 30.6546
62.3929 | 1019.363 | 30.7094
62.4329 | 1019.3618 | 30.7196
62.4729 | 1019.3521 | 30.8009
62.5129 | 1019.3403 | 30.8984
62.5531 | 1019.3469 | 30.8435
62.5929 | 1019.3552 | 30.7744
62.6329 | 1019.3555 | 30.7724
62.6729 | 1019.3508 | 30.811
62.7129 | 1019.3467 | 30.8456
62.7529 | 1019.3445 | 30.8638
62.7929 | 1019.3428 | 30.8781
62.8329 | 1019.3293 | 30.9898
62.873 | 1019.3164 | 31.0975
62.9129 | 1019.3228 | 31.0446
62.9529 | 1019.3184 | 31.0812
62.9929 | 1019.3171 | 31.0914
63.0329 | 1019.3147 | 31.1117
63.0729 | 1019.3164 | 31.0975
63.113 | 1019.3164 | 31.0975
63.1529 | 1019.3123 | 31.132
63.1929 | 1019.303 | 31.2092
63.2329 | 1019.3042 | 31.1991
63.2729 | 1019.2983 | 31.2478
63.3129 | 1019.2866 | 31.3453
63.3529 | 1019.2788 | 31.4103
63.3929 | 1019.2788 | 31.4103
63.4329 | 1019.2729 | 31.4591
63.4729 | 1019.2783 | 31.4144
63.5129 | 1019.2754 | 31.4388
63.5531 | 1019.2722 | 31.4652
63.5929 | 1019.2703 | 31.4814
63.6329 | 1019.2642 | 31.5322
63.6729 | 1019.2578 | 31.5851
63.7129 | 1019.251 | 31.6419
63.7529 | 1019.2463 | 31.6805
63.7929 | 1019.2419 | 31.7171
63.8329 | 1019.2405 | 31.7293
63.873 | 1019.2361 | 31.7659
63.9129 | 1019.2344 | 31.7801
63.9529 | 1019.24 | 31.7334
63.9929 | 1019.2334 | 31.7882
64.0329 | 1019.2317 | 31.8024
64.0729 | 1019.2251 | 31.8573
64.1131 | 1019.2126 | 31.9609
64.1529 | 1019.2058 | 32.0178
64.1929 | 1019.2124 | 31.9629
64.2329 | 1019.2036 | 32.0361
64.2729 | 1019.1985 | 32.0787
64.3129 | 1019.1987 | 32.0767
64.3529 | 1019.2002 | 32.0645
64.3929 | 1019.1987 | 32.0767
64.433 | 1019.199 | 32.0747
64.4729 | 1019.1973 | 32.0889
64.5129 | 1019.1902 | 32.1478
64.5529 | 1019.1824 | 32.2128
64.5929 | 1019.1804 | 32.2291
64.6329 | 1019.1841 | 32.1986
64.6729 | 1019.1765 | 32.2616
64.7129 | 1019.1775 | 32.2534
64.7529 | 1019.1641 | 32.3652
64.7929 | 1019.1665 | 32.3449
64.8329 | 1019.1687 | 32.3266
64.873 | 1019.1543 | 32.4464
64.9129 | 1019.1501 | 32.481
64.9529 | 1019.1494 | 32.4871
64.9929 | 1019.1497 | 32.485
65.0329 | 1019.1538 | 32.4505
65.0729 | 1019.1389 | 32.5744
65.113 | 1019.1338 | 32.6171
65.1529 | 1019.1316 | 32.6354
65.193 | 1019.1284 | 32.6618
65.2329 | 1019.1343 | 32.613
65.2729 | 1019.1311 | 32.6394
65.3129 | 1019.126 | 32.6821
65.3529 | 1019.1135 | 32.7857
65.3929 | 1019.1125 | 32.7938
65.433 | 1019.1025 | 32.8771
65.4729 | 1019.1082 | 32.8304
65.5129 | 1019.1011 | 32.8893
65.5529 | 1019.0947 | 32.9421
65.5929 | 1019.0955 | 32.9361
65.6329 | 1019.0957 | 32.934
65.6729 | 1019.0864 | 33.0112
65.7129 | 1019.085 | 33.0234
65.7529 | 1019.0762 | 33.0965
65.7929 | 1019.0745 | 33.1108
65.8329 | 1019.073 | 33.123
65.873 | 1019.0666 | 33.1758
65.9129 | 1019.0706 | 33.1433
65.9529 | 1019.0637 | 33.2002
65.9929 | 1019.0593 | 33.2367
66.0329 | 1019.0476 | 33.3342
66.0729 | 1019.0476 | 33.3342
66.1129 | 1019.0518 | 33.2997
66.1529 | 1019.0464 | 33.3444
66.193 | 1019.0393 | 33.4033
66.233 | 1019.0388 | 33.4074
66.2729 | 1019.033 | 33.4561
66.3129 | 1019.0278 | 33.4988
66.3529 | 1019.0295 | 33.4846
66.3929 | 1019.0229 | 33.5394
66.4329 | 1019.0173 | 33.5862
66.4729 | 1019.0129 | 33.6227
66.5129 | 1019.0156 | 33.6004
66.5529 | 1019.001 | 33.7223
66.5929 | 1018.9978 | 33.7487
66.6329 | 1018.9841 | 33.8625
66.6729 | 1018.9814 | 33.8848
66.7129 | 1018.9841 | 33.8625
66.7529 | 1018.9827 | 33.8746
66.7929 | 1018.9851 | 33.8543
66.8329 | 1018.981 | 33.8889
66.8731 | 1018.9788 | 33.9072
66.9129 | 1018.9692 | 33.9864
66.9529 | 1018.9695 | 33.9844
66.9929 | 1018.9675 | 34.0006
67.0329 | 1018.9575 | 34.0839
67.0729 | 1018.9595 | 34.0676
67.1129 | 1018.9526 | 34.1245
67.1529 | 1018.9482 | 34.1611
67.1929 | 1018.9392 | 34.2363
67.2329 | 1018.9358 | 34.2647
67.2729 | 1018.937 | 34.2546
67.3129 | 1018.9377 | 34.2485
67.3529 | 1018.9307 | 34.3074
67.3929 | 1018.9241 | 34.3622
67.433 | 1018.928 | 34.3297
67.4729 | 1018.9221 | 34.3785
67.5129 | 1018.9187 | 34.4069
67.5529 | 1018.9138 | 34.4476
67.5929 | 1018.9158 | 34.4313
67.6329 | 1018.905 | 34.5207
67.6729 | 1018.8992 | 34.5694
67.7129 | 1018.9004 | 34.5593
67.7529 | 1018.8992 | 34.5694
67.7929 | 1018.9014 | 34.5512
67.8329 | 1018.8977 | 34.5816
67.8731 | 1018.8982 | 34.5776
67.9129 | 1018.8943 | 34.6101
67.9529 | 1018.8967 | 34.5898
67.9929 | 1018.8872 | 34.669
68.0329 | 1018.8791 | 34.736
68.0729 | 1018.8687 | 34.8234
68.1129 | 1018.8721 | 34.795
68.1529 | 1018.8662 | 34.8437
68.193 | 1018.8689 | 34.8214
68.2329 | 1018.8633 | 34.8681
68.2729 | 1018.8557 | 34.9311
68.3129 | 1018.8511 | 34.9697
68.3529 | 1018.8467 | 35.0062
68.3929 | 1018.8403 | 35.0591
68.433 | 1018.8423 | 35.0428
68.4729 | 1018.8486 | 34.99
68.5129 | 1018.8315 | 35.1322
68.5529 | 1018.8237 | 35.1972
68.5929 | 1018.8213 | 35.2175
68.6329 | 1018.8152 | 35.2683
68.6729 | 1018.8169 | 35.2541
68.7129 | 1018.8191 | 35.2358
68.7529 | 1018.814 | 35.2785
68.7929 | 1018.8047 | 35.3557
68.8329 | 1018.7959 | 35.4288
68.8731 | 1018.8054 | 35.3496
68.9129 | 1018.801 | 35.3861
68.9529 | 1018.7822 | 35.5426
68.9929 | 1018.78 | 35.5609
69.0329 | 1018.7751 | 35.6015
69.0729 | 1018.7642 | 35.6929
69.1129 | 1018.7678 | 35.6624
69.1529 | 1018.7676 | 35.6645
69.193 | 1018.769 | 35.6523
69.2329 | 1018.7603 | 35.7254
69.2729 | 1018.7646 | 35.6889
69.3129 | 1018.7664 | 35.6746
69.3529 | 1018.759 | 35.7356
69.3929 | 1018.7571 | 35.7518
69.433 | 1018.7483 | 35.825
69.4729 | 1018.7451 | 35.8514
69.5129 | 1018.7329 | 35.953
69.5529 | 1018.7292 | 35.9834
69.5929 | 1018.7268 | 36.0037
69.6329 | 1018.7263 | 36.0078
69.6729 | 1018.7322 | 35.9591
69.7129 | 1018.7263 | 36.0078
69.753 | 1018.7195 | 36.0647
69.7929 | 1018.7175 | 36.081
69.8329 | 1018.7139 | 36.1114
69.873 | 1018.7188 | 36.0708
69.9129 | 1018.717 | 36.085
69.9529 | 1018.6934 | 36.2821
69.9929 | 1018.6799 | 36.3938
70.0329 | 1018.6785 | 36.406
70.0729 | 1018.6865 | 36.339
70.1129 | 1018.686 | 36.343
70.1529 | 1018.6855 | 36.3471
70.193 | 1018.6912 | 36.3004
70.2329 | 1018.6882 | 36.3247
70.2729 | 1018.6758 | 36.4284
70.3129 | 1018.6753 | 36.4324
70.3529 | 1018.6758 | 36.4284
70.3929 | 1018.6785 | 36.406
70.4331 | 1018.6682 | 36.4913
70.4729 | 1018.6643 | 36.5238
70.5129 | 1018.6519 | 36.6274
70.5529 | 1018.6484 | 36.6559
70.5929 | 1018.6465 | 36.6721
70.6329 | 1018.6379 | 36.7432
70.673 | 1018.6375 | 36.7473
70.7129 | 1018.6318 | 36.794
70.7529 | 1018.6379 | 36.7432
70.7929 | 1018.6387 | 36.7371
70.8329 | 1018.635 | 36.7676
70.8729 | 1018.627 | 36.8347
70.9129 | 1018.6301 | 36.8083
70.9529 | 1018.6262 | 36.8408
70.9929 | 1018.6238 | 36.8611
71.0329 | 1018.6082 | 36.9911
71.0729 | 1018.604 | 37.0256
71.1129 | 1018.6084 | 36.9891
71.1529 | 1018.6074 | 36.9972
71.193 | 1018.6008 | 37.052
71.2329 | 1018.5881 | 37.1577
71.2729 | 1018.5864 | 37.1719
71.3129 | 1018.5898 | 37.1435
71.3529 | 1018.5894 | 37.1475
71.3929 | 1018.5801 | 37.2247
71.4331 | 1018.5818 | 37.2105
71.4729 | 1018.571 | 37.2999
71.5129 | 1018.575 | 37.2674
71.5529 | 1018.5701 | 37.308
71.5929 | 1018.5715 | 37.2958
71.6329 | 1018.5654 | 37.3466
71.6729 | 1018.5584 | 37.4055
71.7129 | 1018.5488 | 37.4848
71.753 | 1018.5447 | 37.5193
71.7929 | 1018.5466 | 37.5031
71.8329 | 1018.5352 | 37.5985
71.8729 | 1018.5352 | 37.5985
71.9129 | 1018.5281 | 37.6575
71.9529 | 1018.5261 | 37.6737
71.9929 | 1018.5212 | 37.7143
72.0329 | 1018.5212 | 37.7143
72.0729 | 1018.5125 | 37.7875
72.1129 | 1018.5049 | 37.8505
72.1529 | 1018.4956 | 37.9277
72.1931 | 1018.4917 | 37.9602
72.2329 | 1018.4907 | 37.9683
72.2729 | 1018.4878 | 37.9927
72.3129 | 1018.4822 | 38.0394
72.3529 | 1018.4778 | 38.076
72.3929 | 1018.4658 | 38.1755
72.4329 | 1018.4656 | 38.1775
72.4729 | 1018.4602 | 38.2222
72.513 | 1018.4517 | 38.2933
72.5529 | 1018.4495 | 38.3116
72.5929 | 1018.4434 | 38.3624
72.6329 | 1018.4387 | 38.401
72.6729 | 1018.4331 | 38.4477
72.7129 | 1018.4307 | 38.4681
72.753 | 1018.425 | 38.5148
72.7929 | 1018.4197 | 38.5595
72.8329 | 1018.4131 | 38.6143
72.8729 | 1018.4038 | 38.6915
72.9129 | 1018.3987 | 38.7342
72.9529 | 1018.3953 | 38.7626
72.9929 | 1018.3916 | 38.7931
73.0329 | 1018.3879 | 38.8236
73.0729 | 1018.3862 | 38.8378
73.1129 | 1018.376 | 38.9231
73.1529 | 1018.364 | 39.0227
73.193 | 1018.3611 | 39.0471
73.2329 | 1018.3535 | 39.11
73.2729 | 1018.3447 | 39.1832
73.3129 | 1018.3401 | 39.2218
73.3529 | 1018.3394 | 39.2279
73.3929 | 1018.3391 | 39.2299
73.4329 | 1018.3242 | 39.3538
73.4729 | 1018.3203 | 39.3863
73.513 | 1018.3125 | 39.4513
73.5529 | 1018.3157 | 39.4249
73.5929 | 1018.3123 | 39.4534
73.6329 | 1018.2991 | 39.5631
73.6729 | 1018.2947 | 39.5997
73.7129 | 1018.2747 | 39.7662
73.753 | 1018.2693 | 39.8109
73.7929 | 1018.2646 | 39.8495
73.8329 | 1018.2529 | 39.9471
73.8729 | 1018.2534 | 39.943
73.9129 | 1018.2446 | 40.0161
73.9529 | 1018.2322 | 40.1197
73.9929 | 1018.2373 | 40.0771
74.0329 | 1018.2302 | 40.136
74.0729 | 1018.2344 | 40.1015
74.1129 | 1018.2178 | 40.2396
74.1529 | 1018.2097 | 40.3066
74.193 | 1018.2036 | 40.3574
74.2329 | 1018.1975 | 40.4082
74.2729 | 1018.1912 | 40.461
74.3129 | 1018.1816 | 40.5403
74.3529 | 1018.1858 | 40.5057
74.3929 | 1018.1697 | 40.6398
74.4329 | 1018.177 | 40.5789
74.4729 | 1018.1753 | 40.5931
74.513 | 1018.1531 | 40.778
74.5529 | 1018.1482 | 40.8186
74.5929 | 1018.157 | 40.7455
74.6329 | 1018.1309 | 40.9628
74.6729 | 1018.1353 | 40.9263
74.7129 | 1018.1333 | 40.9425
74.7531 | 1018.1184 | 41.0665
74.7929 | 1018.1228 | 41.0299
74.8329 | 1018.1072 | 41.1599
74.8729 | 1018.1025 | 41.1985
74.9129 | 1018.0845 | 41.3488
74.9529 | 1018.0869 | 41.3285
74.9929 | 1018.0801 | 41.3854
75.0329 | 1018.0623 | 41.5337
75.0729 | 1018.0544 | 41.5987
75.1129 | 1018.0413 | 41.7084
75.1529 | 1018.0535 | 41.6069
75.1931 | 1018.0444 | 41.682
75.2329 | 1018.0273 | 41.8242
75.2729 | 1018.0242 | 41.8506
75.3129 | 1018.0186 | 41.8974
75.3529 | 1018.0217 | 41.871
75.3929 | 1018.0173 | 41.9075
75.4329 | 1018.0027 | 42.0294
75.4729 | 1017.9866 | 42.1635
75.513 | 1017.9836 | 42.1879
75.5529 | 1017.9778 | 42.2367
75.5929 | 1017.9692 | 42.3078
75.6329 | 1017.9668 | 42.3281
75.6729 | 1017.9517 | 42.454
75.7129 | 1017.9334 | 42.6064
75.753 | 1017.9282 | 42.6491
75.7929 | 1017.9124 | 42.7811
75.833 | 1017.9031 | 42.8583
75.8729 | 1017.9031 | 42.8583
75.9129 | 1017.9082 | 42.8157
75.9529 | 1017.9016 | 42.8705
75.9929 | 1017.8931 | 42.9416
76.0329 | 1017.8799 | 43.0513
76.0729 | 1017.884 | 43.0168
76.1129 | 1017.8782 | 43.0655
76.1529 | 1017.8679 | 43.1509
76.1929 | 1017.8469 | 43.3256
76.2329 | 1017.8479 | 43.3175
76.2729 | 1017.8389 | 43.3926
76.3129 | 1017.8374 | 43.4048
76.3529 | 1017.8284 | 43.48
76.3929 | 1017.8198 | 43.5511
76.4329 | 1017.8101 | 43.6323
76.4729 | 1017.8147 | 43.5938
76.513 | 1017.7966 | 43.7441
76.5529 | 1017.7778 | 43.9005
76.5929 | 1017.7737 | 43.9351
76.6329 | 1017.7651 | 44.0062
76.6729 | 1017.7742 | 43.931
76.7129 | 1017.7576 | 44.0691
76.7529 | 1017.7532 | 44.1057
76.7929 | 1017.748 | 44.1484
76.833 | 1017.749 | 44.1402
76.8729 | 1017.7302 | 44.2967
76.9129 | 1017.7092 | 44.4714
76.9529 | 1017.7051 | 44.5059
76.993 | 1017.7087 | 44.4755
77.0329 | 1017.6975 | 44.5689
77.0729 | 1017.6851 | 44.6725
77.1129 | 1017.6667 | 44.8249
77.1529 | 1017.6714 | 44.7863
77.1929 | 1017.6626 | 44.8594
77.2329 | 1017.6494 | 44.9691
77.2729 | 1017.6421 | 45.0301
77.3129 | 1017.6431 | 45.022
77.3529 | 1017.6323 | 45.1113
77.3929 | 1017.6204 | 45.2109
77.4329 | 1017.6072 | 45.3206
77.4729 | 1017.6045 | 45.3429
77.5131 | 1017.5996 | 45.3836
77.5529 | 1017.5862 | 45.4953
77.5929 | 1017.575 | 45.5888
77.6329 | 1017.5728 | 45.607
77.6729 | 1017.574 | 45.5969
77.7129 | 1017.5642 | 45.6782
77.7529 | 1017.5564 | 45.7432
77.7929 | 1017.553 | 45.7716
77.833 | 1017.5466 | 45.8244
77.8729 | 1017.5427 | 45.8569
77.9129 | 1017.5354 | 45.9179
77.9529 | 1017.5239 | 46.0134
77.9929 | 1017.501 | 46.2043
78.0329 | 1017.491 | 46.2876
78.073 | 1017.4883 | 46.31
78.1129 | 1017.4795 | 46.3831
78.1529 | 1017.4758 | 46.4136
78.1929 | 1017.4717 | 46.4481
78.2329 | 1017.4668 | 46.4888
78.2729 | 1017.4639 | 46.5131
78.3129 | 1017.4473 | 46.6513
78.3529 | 1017.4338 | 46.763
78.3929 | 1017.429 | 46.8037
78.4329 | 1017.4192 | 46.8849
78.4729 | 1017.4087 | 46.9723
78.5131 | 1017.4065 | 46.9906
78.5529 | 1017.406 | 46.9946
78.5929 | 1017.3994 | 47.0495
78.6329 | 1017.3955 | 47.082
78.6729 | 1017.3806 | 47.2059
78.7129 | 1017.386 | 47.1612
78.7529 | 1017.3823 | 47.1917
78.7929 | 1017.3772 | 47.2344
78.833 | 1017.385 | 47.1693
78.8729 | 1017.3674 | 47.3156
78.9129 | 1017.3513 | 47.4497
78.9529 | 1017.3403 | 47.5411
78.9929 | 1017.3318 | 47.6122
79.0329 | 1017.3237 | 47.6793
79.0729 | 1017.322 | 47.6935
79.1129 | 1017.3049 | 47.8357
79.1529 | 1017.3008 | 47.8702
79.1929 | 1017.2734 | 48.0978
79.2329 | 1017.2727 | 48.1039
79.2729 | 1017.272 | 48.11
79.3129 | 1017.259 | 48.2176
79.3529 | 1017.2563 | 48.24
79.3929 | 1017.251 | 48.2847
79.4329 | 1017.2393 | 48.3822
79.4729 | 1017.2351 | 48.4167
79.5131 | 1017.228 | 48.4756
79.5529 | 1017.217 | 48.5671
79.5929 | 1017.2085 | 48.6382
79.6329 | 1017.197 | 48.7337
79.6729 | 1017.1885 | 48.8048
79.7129 | 1017.1885 | 48.8048
79.7529 | 1017.1863 | 48.8231
79.7929 | 1017.1765 | 48.9043
79.833 | 1017.1716 | 48.9449
79.8729 | 1017.1594 | 49.0465
79.9129 | 1017.1514 | 49.1136
79.9529 | 1017.1514 | 49.1136
79.9929 | 1017.1428 | 49.1847
80.0329 | 1017.124 | 49.3411
80.0729 | 1017.123 | 49.3492
80.1129 | 1017.1091 | 49.465
80.1529 | 1017.0969 | 49.5666
80.1929 | 1017.1011 | 49.5321
80.2329 | 1017.0791 | 49.7149
80.2729 | 1017.0784 | 49.721
80.3129 | 1017.0806 | 49.7027
80.3529 | 1017.062 | 49.8571
80.3929 | 1017.054 | 49.9242
80.4329 | 1017.0452 | 49.9973
80.4729 | 1017.0471 | 49.9811
80.513 | 1017.0374 | 50.0623
80.5529 | 1017.0391 | 50.0481
80.5929 | 1017.0203 | 50.2045
80.6329 | 1017.0239 | 50.174
80.6729 | 1017.0134 | 50.2614
80.7129 | 1017.0078 | 50.3081
80.7529 | 1017.0076 | 50.3102
80.7929 | 1017.0029 | 50.3488
80.8331 | 1016.9912 | 50.4463
80.8729 | 1016.978 | 50.556
80.9129 | 1016.9697 | 50.6251
80.9529 | 1016.9558 | 50.7409
80.9929 | 1016.9497 | 50.7917
81.0329 | 1016.9482 | 50.8038
81.073 | 1016.9509 | 50.7815
81.1129 | 1016.9448 | 50.8323
81.1529 | 1016.9246 | 51.0009
81.1929 | 1016.9246 | 51.0009
81.2329 | 1016.9236 | 51.009
81.2729 | 1016.925 | 50.9968
81.3129 | 1016.9116 | 51.1086
81.3529 | 1016.8928 | 51.265
81.393 | 1016.8848 | 51.3321
81.4329 | 1016.885 | 51.33
81.4729 | 1016.8735 | 51.4255
81.5129 | 1016.8667 | 51.4824
81.5529 | 1016.8591 | 51.5454
81.5929 | 1016.8567 | 51.5657
81.6329 | 1016.8508 | 51.6144
81.6729 | 1016.8391 | 51.712
81.7129 | 1016.8254 | 51.8257
81.7529 | 1016.8003 | 52.035
81.7929 | 1016.7817 | 52.1894
81.8331 | 1016.7864 | 52.1508
81.8729 | 1016.7676 | 52.3072
81.9129 | 1016.7673 | 52.3092
81.9529 | 1016.7617 | 52.356
81.9929 | 1016.7563 | 52.4007
82.0329 | 1016.7473 | 52.4758
82.0731 | 1016.7424 | 52.5165
82.1129 | 1016.7419 | 52.5205
82.153 | 1016.7241 | 52.6688
82.1929 | 1016.7119 | 52.7704
82.2329 | 1016.7163 | 52.7338
82.2729 | 1016.71 | 52.7867
82.3129 | 1016.7041 | 52.8354
82.3529 | 1016.698 | 52.8862
82.3929 | 1016.6909 | 52.9451
82.4329 | 1016.677 | 53.0609
82.4729 | 1016.6709 | 53.1117
82.5129 | 1016.6614 | 53.191
82.5529 | 1016.6453 | 53.325
82.5929 | 1016.6426 | 53.3474
82.6329 | 1016.6382 | 53.384
82.6729 | 1016.6265 | 53.4815
82.7129 | 1016.6245 | 53.4977
82.7529 | 1016.6213 | 53.5241
82.7929 | 1016.6106 | 53.6135
82.833 | 1016.6096 | 53.6217
82.8729 | 1016.6023 | 53.6826
82.9129 | 1016.5974 | 53.7232
82.9529 | 1016.5967 | 53.7293
82.9929 | 1016.5837 | 53.837
83.0329 | 1016.5762 | 53.9
83.0729 | 1016.562 | 54.0178
83.1129 | 1016.5603 | 54.032
83.153 | 1016.5432 | 54.1742
83.1929 | 1016.5383 | 54.2149
83.2329 | 1016.5337 | 54.2535
83.2729 | 1016.5181 | 54.3835
83.3129 | 1016.5278 | 54.3022
83.3529 | 1016.5107 | 54.4444
83.3929 | 1016.5171 | 54.3916
83.4329 | 1016.5076 | 54.4709
83.4729 | 1016.5068 | 54.4769
83.5129 | 1016.5005 | 54.5298
83.5529 | 1016.4888 | 54.6273
83.5929 | 1016.4768 | 54.7268
83.6329 | 1016.4614 | 54.8548
83.6729 | 1016.4583 | 54.8812
83.7129 | 1016.4377 | 55.0519
83.7529 | 1016.4282 | 55.1311
83.7929 | 1016.4121 | 55.2652
83.8331 | 1016.4121 | 55.2652
83.8729 | 1016.3994 | 55.3708
83.9129 | 1016.4016 | 55.3526
83.9529 | 1016.3989 | 55.3749
83.9929 | 1016.3889 | 55.4582
84.0329 | 1016.3813 | 55.5212
84.0729 | 1016.3704 | 55.6126
84.1129 | 1016.3511 | 55.7731
84.153 | 1016.344 | 55.832
84.1929 | 1016.3396 | 55.8686
84.2329 | 1016.3328 | 55.9255
84.2729 | 1016.3259 | 55.9824
84.3129 | 1016.324 | 55.9986
84.3529 | 1016.3318 | 55.9336
84.393 | 1016.3315 | 55.9356
84.4329 | 1016.324 | 55.9986
84.4729 | 1016.3049 | 56.1571
84.5129 | 1016.2927 | 56.2586
84.5529 | 1016.283 | 56.3399
84.5929 | 1016.2744 | 56.411
84.6329 | 1016.2666 | 56.476
84.6729 | 1016.2573 | 56.5532
84.7129 | 1016.2551 | 56.5715
84.7529 | 1016.2566 | 56.5593
84.7929 | 1016.2522 | 56.5959
84.8329 | 1016.2424 | 56.6772
84.8729 | 1016.239 | 56.7056
84.9129 | 1016.2268 | 56.8072
84.9529 | 1016.2139 | 56.9149
84.9929 | 1016.2146 | 56.9088
85.033 | 1016.2068 | 56.9738
85.0729 | 1016.2048 | 56.99
85.1129 | 1016.1873 | 57.1363
85.153 | 1016.1699 | 57.2805
85.1929 | 1016.165 | 57.3212
85.2329 | 1016.1597 | 57.3659
85.2729 | 1016.1523 | 57.4268
85.3129 | 1016.1487 | 57.4573
85.3529 | 1016.1316 | 57.5995
85.3929 | 1016.1306 | 57.6076
85.4329 | 1016.1245 | 57.6584
85.473 | 1016.1169 | 57.7214
85.5129 | 1016.0996 | 57.8656
85.5529 | 1016.0977 | 57.8819
85.5929 | 1016.0806 | 58.0241
85.6329 | 1016.0837 | 57.9977
85.6729 | 1016.0713 | 58.1013
85.7129 | 1016.0605 | 58.1907
85.7529 | 1016.0562 | 58.2273
85.7929 | 1016.0496 | 58.2821
85.8329 | 1016.0425 | 58.341
85.8729 | 1016.041 | 58.3532
85.9129 | 1016.0273 | 58.467
85.9529 | 1016.0249 | 58.4873
85.9929 | 1016.0125 | 58.5909
86.0329 | 1016.01 | 58.6112
86.0729 | 1016.0059 | 58.6458
86.1129 | 1015.9998 | 58.6965
86.1531 | 1015.9871 | 58.8022
86.1929 | 1015.9756 | 58.8977
86.2329 | 1015.9658 | 58.9789
86.2729 | 1015.9509 | 59.1029
86.3129 | 1015.9407 | 59.1882
86.3529 | 1015.938 | 59.2105
86.3929 | 1015.9373 | 59.2166
86.4329 | 1015.9324 | 59.2573
86.4729 | 1015.9275 | 59.2979
86.5129 | 1015.9182 | 59.3751
86.5529 | 1015.9141 | 59.4096
86.5929 | 1015.9065 | 59.4726
86.6329 | 1015.9009 | 59.5193
86.6729 | 1015.8857 | 59.6453
86.713 | 1015.8765 | 59.7225
86.7529 | 1015.8799 | 59.6941
86.7929 | 1015.8679 | 59.7936
86.833 | 1015.8491 | 59.95
86.8729 | 1015.833 | 60.0841
86.9129 | 1015.8308 | 60.1024
86.9529 | 1015.8193 | 60.1979
86.9929 | 1015.8123 | 60.2568
87.0329 | 1015.7959 | 60.3929
87.0729 | 1015.7913 | 60.4315
87.1129 | 1015.8037 | 60.3279
87.1531 | 1015.7979 | 60.3767
87.1929 | 1015.7976 | 60.3787
87.2329 | 1015.79 | 60.4417
87.2729 | 1015.7856 | 60.4782
87.3129 | 1015.7798 | 60.527
87.3529 | 1015.7627 | 60.6692
87.3929 | 1015.7537 | 60.7444
87.4329 | 1015.7549 | 60.7342
87.473 | 1015.7495 | 60.7789
87.5129 | 1015.7446 | 60.8196
87.5529 | 1015.7336 | 60.911
87.5929 | 1015.7236 | 60.9943
87.6329 | 1015.7195 | 61.0288
87.6729 | 1015.7095 | 61.1121
87.713 | 1015.6992 | 61.1974
87.7529 | 1015.6948 | 61.234
87.7929 | 1015.6821 | 61.3396
87.8329 | 1015.6719 | 61.425
87.8729 | 1015.6628 | 61.5001
87.9129 | 1015.6577 | 61.5428
87.9529 | 1015.6499 | 61.6078
87.9929 | 1015.6475 | 61.6281
88.0329 | 1015.6372 | 61.7135
88.0729 | 1015.6245 | 61.8191
88.1129 | 1015.6238 | 61.8252
88.1531 | 1015.6047 | 61.9837
88.1929 | 1015.5959 | 62.0568
88.2329 | 1015.5986 | 62.0344
88.2729 | 1015.5959 | 62.0568
88.3129 | 1015.5732 | 62.2457
88.3529 | 1015.5732 | 62.2457
88.3929 | 1015.5723 | 62.2539
88.4329 | 1015.5554 | 62.394
88.473 | 1015.5444 | 62.4855
88.5129 | 1015.5417 | 62.5078
88.5529 | 1015.5176 | 62.7089
88.5929 | 1015.5142 | 62.7374
88.6329 | 1015.5051 | 62.8125
88.6729 | 1015.4968 | 62.8816
88.7129 | 1015.4797 | 63.0238
88.7529 | 1015.4783 | 63.036
88.7929 | 1015.4773 | 63.0441
88.8329 | 1015.4661 | 63.1376
88.8729 | 1015.4602 | 63.1864
88.9129 | 1015.4512 | 63.2615
88.9529 | 1015.4407 | 63.3489
88.9929 | 1015.439 | 63.3631
89.033 | 1015.4219 | 63.5053
89.0729 | 1015.4211 | 63.5114
89.1129 | 1015.416 | 63.5541
89.153 | 1015.4158 | 63.5561
89.1929 | 1015.4106 | 63.5988
89.2329 | 1015.3997 | 63.6902
89.2729 | 1015.3911 | 63.7613
89.3129 | 1015.3848 | 63.8141
89.3529 | 1015.3889 | 63.7796
89.3929 | 1015.3611 | 64.0112
89.4329 | 1015.3467 | 64.131
89.473 | 1015.3481 | 64.1188
89.5129 | 1015.3418 | 64.1717
89.5529 | 1015.3235 | 64.324
89.5929 | 1015.3054 | 64.4744
89.6329 | 1015.3032 | 64.4927
89.6729 | 1015.3013 | 64.5089
89.7129 | 1015.3 | 64.5191
89.7529 | 1015.3008 | 64.513
89.7929 | 1015.3 | 64.5191
89.8329 | 1015.2939 | 64.5699
89.8729 | 1015.2896 | 64.6064
89.9129 | 1015.2742 | 64.7344
89.9529 | 1015.2664 | 64.7994
89.9929 | 1015.2681 | 64.7852
90.0329 | 1015.2605 | 64.8482
90.0729 | 1015.2627 | 64.8299
90.1129 | 1015.2483 | 64.9498
90.1529 | 1015.239 | 65.027
90.1929 | 1015.2246 | 65.1468
90.2329 | 1015.2146 | 65.2301
90.2729 | 1015.2073 | 65.2911
90.3129 | 1015.1985 | 65.3642
90.3529 | 1015.1846 | 65.48
90.3929 | 1015.1797 | 65.5206
90.4329 | 1015.1726 | 65.5796
90.473 | 1015.167 | 65.6263
90.5129 | 1015.158 | 65.7015
90.5529 | 1015.1531 | 65.7421
90.5929 | 1015.145 | 65.8091
90.6329 | 1015.1438 | 65.8193
90.6729 | 1015.1414 | 65.8396
90.713 | 1015.1365 | 65.8802
90.7529 | 1015.1257 | 65.9696
90.793 | 1015.1123 | 66.0814
90.8329 | 1015.1021 | 66.1667
90.8729 | 1015.0879 | 66.2845
90.9129 | 1015.0881 | 66.2825
90.9529 | 1015.0798 | 66.3516
90.9929 | 1015.0659 | 66.4674
91.0329 | 1015.0627 | 66.4938
91.0729 | 1015.0471 | 66.6238
91.1129 | 1015.0527 | 66.5771
91.1529 | 1015.0425 | 66.6624
91.1929 | 1015.0374 | 66.7051
91.2329 | 1015.03 | 66.766
91.2729 | 1015.0247 | 66.8107
91.3129 | 1015.0112 | 66.9224
91.3529 | 1015.0039 | 66.9834
91.3929 | 1014.989 | 67.1073
91.4329 | 1014.9778 | 67.2008
91.4731 | 1014.9556 | 67.3856
91.5129 | 1014.9583 | 67.3633
91.5529 | 1014.9609 | 67.3409
91.5929 | 1014.96 | 67.3491
91.6329 | 1014.9597 | 67.3511
91.6729 | 1014.9509 | 67.4242
91.7129 | 1014.9512 | 67.4222
91.7529 | 1014.9451 | 67.473
91.793 | 1014.939 | 67.5238
91.8329 | 1014.9351 | 67.5563
91.8729 | 1014.9294 | 67.603
91.9129 | 1014.9155 | 67.7188
91.9529 | 1014.908 | 67.7818
91.9929 | 1014.8936 | 67.9017
92.033 | 1014.8833 | 67.987
92.0729 | 1014.8794 | 68.0195
92.1129 | 1014.8665 | 68.1272
92.1529 | 1014.8582 | 68.1962
92.1929 | 1014.8538 | 68.2328
92.2329 | 1014.8464 | 68.2938
92.2729 | 1014.8452 | 68.3039
92.3129 | 1014.8376 | 68.3669
92.3529 | 1014.8259 | 68.4644
92.3929 | 1014.8191 | 68.5213
92.4329 | 1014.8059 | 68.631
92.473 | 1014.7883 | 68.7773
92.5129 | 1014.7947 | 68.7245
92.5529 | 1014.7856 | 68.7996
92.5929 | 1014.7791 | 68.8545
92.6329 | 1014.7742 | 68.8951
92.6729 | 1014.7671 | 68.954
92.7129 | 1014.7483 | 69.1105
92.7529 | 1014.7427 | 69.1572
92.793 | 1014.7498 | 69.0983
92.8329 | 1014.7441 | 69.145
92.8729 | 1014.7283 | 69.277
92.9129 | 1014.7166 | 69.3746
92.9529 | 1014.7046 | 69.4741
92.9929 | 1014.697 | 69.5371
93.0331 | 1014.7009 | 69.5046
93.0729 | 1014.6897 | 69.598
93.1129 | 1014.6763 | 69.7098
93.1529 | 1014.6658 | 69.7971
93.1929 | 1014.6575 | 69.8662
93.2329 | 1014.6514 | 69.917
93.2729 | 1014.6438 | 69.98
93.3129 | 1014.6382 | 70.0267
93.3529 | 1014.6328 | 70.0714
93.3929 | 1014.6211 | 70.1689
93.4329 | 1014.6157 | 70.2136
93.473 | 1014.6113 | 70.2502
93.5129 | 1014.5974 | 70.366
93.5529 | 1014.5859 | 70.4615
93.5929 | 1014.5759 | 70.5448
93.6329 | 1014.5681 | 70.6098
93.6729 | 1014.5662 | 70.626
93.7129 | 1014.5623 | 70.6585
93.7529 | 1014.5518 | 70.7459
93.793 | 1014.542 | 70.8271
93.8329 | 1014.5332 | 70.9003
93.8729 | 1014.5308 | 70.9206
93.9129 | 1014.5215 | 70.9978
93.9529 | 1014.5098 | 71.0953
93.9929 | 1014.5029 | 71.1522
94.0329 | 1014.5005 | 71.1725
94.0729 | 1014.4937 | 71.2294
94.1129 | 1014.4917 | 71.2457
94.1529 | 1014.49 | 71.2599
94.1929 | 1014.4814 | 71.331
94.2329 | 1014.47 | 71.4265
94.2729 | 1014.4617 | 71.4955
94.3129 | 1014.4575 | 71.5301
94.3529 | 1014.4517 | 71.5788
94.3929 | 1014.4421 | 71.6581
94.4329 | 1014.4329 | 71.7353
94.4731 | 1014.4258 | 71.7942
94.5129 | 1014.4229 | 71.8186
94.5529 | 1014.4053 | 71.9648
94.5929 | 1014.4014 | 71.9973
94.6329 | 1014.3958 | 72.0441
94.6729 | 1014.3831 | 72.1497
94.7129 | 1014.3687 | 72.2696
94.7529 | 1014.3599 | 72.3427
94.793 | 1014.3748 | 72.2188
94.8329 | 1014.3477 | 72.4443
94.8729 | 1014.3459 | 72.4585
94.9129 | 1014.3347 | 72.552
94.9529 | 1014.3252 | 72.6312
94.9929 | 1014.3179 | 72.6921
95.0329 | 1014.3088 | 72.7673
95.0729 | 1014.3101 | 72.7571
95.113 | 1014.3074 | 72.7795
95.1529 | 1014.2979 | 72.8587
95.1929 | 1014.2773 | 73.0294
95.2329 | 1014.2759 | 73.0416
95.2729 | 1014.2732 | 73.0639
95.3129 | 1014.2656 | 73.1269
95.3529 | 1014.2607 | 73.1675
95.3929 | 1014.2559 | 73.2082
95.4329 | 1014.2471 | 73.2813
95.4729 | 1014.2327 | 73.4012
95.5129 | 1014.2244 | 73.4702
95.5529 | 1014.2256 | 73.4601
95.5929 | 1014.2197 | 73.5088
95.6329 | 1014.2212 | 73.4966
95.6729 | 1014.2087 | 73.6003
95.7129 | 1014.1907 | 73.7506
95.7529 | 1014.1772 | 73.8623
95.7931 | 1014.1792 | 73.8461
95.8329 | 1014.179 | 73.8481
95.8729 | 1014.1724 | 73.903
95.9129 | 1014.1677 | 73.9416
95.9529 | 1014.1599 | 74.0066
95.9929 | 1014.1646 | 73.968
96.0329 | 1014.1475 | 74.1102
96.0729 | 1014.1399 | 74.1732
96.113 | 1014.1345 | 74.2179
96.1529 | 1014.1282 | 74.2707
96.1929 | 1014.1157 | 74.3743
96.2329 | 1014.1025 | 74.484
96.2729 | 1014.0852 | 74.6282
96.3129 | 1014.0759 | 74.7054
96.3531 | 1014.0666 | 74.7826
96.3929 | 1014.0637 | 74.807
96.4329 | 1014.0618 | 74.8233
96.4729 | 1014.0459 | 74.9553
96.5129 | 1014.0442 | 74.9695
96.5529 | 1014.0427 | 74.9817
96.5929 | 1014.0332 | 75.061
96.6329 | 1014.0291 | 75.0955
96.673 | 1014.0051 | 75.2946
96.7129 | 1013.9939 | 75.3881
96.7529 | 1013.991 | 75.4124
96.7931 | 1013.988 | 75.4368
96.8329 | 1013.9827 | 75.4815
96.8729 | 1013.9756 | 75.5404
96.9129 | 1013.9746 | 75.5485
96.9529 | 1013.9634 | 75.642
96.9929 | 1013.9636 | 75.64
97.0329 | 1013.9641 | 75.6359
97.0729 | 1013.9441 | 75.8025
97.113 | 1013.9336 | 75.8899
97.1529 | 1013.9326 | 75.898
97.1929 | 1013.9158 | 76.0382
97.2329 | 1013.8994 | 76.1743
97.2729 | 1013.8853 | 76.2921
97.3129 | 1013.8884 | 76.2657
97.3529 | 1013.8828 | 76.3124
97.3929 | 1013.8806 | 76.3307
97.4329 | 1013.8621 | 76.4851
97.4729 | 1013.8442 | 76.6334
97.5129 | 1013.8416 | 76.6558
97.5529 | 1013.8311 | 76.7431
97.5931 | 1013.8264 | 76.7817
97.6329 | 1013.8071 | 76.9422
97.6729 | 1013.8044 | 76.9646
97.7129 | 1013.7996 | 77.0052
97.7529 | 1013.7981 | 77.0174
97.793 | 1013.7864 | 77.1149
97.8329 | 1013.7808 | 77.1616
97.8729 | 1013.7776 | 77.188
97.9129 | 1013.7749 | 77.2104
97.9529 | 1013.7673 | 77.2734
97.9929 | 1013.7607 | 77.3282
98.0329 | 1013.7532 | 77.3912
98.0729 | 1013.7478 | 77.4359
98.113 | 1013.7412 | 77.4907
98.1529 | 1013.7336 | 77.5537
98.1929 | 1013.7192 | 77.6736
98.2329 | 1013.719 | 77.6756
98.2729 | 1013.7004 | 77.83
98.3129 | 1013.7051 | 77.7914
98.3529 | 1013.7017 | 77.8199
98.3929 | 1013.6931 | 77.891
98.4329 | 1013.6921 | 77.8991
98.4729 | 1013.6946 | 77.8788
98.5129 | 1013.6855 | 77.9539
98.5529 | 1013.6692 | 78.0901
98.5929 | 1013.6626 | 78.1449
98.6329 | 1013.655 | 78.2079
98.673 | 1013.6506 | 78.2445
98.7129 | 1013.6333 | 78.3887
98.7529 | 1013.6284 | 78.4293
98.7929 | 1013.6133 | 78.5553
98.8329 | 1013.6057 | 78.6183
98.8729 | 1013.6011 | 78.6569
98.9129 | 1013.6035 | 78.6366
98.9529 | 1013.604 | 78.6325
98.9929 | 1013.6008 | 78.6589
99.0329 | 1013.5854 | 78.7869
99.0729 | 1013.5698 | 78.9169
99.1131 | 1013.5508 | 79.0754
99.1529 | 1013.5525 | 79.0612
99.1929 | 1013.5576 | 79.0185
99.2329 | 1013.5464 | 79.1119
99.2729 | 1013.5342 | 79.2135
99.3129 | 1013.5269 | 79.2745
99.3529 | 1013.5149 | 79.374
99.3929 | 1013.4978 | 79.5162
99.433 | 1013.4893 | 79.5873
99.4729 | 1013.4907 | 79.5751
99.5129 | 1013.481 | 79.6564
99.5529 | 1013.4846 | 79.6259
99.5929 | 1013.468 | 79.7641
99.6329 | 1013.4617 | 79.8169
99.6729 | 1013.4609 | 79.823
99.7129 | 1013.4448 | 79.9571
99.753 | 1013.4255 | 80.1176
99.7929 | 1013.4258 | 80.1156
99.8329 | 1013.4187 | 80.1745
99.8729 | 1013.4172 | 80.1867
99.9129 | 1013.4075 | 80.2679
99.9529 | 1013.3979 | 80.3472
99.993 | 1013.3884 | 80.4264
100.0329 | 1013.3855 | 80.4508
100.0729 | 1013.3706 | 80.5747
100.1131 | 1013.3691 | 80.5869
100.1529 | 1013.3611 | 80.6539
100.1929 | 1013.356 | 80.6966
100.2329 | 1013.3396 | 80.8327
100.2729 | 1013.3303 | 80.9099
100.3129 | 1013.334 | 80.8794
100.3529 | 1013.3193 | 81.0013
100.3929 | 1013.3137 | 81.048
100.433 | 1013.302 | 81.1456
100.4729 | 1013.303 | 81.1374
100.5129 | 1013.2964 | 81.1923
100.5529 | 1013.2749 | 81.3711
100.5929 | 1013.2717 | 81.3975
100.6329 | 1013.2676 | 81.432
100.6729 | 1013.26 | 81.495
100.7129 | 1013.2459 | 81.6128
100.7529 | 1013.2437 | 81.6311
100.7929 | 1013.2322 | 81.7266
100.8329 | 1013.2283 | 81.7591
100.8729 | 1013.2229 | 81.8038
100.9129 | 1013.2158 | 81.8627
100.9529 | 1013.2034 | 81.9663
100.993 | 1013.2026 | 81.9724
101.0329 | 1013.1926 | 82.0557
101.0729 | 1013.1831 | 82.1349
101.1131 | 1013.1709 | 82.2365
101.1529 | 1013.1619 | 82.3117
101.1929 | 1013.1562 | 82.3584
101.2329 | 1013.1504 | 82.4072
101.2729 | 1013.135 | 82.5352
101.3129 | 1013.1311 | 82.5677
101.3529 | 1013.1169 | 82.6855
101.3929 | 1013.1106 | 82.7383
101.433 | 1013.1113 | 82.7322
101.4729 | 1013.1106 | 82.7383
101.5129 | 1013.0898 | 82.911
101.5529 | 1013.0825 | 82.972
101.5929 | 1013.0703 | 83.0735
101.6329 | 1013.0466 | 83.2706
101.6731 | 1013.0916 | 82.8968
101.7129 | 1013.0718 | 83.0613
101.7529 | 1013.0559 | 83.1934
101.7929 | 1013.0496 | 83.2462
101.8329 | 1013.0415 | 83.3133
101.8729 | 1013.0405 | 83.3214
101.9129 | 1013.0339 | 83.3762
101.9529 | 1013.0312 | 83.3986
101.993 | 1013.0137 | 83.5449
102.0329 | 1012.9924 | 83.7216
102.0729 | 1013.0012 | 83.6485
102.1131 | 1012.9814 | 83.813
102.1529 | 1012.9778 | 83.8435
102.1929 | 1012.9473 | 84.0975
102.233 | 1012.949 | 84.0832
102.2729 | 1012.9548 | 84.0345
102.3129 | 1012.9414 | 84.1462
102.3529 | 1012.949 | 84.0832
102.3929 | 1012.9377 | 84.1767
102.433 | 1012.9272 | 84.264
102.4729 | 1012.9285 | 84.2539
102.5129 | 1012.9216 | 84.3108
102.5529 | 1012.908 | 84.4245
102.5929 | 1012.9065 | 84.4367
102.6329 | 1012.9126 | 84.3859
102.6729 | 1012.9104 | 84.4042
102.7129 | 1012.9097 | 84.4103
102.7529 | 1012.8823 | 84.6379
102.7929 | 1012.8853 | 84.6135
102.8329 | 1012.876 | 84.6907
102.8729 | 1012.8655 | 84.778
102.9129 | 1012.8533 | 84.8796
102.9529 | 1012.845 | 84.9487
102.993 | 1012.8311 | 85.0645
103.0329 | 1012.8306 | 85.0686
103.0729 | 1012.8123 | 85.2209
103.1129 | 1012.793 | 85.3814
103.1529 | 1012.7878 | 85.4241
103.1929 | 1012.7844 | 85.4525
103.2329 | 1012.7708 | 85.5663
103.2729 | 1012.7683 | 85.5866
103.3129 | 1012.7695 | 85.5765
103.3529 | 1012.7512 | 85.7288
103.3929 | 1012.7454 | 85.7776
103.4331 | 1012.7373 | 85.8446
103.4729 | 1012.7412 | 85.8121
103.5129 | 1012.7249 | 85.9482
103.5529 | 1012.7268 | 85.932
103.5929 | 1012.7151 | 86.0295
103.6329 | 1012.7041 | 86.1209
103.6729 | 1012.6965 | 86.1839
103.7129 | 1012.7034 | 86.127
103.7529 | 1012.6797 | 86.3241
103.7929 | 1012.6714 | 86.3931
103.8329 | 1012.6643 | 86.4521
103.8729 | 1012.6572 | 86.511
103.9129 | 1012.6575 | 86.5089
103.9529 | 1012.656 | 86.5211
103.9929 | 1012.6462 | 86.6024
104.0329 | 1012.6304 | 86.7345
104.0729 | 1012.6255 | 86.7751
104.1129 | 1012.613 | 86.8787
104.1529 | 1012.603 | 86.962
104.1929 | 1012.5959 | 87.0209
104.2329 | 1012.5938 | 87.0392
104.2729 | 1012.5962 | 87.0189
104.313 | 1012.5605 | 87.3155
104.3529 | 1012.562 | 87.3033
104.3929 | 1012.5493 | 87.4089
104.4331 | 1012.5474 | 87.4252
104.4729 | 1012.5439 | 87.4536
104.5129 | 1012.5447 | 87.4475
104.5529 | 1012.5347 | 87.5308
104.5929 | 1012.5293 | 87.5755
104.6329 | 1012.5203 | 87.6507
104.6729 | 1012.5176 | 87.673
104.7129 | 1012.5105 | 87.732
104.753 | 1012.5037 | 87.7888
104.7929 | 1012.4971 | 87.8437
104.8329 | 1012.4836 | 87.9554
104.8729 | 1012.4761 | 88.0184
104.9129 | 1012.4648 | 88.1119
104.9529 | 1012.4602 | 88.1505
104.9929 | 1012.4551 | 88.1931
105.0329 | 1012.4431 | 88.2927
105.0729 | 1012.436 | 88.3516
105.1129 | 1012.4294 | 88.4064
105.1529 | 1012.4199 | 88.4857
105.1929 | 1012.4172 | 88.508
105.2329 | 1012.4114 | 88.5568
105.2729 | 1012.4082 | 88.5832
105.3129 | 1012.3943 | 88.699
105.3529 | 1012.3953 | 88.6909
105.3929 | 1012.386 | 88.7681
105.4331 | 1012.377 | 88.8432
105.4729 | 1012.3762 | 88.8493
105.5129 | 1012.3647 | 88.9448
105.5529 | 1012.3574 | 89.0058
105.5929 | 1012.3484 | 89.0809
105.6329 | 1012.3391 | 89.1581
105.6729 | 1012.3303 | 89.2313
105.7129 | 1012.3193 | 89.3227
105.753 | 1012.3105 | 89.3958
105.7929 | 1012.3037 | 89.4527
105.8329 | 1012.3069 | 89.4263
105.8729 | 1012.2913 | 89.5563
105.9129 | 1012.2751 | 89.6904
105.9529 | 1012.2852 | 89.6071
105.9929 | 1012.2788 | 89.6599
106.0329 | 1012.2571 | 89.8407
106.0729 | 1012.2617 | 89.8021
106.1129 | 1012.2466 | 89.9281
106.1529 | 1012.2368 | 90.0094
106.1929 | 1012.2288 | 90.0764
106.2329 | 1012.2271 | 90.0906
106.2729 | 1012.2239 | 90.117
106.3129 | 1012.2122 | 90.2146
106.3529 | 1012.1997 | 90.3182
106.3929 | 1012.2 | 90.3161
106.4329 | 1012.1785 | 90.4949
106.4729 | 1012.1785 | 90.4949
106.5129 | 1012.1709 | 90.5579
106.5529 | 1012.1565 | 90.6778
106.5929 | 1012.1597 | 90.6513
106.6329 | 1012.1313 | 90.887
106.6729 | 1012.1353 | 90.8545
106.7129 | 1012.1431 | 90.7895
106.753 | 1012.1331 | 90.8728
106.7929 | 1012.124 | 90.948
106.8329 | 1012.1128 | 91.0414
106.8729 | 1012.1011 | 91.1389
106.9129 | 1012.0984 | 91.1613
106.9529 | 1012.0903 | 91.2283
106.9929 | 1012.085 | 91.273
107.0329 | 1012.0818 | 91.2994
107.0729 | 1012.071 | 91.3888
107.1129 | 1012.0584 | 91.4945
107.1529 | 1012.053 | 91.5391
107.1929 | 1012.0439 | 91.6143
107.2329 | 1012.0322 | 91.7118
107.2729 | 1012.0283 | 91.7443
107.313 | 1012.0227 | 91.7911
107.3529 | 1012.0151 | 91.854
107.3929 | 1012.0144 | 91.8601
107.4329 | 1012.0085 | 91.9089
107.4729 | 1012.0007 | 91.9739
107.5129 | 1011.9968 | 92.0064
107.5529 | 1011.9875 | 92.0836
107.5929 | 1011.9739 | 92.1974
107.6329 | 1011.9714 | 92.2177
107.6729 | 1011.9622 | 92.2949
107.7129 | 1011.9492 | 92.4026
107.7531 | 1011.939 | 92.4879
107.7929 | 1011.9224 | 92.6261
107.8329 | 1011.9119 | 92.7134
107.8729 | 1011.915 | 92.687
107.9129 | 1011.915 | 92.687
107.9529 | 1011.886 | 92.9288
107.9929 | 1011.887 | 92.9206
108.0329 | 1011.8826 | 92.9572
108.073 | 1011.8752 | 93.0181
108.1129 | 1011.8704 | 93.0588
108.1529 | 1011.8525 | 93.2071
108.1929 | 1011.8401 | 93.3107
108.2329 | 1011.8359 | 93.3452
108.2729 | 1011.8364 | 93.3412
108.313 | 1011.832 | 93.3777
108.3529 | 1011.8247 | 93.4387
108.3929 | 1011.8125 | 93.5403
108.4329 | 1011.8086 | 93.5728
108.4729 | 1011.7981 | 93.6601
108.5129 | 1011.8003 | 93.6418
108.5529 | 1011.7979 | 93.6622
108.5929 | 1011.7898 | 93.7292
108.6329 | 1011.7795 | 93.8145
108.6729 | 1011.7739 | 93.8612
108.7129 | 1011.7693 | 93.8999
108.7531 | 1011.7629 | 93.9527
108.7929 | 1011.7502 | 94.0583
108.8329 | 1011.7422 | 94.1254
108.8729 | 1011.7407 | 94.1375
108.9129 | 1011.7188 | 94.3204
108.9529 | 1011.7312 | 94.2168
108.9929 | 1011.7249 | 94.2696
109.0329 | 1011.7129 | 94.3691
109.073 | 1011.7078 | 94.4118
109.1129 | 1011.6973 | 94.4992
109.1529 | 1011.6895 | 94.5642
109.1929 | 1011.6707 | 94.7206
109.2329 | 1011.6597 | 94.812
109.2729 | 1011.6523 | 94.873
109.3131 | 1011.6526 | 94.8709
109.3529 | 1011.6577 | 94.8283
109.3929 | 1011.637 | 95.001
109.4329 | 1011.625 | 95.1005
109.4729 | 1011.6306 | 95.0538
109.5129 | 1011.6226 | 95.1208
109.5529 | 1011.6099 | 95.2265
109.5929 | 1011.6006 | 95.3037
109.6329 | 1011.5913 | 95.3809
109.6729 | 1011.5801 | 95.4743
109.7129 | 1011.5737 | 95.5272
109.7531 | 1011.5791 | 95.4825
109.7929 | 1011.5662 | 95.5901
109.8329 | 1011.5632 | 95.6145
109.8729 | 1011.5566 | 95.6694
109.9129 | 1011.5488 | 95.7344
109.9529 | 1011.5369 | 95.8339
109.9929 | 1011.5347 | 95.8522
110.0329 | 1011.5232 | 95.9477
110.073 | 1011.5173 | 95.9964
110.1129 | 1011.5132 | 96.031
110.1529 | 1011.5015 | 96.1285
110.1929 | 1011.4929 | 96.1996
110.2329 | 1011.4866 | 96.2524
110.2729 | 1011.4883 | 96.2382
110.3131 | 1011.4685 | 96.4028
110.3529 | 1011.4648 | 96.4332
110.3929 | 1011.4675 | 96.4109
110.4329 | 1011.46 | 96.4739
110.4729 | 1011.4565 | 96.5023
110.5129 | 1011.447 | 96.5815
110.5529 | 1011.4219 | 96.7908
110.5929 | 1011.4146 | 96.8517
110.6329 | 1011.4229 | 96.7827
110.6729 | 1011.4041 | 96.9391
110.7129 | 1011.3955 | 97.0102
110.7531 | 1011.3845 | 97.1016
110.7929 | 1011.3809 | 97.1321
110.8329 | 1011.355 | 97.3475
110.8729 | 1011.3545 | 97.3515
110.9129 | 1011.3518 | 97.3739
110.9529 | 1011.3416 | 97.4592
110.9929 | 1011.3359 | 97.5059
111.0329 | 1011.3269 | 97.5811
111.073 | 1011.3201 | 97.638
111.1129 | 1011.3066 | 97.7497
111.1529 | 1011.304 | 97.7721
111.1929 | 1011.3093 | 97.7274
111.2329 | 1011.3042 | 97.77
111.2729 | 1011.3008 | 97.7985
111.3129 | 1011.2991 | 97.8127
111.3529 | 1011.2844 | 97.9346
111.393 | 1011.2637 | 98.1073
111.4329 | 1011.2541 | 98.1865
111.4729 | 1011.2541 | 98.1865
111.5129 | 1011.2493 | 98.2271
111.5529 | 1011.2478 | 98.2393
111.5929 | 1011.2361 | 98.3368
111.633 | 1011.2329 | 98.3632
111.6729 | 1011.2109 | 98.5461
111.7129 | 1011.207 | 98.5786
111.7529 | 1011.1995 | 98.6416
111.7929 | 1011.1946 | 98.6822
111.8329 | 1011.1843 | 98.7675
111.8729 | 1011.1687 | 98.8976
111.9129 | 1011.1567 | 98.9971
111.9529 | 1011.1538 | 99.0215
111.9929 | 1011.1511 | 99.0438
112.0329 | 1011.1465 | 99.0824
112.073 | 1011.1428 | 99.1129
112.1129 | 1011.126 | 99.2531
112.1529 | 1011.1267 | 99.247
112.1929 | 1011.1274 | 99.2409
112.2329 | 1011.1145 | 99.3486
112.2729 | 1011.0908 | 99.5456
112.3129 | 1011.0918 | 99.5375
112.3529 | 1011.0869 | 99.5781
112.3929 | 1011.0901 | 99.5517
112.4329 | 1011.0666 | 99.7468
112.4729 | 1011.061 | 99.7935
112.5129 | 1011.0454 | 99.9235
112.5529 | 1011.0366 | 99.9966
112.5929 | 1011.0232 | 100.1084
112.6329 | 1011.012 | 100.2018
112.6729 | 1011.0095 | 100.2221
112.7129 | 1011.0107 | 100.212
112.7529 | 1011.0112 | 100.2079
112.7929 | 1011.0146 | 100.1795
112.8329 | 1011.0032 | 100.275
112.8729 | 1010.9829 | 100.4436
112.9129 | 1010.978 | 100.4842
112.9529 | 1010.9761 | 100.5005
112.9929 | 1010.9722 | 100.533
113.0329 | 1010.9568 | 100.661
113.0731 | 1010.9529 | 100.6935
113.1129 | 1010.9421 | 100.7829
113.1529 | 1010.9441 | 100.7666
113.1929 | 1010.9373 | 100.8235
113.2329 | 1010.9299 | 100.8844
113.2729 | 1010.9138 | 101.0185
113.3129 | 1010.9023 | 101.114
113.3529 | 1010.8887 | 101.2278
113.3929 | 1010.8975 | 101.1546
113.4329 | 1010.8916 | 101.2034
113.4729 | 1010.8828 | 101.2765
113.5129 | 1010.8755 | 101.3375
113.553 | 1010.8694 | 101.3883
113.5929 | 1010.8516 | 101.5366
113.633 | 1010.8457 | 101.5853
113.6729 | 1010.8459 | 101.5833
113.7129 | 1010.8372 | 101.6564
113.7531 | 1010.8271 | 101.7397
113.7929 | 1010.8125 | 101.8616
113.8329 | 1010.8042 | 101.9307
113.8729 | 1010.7966 | 101.9937
113.9129 | 1010.8003 | 101.9632
113.9529 | 1010.7866 | 102.077
113.9929 | 1010.7859 | 102.0831
114.0329 | 1010.7769 | 102.1582
114.0731 | 1010.7654 | 102.2537
114.1129 | 1010.7546 | 102.3431
114.1529 | 1010.7476 | 102.402
114.1929 | 1010.7532 | 102.3553
114.2329 | 1010.74 | 102.465
114.2729 | 1010.7307 | 102.5422
114.3129 | 1010.7075 | 102.7352
114.3529 | 1010.7114 | 102.7027
114.393 | 1010.7002 | 102.7962
114.4329 | 1010.6841 | 102.9302
114.4729 | 1010.6843 | 102.9282
114.5129 | 1010.6785 | 102.977
114.5529 | 1010.6638 | 103.0989
114.5929 | 1010.6501 | 103.2126
114.6329 | 1010.647 | 103.239
114.6729 | 1010.6355 | 103.3345
114.7129 | 1010.6282 | 103.3955
114.7529 | 1010.6289 | 103.3894
114.7929 | 1010.6204 | 103.4605
114.8329 | 1010.6167 | 103.491
114.8729 | 1010.6023 | 103.6108
114.9129 | 1010.5918 | 103.6982
114.9529 | 1010.5928 | 103.6901
114.9929 | 1010.5786 | 103.8079
115.0329 | 1010.5837 | 103.7652
115.0731 | 1010.5693 | 103.8851
115.1129 | 1010.5591 | 103.9704
115.1529 | 1010.5496 | 104.0496
115.1929 | 1010.5334 | 104.1837
115.2329 | 1010.5288 | 104.2223
115.2729 | 1010.5217 | 104.2812
115.3129 | 1010.5139 | 104.3463
115.3529 | 1010.5125 | 104.3585
115.393 | 1010.5181 | 104.3117
115.4329 | 1010.5107 | 104.3727
115.4729 | 1010.5071 | 104.4031
115.5129 | 1010.5054 | 104.4174
115.5529 | 1010.5034 | 104.4336
115.5929 | 1010.4885 | 104.5575
115.633 | 1010.4822 | 104.6104
115.6729 | 1010.4705 | 104.7079
115.7129 | 1010.4631 | 104.7688
115.7529 | 1010.4526 | 104.8562
115.7929 | 1010.4473 | 104.9009
115.8329 | 1010.4404 | 104.9578
115.8729 | 1010.4458 | 104.9131
115.9129 | 1010.4089 | 105.2198
115.9529 | 1010.4199 | 105.1284
115.9929 | 1010.4192 | 105.1345
116.0329 | 1010.4097 | 105.2137
116.0731 | 1010.4038 | 105.2625
116.1129 | 1010.3975 | 105.3153
116.1529 | 1010.3855 | 105.4149
116.1929 | 1010.3853 | 105.4169
116.2329 | 1010.3655 | 105.5815
116.2729 | 1010.3674 | 105.5652
116.3129 | 1010.3628 | 105.6038
116.3529 | 1010.3562 | 105.6587
116.393 | 1010.3557 | 105.6627
116.4329 | 1010.3455 | 105.7481
116.4729 | 1010.3313 | 105.8659
116.5129 | 1010.3198 | 105.9614
116.5529 | 1010.3257 | 105.9126
116.5929 | 1010.312 | 106.0264
116.6329 | 1010.2952 | 106.1666
116.6729 | 1010.2866 | 106.2377
116.7129 | 1010.2812 | 106.2824
116.7529 | 1010.27 | 106.3758
116.7929 | 1010.2632 | 106.4327
116.8329 | 1010.2642 | 106.4246
116.8729 | 1010.2593 | 106.4652
116.9129 | 1010.2502 | 106.5404
116.953 | 1010.2339 | 106.6765
116.9929 | 1010.2258 | 106.7435
117.0329 | 1010.2212 | 106.7821
117.073 | 1010.2175 | 106.8126
117.1129 | 1010.2051 | 106.9162
117.1529 | 1010.2056 | 106.9122
117.1929 | 1010.1858 | 107.0767
117.2329 | 1010.1904 | 107.0381
117.2729 | 1010.1848 | 107.0848
117.3129 | 1010.1758 | 107.16
117.3529 | 1010.1626 | 107.2697
117.393 | 1010.1438 | 107.4261
117.4329 | 1010.146 | 107.4079
117.4729 | 1010.1555 | 107.3286
117.5129 | 1010.1384 | 107.4708
117.5529 | 1010.1392 | 107.4647
117.5929 | 1010.1238 | 107.5927
117.633 | 1010.1106 | 107.7024
117.6729 | 1010.1072 | 107.7309
117.7129 | 1010.0938 | 107.8426
117.7529 | 1010.0923 | 107.8548
117.7929 | 1010.0859 | 107.9076
117.8329 | 1010.0784 | 107.9706
117.8729 | 1010.0706 | 108.0356
117.9129 | 1010.0647 | 108.0844
117.953 | 1010.053 | 108.1819
117.9929 | 1010.0518 | 108.192
118.0329 | 1010.0322 | 108.3546
118.073 | 1010.0344 | 108.3363
118.1129 | 1010.0349 | 108.3322
118.1529 | 1010.0305 | 108.3688
118.1929 | 1010.0156 | 108.4927
118.2329 | 1010.011 | 108.5313
118.2729 | 1009.9878 | 108.7243
118.3129 | 1009.98 | 108.7893
118.3529 | 1009.9846 | 108.7507
118.393 | 1009.9731 | 108.8462
118.4329 | 1009.9722 | 108.8543
118.4729 | 1009.9653 | 108.9112
118.5129 | 1009.9438 | 109.09
118.5529 | 1009.9216 | 109.2749
118.5929 | 1009.9143 | 109.3358
118.6329 | 1009.9099 | 109.3724
118.6729 | 1009.9172 | 109.3115
118.713 | 1009.9016 | 109.4415
118.7529 | 1009.8979 | 109.472
118.7929 | 1009.8979 | 109.472
118.8329 | 1009.884 | 109.5878
118.8729 | 1009.8762 | 109.6528
118.9129 | 1009.8691 | 109.7117
118.953 | 1009.8669 | 109.73
118.9929 | 1009.8677 | 109.7239
119.0329 | 1009.8635 | 109.7584
119.0729 | 1009.8555 | 109.8254
119.1129 | 1009.8425 | 109.9331
119.1529 | 1009.8416 | 109.9412
119.1929 | 1009.8347 | 109.9981
119.2329 | 1009.8225 | 110.0997
119.2729 | 1009.8101 | 110.2033
119.3129 | 1009.8 | 110.2866
119.3529 | 1009.7964 | 110.3171
119.3931 | 1009.7871 | 110.3943
119.4329 | 1009.7856 | 110.4065
119.4729 | 1009.77 | 110.5365
119.5129 | 1009.75 | 110.7031
119.5529 | 1009.7439 | 110.7539
119.5929 | 1009.7402 | 110.7844
119.6329 | 1009.7268 | 110.8961
119.6729 | 1009.719 | 110.9611
119.713 | 1009.719 | 110.9611
119.7529 | 1009.7229 | 110.9286
119.7929 | 1009.7183 | 110.9672
119.8329 | 1009.7043 | 111.083
119.8729 | 1009.6948 | 111.1622
119.9129 | 1009.6831 | 111.2597
119.9531 | 1009.6794 | 111.2902
119.9929 | 1009.6824 | 111.2658
120.0329 | 1009.6675 | 111.3898
120.0729 | 1009.6619 | 111.4365
120.1129 | 1009.6541 | 111.5015
120.1529 | 1009.6418 | 111.6031
120.193 | 1009.6382 | 111.6336
120.2329 | 1009.624 | 111.7514
120.2729 | 1009.6169 | 111.8103
120.3129 | 1009.6047 | 111.9119
120.3529 | 1009.6045 | 111.9139
120.3931 | 1009.5955 | 111.9891
120.4329 | 1009.5876 | 112.0541
120.4729 | 1009.5786 | 112.1293
120.5129 | 1009.5769 | 112.1435
120.5529 | 1009.563 | 112.2593
120.5929 | 1009.5615 | 112.2715
120.6329 | 1009.5549 | 112.3263
120.6729 | 1009.5525 | 112.3466
120.713 | 1009.5542 | 112.3324
120.7529 | 1009.5422 | 112.432
120.7929 | 1009.5339 | 112.501
120.8329 | 1009.5293 | 112.5396
120.8729 | 1009.5115 | 112.6879
120.9129 | 1009.5066 | 112.7286
120.9531 | 1009.498 | 112.7997
120.9929 | 1009.4949 | 112.8261
121.0329 | 1009.4783 | 112.9642
121.0729 | 1009.4636 | 113.0861
121.1129 | 1009.4578 | 113.1349
121.1529 | 1009.4585 | 113.1288
121.1929 | 1009.4548 | 113.1593
121.2329 | 1009.4431 | 113.2568
121.2729 | 1009.4446 | 113.2446
121.3129 | 1009.4307 | 113.3604
121.3529 | 1009.4246 | 113.4112
121.393 | 1009.4233 | 113.4213
121.4329 | 1009.4116 | 113.5189
121.4729 | 1009.4006 | 113.6103
121.5129 | 1009.3948 | 113.659
121.5529 | 1009.3833 | 113.7545
121.5929 | 1009.386 | 113.7322
121.6329 | 1009.3567 | 113.976
121.6729 | 1009.3477 | 114.0511
121.713 | 1009.3472 | 114.0552
121.7529 | 1009.345 | 114.0735
121.7929 | 1009.3455 | 114.0694
121.8329 | 1009.3357 | 114.1507
121.8729 | 1009.322 | 114.2645
121.9129 | 1009.3101 | 114.364
121.9529 | 1009.3003 | 114.4453
121.9929 | 1009.2988 | 114.4575
122.0329 | 1009.2849 | 114.5733
122.0729 | 1009.2798 | 114.6159
122.1129 | 1009.2742 | 114.6626
122.1529 | 1009.2649 | 114.7398
122.1929 | 1009.2703 | 114.6952
122.2329 | 1009.2551 | 114.8211
122.2729 | 1009.2485 | 114.876
122.3129 | 1009.2429 | 114.9227
122.3529 | 1009.2422 | 114.9288
122.3931 | 1009.2351 | 114.9877
122.4329 | 1009.217 | 115.138
122.4729 | 1009.2107 | 115.1909
122.5129 | 1009.2146 | 115.1584
122.5529 | 1009.22 | 115.1137
122.5929 | 1009.2078 | 115.2152
122.6329 | 1009.1929 | 115.3392
122.6729 | 1009.1865 | 115.392
122.713 | 1009.1885 | 115.3757
122.7529 | 1009.1721 | 115.5119
122.7929 | 1009.1746 | 115.4915
122.8329 | 1009.176 | 115.4793
122.8729 | 1009.1646 | 115.5748
122.9129 | 1009.1523 | 115.6764
122.9529 | 1009.1355 | 115.8166
122.9929 | 1009.1265 | 115.8918
123.0329 | 1009.1194 | 115.9507
123.0729 | 1009.1145 | 115.9913
123.1129 | 1009.1011 | 116.103
123.1529 | 1009.092 | 116.1782
123.1929 | 1009.0879 | 116.2127
123.2329 | 1009.0786 | 116.2899
123.2729 | 1009.0645 | 116.4078
123.3129 | 1009.064 | 116.4118
123.3529 | 1009.0627 | 116.422
123.3929 | 1009.0503 | 116.5256
123.4329 | 1009.0349 | 116.6536
123.4729 | 1009.0266 | 116.7227
123.5129 | 1009.0281 | 116.7105
123.5529 | 1009.0317 | 116.68
123.5929 | 1009.0171 | 116.8019
123.6329 | 1009.0041 | 116.9096
123.6729 | 1008.99 | 117.0274
123.713 | 1008.9912 | 117.0173
123.7529 | 1008.9807 | 117.1046
123.7929 | 1008.9749 | 117.1534
123.8329 | 1008.9651 | 117.2346
123.8729 | 1008.9609 | 117.2692
123.9129 | 1008.9551 | 117.3179
123.9529 | 1008.9478 | 117.3789
123.9929 | 1008.9448 | 117.4033
124.0329 | 1008.9412 | 117.4337
124.0729 | 1008.9246 | 117.5719
124.1129 | 1008.9258 | 117.5617
124.1529 | 1008.9055 | 117.7303
124.1929 | 1008.8958 | 117.8116
124.2329 | 1008.8884 | 117.8725
124.2729 | 1008.8779 | 117.9599
124.3129 | 1008.8679 | 118.0432
124.3529 | 1008.8635 | 118.0798
124.3929 | 1008.8562 | 118.1407
124.4329 | 1008.8413 | 118.2646
124.4729 | 1008.8206 | 118.4373
124.5129 | 1008.8186 | 118.4536
124.5529 | 1008.8127 | 118.5023
124.5929 | 1008.8188 | 118.4516
124.6329 | 1008.8181 | 118.4577
124.6729 | 1008.8015 | 118.5958
124.713 | 1008.793 | 118.6669
124.7529 | 1008.7883 | 118.7055
124.7929 | 1008.7869 | 118.7177
124.8329 | 1008.7788 | 118.7847
124.8729 | 1008.7712 | 118.8477
124.9129 | 1008.7632 | 118.9148
124.9529 | 1008.7534 | 118.996
124.9929 | 1008.7568 | 118.9676
125.0329 | 1008.7485 | 119.0367
125.0729 | 1008.7397 | 119.1098
125.1129 | 1008.728 | 119.2073
125.1529 | 1008.7129 | 119.3333
125.1929 | 1008.708 | 119.3739
125.2329 | 1008.7007 | 119.4348
125.2729 | 1008.6987 | 119.4511
125.3129 | 1008.6902 | 119.5222
125.3529 | 1008.6724 | 119.6705
125.3931 | 1008.6699 | 119.6908
125.4329 | 1008.6682 | 119.705
125.4729 | 1008.6562 | 119.8046
125.5129 | 1008.6526 | 119.8351
125.5529 | 1008.6506 | 119.8513
125.5929 | 1008.6438 | 119.9082
125.6329 | 1008.6309 | 120.0159
125.6729 | 1008.6318 | 120.0077
125.7131 | 1008.6333 | 119.9956
125.7529 | 1008.6194 | 120.1114
125.7929 | 1008.6165 | 120.1357
125.8329 | 1008.6018 | 120.2576
125.8729 | 1008.5986 | 120.284
125.9129 | 1008.5776 | 120.4588
125.9529 | 1008.5767 | 120.4669
125.9929 | 1008.5752 | 120.4791
126.033 | 1008.5642 | 120.5705
126.0729 | 1008.562 | 120.5888
126.1129 | 1008.5488 | 120.6985
126.1529 | 1008.5376 | 120.7919
126.1929 | 1008.5264 | 120.8854
126.2329 | 1008.5229 | 120.9138
126.273 | 1008.5229 | 120.9138
126.3129 | 1008.5098 | 121.0235
126.3529 | 1008.4998 | 121.1068
126.3929 | 1008.4939 | 121.1556
126.4329 | 1008.4959 | 121.1393
126.4729 | 1008.4744 | 121.3181
126.5129 | 1008.4705 | 121.3506
126.5529 | 1008.4634 | 121.4095
126.5929 | 1008.4514 | 121.5091
126.6329 | 1008.4521 | 121.503
126.6729 | 1008.4412 | 121.5944
126.7131 | 1008.4348 | 121.6472
126.753 | 1008.4243 | 121.7346
126.7929 | 1008.4126 | 121.8321
126.8329 | 1008.4028 | 121.9134
126.8729 | 1008.3965 | 121.9662
126.9129 | 1008.3872 | 122.0434
126.9529 | 1008.3765 | 122.1328
126.9929 | 1008.3604 | 122.2669
127.033 | 1008.3589 | 122.2791
127.0729 | 1008.3567 | 122.2973
127.1129 | 1008.345 | 122.3949
127.1529 | 1008.3232 | 122.5757
127.1929 | 1008.3191 | 122.6102
127.2329 | 1008.3225 | 122.5818
127.273 | 1008.3071 | 122.7098
127.3129 | 1008.2976 | 122.789
127.3529 | 1008.2854 | 122.8906
127.3929 | 1008.2791 | 122.9434
127.4329 | 1008.281 | 122.9271
127.4729 | 1008.2795 | 122.9393
127.5129 | 1008.272 | 123.0023
127.5529 | 1008.2656 | 123.0551
127.593 | 1008.2598 | 123.1039
127.6329 | 1008.2603 | 123.0998
127.6729 | 1008.2429 | 123.2441
127.7131 | 1008.2314 | 123.3395
127.7529 | 1008.2268 | 123.3781
127.7929 | 1008.2175 | 123.4553
127.8329 | 1008.2126 | 123.496
127.8729 | 1008.2019 | 123.5854
127.9129 | 1008.2017 | 123.5874
127.9529 | 1008.1846 | 123.7296
127.9929 | 1008.1777 | 123.7865
128.033 | 1008.175 | 123.8088
128.0729 | 1008.1626 | 123.9125
128.1129 | 1008.1497 | 124.0201
128.1529 | 1008.1414 | 124.0892
128.1929 | 1008.1357 | 124.1359
128.2329 | 1008.1372 | 124.1237
128.2729 | 1008.1333 | 124.1562
128.3129 | 1008.1313 | 124.1725
128.3529 | 1008.1206 | 124.2619
128.3929 | 1008.1123 | 124.331
128.4329 | 1008.1025 | 124.4122
128.4729 | 1008.1025 | 124.4122
128.5129 | 1008.0862 | 124.5483
128.5529 | 1008.0896 | 124.5199
128.593 | 1008.0808 | 124.593
128.6329 | 1008.0823 | 124.5808
128.6729 | 1008.0666 | 124.7109
128.7131 | 1008.0562 | 124.7982
128.7529 | 1008.0493 | 124.8551
128.7929 | 1008.0383 | 124.9465
128.8329 | 1008.0403 | 124.9303
128.8729 | 1008.0334 | 124.9872
128.9129 | 1008.0208 | 125.0928
128.9529 | 1008.0183 | 125.1131
128.9929 | 1008.0073 | 125.2045
129.033 | 1007.9973 | 125.2878
129.0729 | 1007.9875 | 125.3691
129.1129 | 1007.9751 | 125.4727
129.1529 | 1007.9758 | 125.4666
129.1929 | 1007.9602 | 125.5966
129.2329 | 1007.9495 | 125.686
129.2729 | 1007.9497 | 125.684
129.3129 | 1007.9409 | 125.7571
129.3529 | 1007.9409 | 125.7571
129.3929 | 1007.9375 | 125.7856
129.4329 | 1007.9277 | 125.8668
129.4729 | 1007.9277 | 125.8668
129.5129 | 1007.9172 | 125.9542
129.5529 | 1007.9084 | 126.0273
129.593 | 1007.9019 | 126.0822
129.6329 | 1007.8843 | 126.2285
129.6729 | 1007.874 | 126.3138
129.7131 | 1007.8755 | 126.3016
129.7529 | 1007.8655 | 126.3849
129.7929 | 1007.8462 | 126.5454
129.8329 | 1007.8486 | 126.5251
129.8729 | 1007.8286 | 126.6917
129.9129 | 1007.8191 | 126.7709
129.9529 | 1007.8281 | 126.6957
129.9929 | 1007.8181 | 126.779
130.033 | 1007.8162 | 126.7953
130.0729 | 1007.8047 | 126.8908
130.1129 | 1007.7993 | 126.9355
130.1529 | 1007.79 | 127.0127
130.1929 | 1007.7778 | 127.1142
130.2329 | 1007.7705 | 127.1752
130.273 | 1007.7734 | 127.1508
130.3129 | 1007.7622 | 127.2443
130.3529 | 1007.7478 | 127.3641
130.3929 | 1007.7297 | 127.5145
130.4329 | 1007.7283 | 127.5266
130.4729 | 1007.7273 | 127.5348
130.5129 | 1007.7092 | 127.6851
130.5529 | 1007.6987 | 127.7725
130.5929 | 1007.7109 | 127.6709
130.6329 | 1007.6938 | 127.8131
130.6729 | 1007.6921 | 127.8273
130.7131 | 1007.6858 | 127.8801
130.7529 | 1007.6692 | 128.0183
130.7929 | 1007.6665 | 128.0406
130.8329 | 1007.6555 | 128.1321
130.8729 | 1007.6365 | 128.2905
130.9129 | 1007.6333 | 128.3169
130.9529 | 1007.6282 | 128.3596
130.9929 | 1007.6233 | 128.4002
131.0331 | 1007.6106 | 128.5059
131.0729 | 1007.6089 | 128.5201
131.1129 | 1007.5981 | 128.6095
131.1529 | 1007.5901 | 128.6765
131.1929 | 1007.5764 | 128.7903
131.2329 | 1007.5754 | 128.7984
131.2729 | 1007.5671 | 128.8675
131.3129 | 1007.5552 | 128.967
131.353 | 1007.5559 | 128.9609
131.3929 | 1007.5532 | 128.9833
131.4329 | 1007.532 | 129.16
131.4729 | 1007.5225 | 129.2393
131.5129 | 1007.5127 | 129.3205
131.5529 | 1007.5154 | 129.2982
131.5929 | 1007.5078 | 129.3612
131.6329 | 1007.5 | 129.4262
131.6729 | 1007.4873 | 129.5318
131.7129 | 1007.4768 | 129.6192
131.7529 | 1007.4639 | 129.7269
131.7929 | 1007.4856 | 129.546
131.8329 | 1007.4653 | 129.7147
131.8729 | 1007.4524 | 129.8223
131.9129 | 1007.4514 | 129.8305
131.9529 | 1007.4473 | 129.865
131.9929 | 1007.4421 | 129.9077
132.0331 | 1007.438 | 129.9422
132.0729 | 1007.428 | 130.0255
132.1129 | 1007.4197 | 130.0946
132.1529 | 1007.4199 | 130.0925
132.1929 | 1007.4106 | 130.1697
132.2329 | 1007.4028 | 130.2347
132.2729 | 1007.3801 | 130.4237
132.3129 | 1007.3872 | 130.3648
132.3529 | 1007.3855 | 130.379
132.3929 | 1007.3574 | 130.6126
132.4329 | 1007.3569 | 130.6167
132.4729 | 1007.3645 | 130.5537
132.5129 | 1007.3411 | 130.7487
132.5529 | 1007.3289 | 130.8503
132.593 | 1007.3298 | 130.8422
132.6329 | 1007.3291 | 130.8483
132.6729 | 1007.3186 | 130.9356
132.7129 | 1007.3166 | 130.9519
132.7529 | 1007.3084 | 131.021
132.7929 | 1007.3018 | 131.0758
132.833 | 1007.2871 | 131.1977
132.8729 | 1007.2871 | 131.1977
132.9131 | 1007.2803 | 131.2546
132.9529 | 1007.2759 | 131.2912
132.9929 | 1007.2646 | 131.3846
133.033 | 1007.2634 | 131.3948
133.0729 | 1007.2527 | 131.4842
133.1129 | 1007.2354 | 131.6284
133.1529 | 1007.2214 | 131.7442
133.1929 | 1007.2229 | 131.732
133.2329 | 1007.2183 | 131.7706
133.2729 | 1007.2112 | 131.8295
133.3129 | 1007.197 | 131.9474
133.353 | 1007.1892 | 132.0124
133.3929 | 1007.1768 | 132.116
133.4329 | 1007.1824 | 132.0693
133.4729 | 1007.1682 | 132.1871
133.5129 | 1007.1665 | 132.2013
133.5529 | 1007.1589 | 132.2643
133.593 | 1007.1545 | 132.3009
133.6329 | 1007.137 | 132.4471
133.6729 | 1007.1428 | 132.3984
133.7129 | 1007.1357 | 132.4573
133.7529 | 1007.1267 | 132.5325
133.7929 | 1007.124 | 132.5548
133.8329 | 1007.1187 | 132.5995
133.8729 | 1007.095 | 132.7966
133.9129 | 1007.0981 | 132.7702
133.9529 | 1007.0925 | 132.8169
133.9929 | 1007.0823 | 132.9022
134.0331 | 1007.0781 | 132.9368
134.0729 | 1007.0593 | 133.0932
134.1129 | 1007.0618 | 133.0729
134.1529 | 1007.0486 | 133.1826
134.1929 | 1007.0403 | 133.2517
134.2329 | 1007.0374 | 133.276
134.2729 | 1007.0188 | 133.4304
134.3129 | 1007.0081 | 133.5198
134.353 | 1007.002 | 133.5706
134.3929 | 1007.0105 | 133.4995
134.4329 | 1007.0012 | 133.5767
134.4729 | 1007.0027 | 133.5645
134.5129 | 1006.9824 | 133.7331
134.5529 | 1006.9897 | 133.6722
134.593 | 1006.9749 | 133.7961
134.6329 | 1006.9634 | 133.8916
134.6729 | 1006.9575 | 133.9404
134.7129 | 1006.9568 | 133.9465
134.7529 | 1006.9468 | 134.0297
134.7929 | 1006.9404 | 134.0826
134.8329 | 1006.9399 | 134.0866
134.8729 | 1006.9382 | 134.1009
134.913 | 1006.9207 | 134.2471
134.9529 | 1006.9158 | 134.2878
134.9929 | 1006.8982 | 134.434
135.0331 | 1006.9045 | 134.3812
135.0729 | 1006.907 | 134.3609
135.1129 | 1006.8894 | 134.5072
135.1529 | 1006.887 | 134.5275
135.1929 | 1006.8777 | 134.6047
135.2329 | 1006.8616 | 134.7388
135.2729 | 1006.8621 | 134.7347
135.3129 | 1006.8481 | 134.8505
135.353 | 1006.792 | 135.3178
135.3929 | 1006.8113 | 135.1573
135.4329 | 1006.8164 | 135.1146
135.4729 | 1006.814 | 135.1349
135.5129 | 1006.8042 | 135.2162
135.5529 | 1006.7842 | 135.3828
135.5929 | 1006.7849 | 135.3767
135.6329 | 1006.7778 | 135.4356
135.6729 | 1006.7727 | 135.4783
135.7129 | 1006.7554 | 135.6225
135.7529 | 1006.7551 | 135.6245
135.7929 | 1006.7437 | 135.72
135.8329 | 1006.7346 | 135.7952
135.8729 | 1006.7319 | 135.8175
135.9129 | 1006.7136 | 135.9699
135.9529 | 1006.7239 | 135.8846
135.9929 | 1006.6675 | 136.3539
136.0331 | 1006.687 | 136.1913
136.0729 | 1006.6821 | 136.232
136.1129 | 1006.679 | 136.2584
136.1529 | 1006.6838 | 136.2178
136.1929 | 1006.6672 | 136.3559
136.2329 | 1006.6646 | 136.3783
136.2729 | 1006.6584 | 136.429
136.3129 | 1006.636 | 136.616
136.353 | 1006.6355 | 136.62
136.3929 | 1006.6335 | 136.6363
136.4329 | 1006.6291 | 136.6728
136.4729 | 1006.623 | 136.7236
136.5129 | 1006.7053 | 136.039
136.5529 | 1006.6565 | 136.4453
136.5929 | 1006.6572 | 136.4392
136.6329 | 1006.646 | 136.5327
136.6729 | 1006.6064 | 136.8618
136.7129 | 1006.6028 | 136.8923
136.7529 | 1006.5779 | 137.0995
136.7929 | 1006.5686 | 137.1767
136.8329 | 1006.5532 | 137.3047
136.8729 | 1006.5405 | 137.4103
136.913 | 1006.5361 | 137.4469
136.9529 | 1006.5354 | 137.453
136.9929 | 1006.5291 | 137.5058
137.0331 | 1006.5142 | 137.6297
137.0729 | 1006.5212 | 137.5708
137.1129 | 1006.5159 | 137.6155
137.1529 | 1006.5117 | 137.65
137.1929 | 1006.5015 | 137.7354
137.2329 | 1006.4895 | 137.8349
137.2729 | 1006.4817 | 137.8999
137.3129 | 1006.4734 | 137.969
137.353 | 1006.4617 | 138.0665
137.3929 | 1006.46 | 138.0807
137.4329 | 1006.4448 | 138.2067
137.4729 | 1006.4377 | 138.2656
137.5129 | 1006.4309 | 138.3225
137.5529 | 1006.4319 | 138.3144
137.5929 | 1006.4209 | 138.4058
137.6329 | 1006.4119 | 138.481
137.6729 | 1006.3994 | 138.5846
137.7129 | 1006.3914 | 138.6516
137.7529 | 1006.3799 | 138.7471
137.7929 | 1006.3684 | 138.8426
137.8329 | 1006.363 | 138.8873
137.8729 | 1006.3672 | 138.8527
137.913 | 1006.3582 | 138.9279
137.9529 | 1006.3521 | 138.9787
137.9929 | 1006.354 | 138.9624
138.0331 | 1006.3481 | 139.0112
138.0729 | 1006.3594 | 138.9177
138.1129 | 1006.3411 | 139.0701
138.1529 | 1006.3352 | 139.1189
138.1929 | 1006.325 | 139.2042
138.2329 | 1006.3169 | 139.2712
138.2729 | 1006.3152 | 139.2855
138.3129 | 1006.3081 | 139.3444
138.353 | 1006.3003 | 139.4094
138.3929 | 1006.2817 | 139.5638
138.4329 | 1006.2915 | 139.4825
138.4729 | 1006.2859 | 139.5292
138.5129 | 1006.283 | 139.5536
138.5529 | 1006.2737 | 139.6308
138.5929 | 1006.2632 | 139.7182
138.6329 | 1006.2629 | 139.7202
138.673 | 1006.2527 | 139.8055
138.7129 | 1006.2373 | 139.9335
138.7529 | 1006.2241 | 140.0432
138.7929 | 1006.2251 | 140.0351
138.8329 | 1006.2134 | 140.1326
138.8729 | 1006.2036 | 140.2139
138.913 | 1006.2026 | 140.222
138.9529 | 1006.2026 | 140.222
138.9929 | 1006.2009 | 140.2362
139.0329 | 1006.1831 | 140.3845
139.0729 | 1006.1807 | 140.4049
139.1129 | 1006.1775 | 140.4313
139.1529 | 1006.1628 | 140.5532
139.1929 | 1006.1633 | 140.5491
139.2329 | 1006.1487 | 140.671
139.2729 | 1006.1382 | 140.7584
139.3129 | 1006.1196 | 140.9128
139.353 | 1006.1172 | 140.9331
139.3929 | 1006.0989 | 141.0854
139.4329 | 1006.1001 | 141.0753
139.4729 | 1006.1106 | 140.9879
139.5129 | 1006.103 | 141.0509
139.5529 | 1006.0913 | 141.1484
139.5931 | 1006.0916 | 141.1464
139.6329 | 1006.0818 | 141.2277
139.673 | 1006.0857 | 141.1951
139.7129 | 1006.0662 | 141.3577
139.7529 | 1006.0503 | 141.4897
139.7929 | 1006.0601 | 141.4085
139.8329 | 1006.041 | 141.5669
139.8729 | 1006.0364 | 141.6055
139.913 | 1006.0454 | 141.5304
139.9529 | 1006.0261 | 141.6909
139.9929 | 1006.0081 | 141.8412
140.0329 | 1006.0051 | 141.8656
140.0729 | 1006.0039 | 141.8757
140.1129 | 1005.9937 | 141.9611
140.1529 | 1005.9839 | 142.0423
140.1929 | 1005.979 | 142.0829
140.2329 | 1005.968 | 142.1744
140.2729 | 1005.9658 | 142.1927
140.3129 | 1005.9731 | 142.1317
140.3531 | 1005.9656 | 142.1947
140.3929 | 1005.9448 | 142.3674
140.4329 | 1005.9485 | 142.3369
140.4731 | 1005.9524 | 142.3044
140.5129 | 1005.947 | 142.3491
140.5529 | 1005.9373 | 142.4303
140.5929 | 1005.9334 | 142.4629
140.6329 | 1005.9177 | 142.5929
140.6729 | 1005.9187 | 142.5848
140.7129 | 1005.9004 | 142.7371
140.7529 | 1005.8965 | 142.7696
140.7929 | 1005.8914 | 142.8123
140.8329 | 1005.9014 | 142.729
140.8729 | 1005.875 | 142.9484
140.9129 | 1005.8728 | 142.9667
140.9529 | 1005.8599 | 143.0744
140.9929 | 1005.856 | 143.1069
141.0331 | 1005.842 | 143.2227
141.0729 | 1005.8413 | 143.2288
141.1129 | 1005.8308 | 143.3161
141.1529 | 1005.8303 | 143.3202
141.1929 | 1005.8157 | 143.4421
141.2329 | 1005.8125 | 143.4685
141.2729 | 1005.8152 | 143.4461
141.3129 | 1005.7974 | 143.5944
141.3531 | 1005.7852 | 143.696
141.3929 | 1005.7883 | 143.6696
141.4329 | 1005.7844 | 143.7021
141.4729 | 1005.7742 | 143.7874
141.5129 | 1005.7659 | 143.8565
141.5529 | 1005.7498 | 143.9906
141.5929 | 1005.7449 | 144.0312
141.6329 | 1005.7422 | 144.0536
141.673 | 1005.7109 | 144.3136
141.7129 | 1005.7161 | 144.271
141.7529 | 1005.7 | 144.4051
141.7929 | 1005.6912 | 144.4782
141.8329 | 1005.6946 | 144.4497
141.8729 | 1005.6916 | 144.4741
141.9129 | 1005.6914 | 144.4762
141.9529 | 1005.689 | 144.4965
141.9929 | 1005.6741 | 144.6204
142.0329 | 1005.667 | 144.6793
142.0729 | 1005.6562 | 144.7687
142.1129 | 1005.6538 | 144.789
142.1529 | 1005.6562 | 144.7687
142.1929 | 1005.6492 | 144.8276
142.2329 | 1005.646 | 144.854
142.2729 | 1005.6445 | 144.8662
142.3129 | 1005.6414 | 144.8926
142.3531 | 1005.6218 | 145.0552
142.3929 | 1005.6306 | 144.982
142.4329 | 1005.6169 | 145.0958
142.4729 | 1005.6099 | 145.1547
142.5129 | 1005.6045 | 145.1994
142.5529 | 1005.6025 | 145.2157
142.5929 | 1005.5955 | 145.2746
142.6329 | 1005.5833 | 145.3761
142.673 | 1005.5774 | 145.4249
142.7129 | 1005.592 | 145.303
142.7529 | 1005.5779 | 145.4208
142.7929 | 1005.5708 | 145.4798
142.8329 | 1005.571 | 145.4777
142.8729 | 1005.5676 | 145.5062
142.9129 | 1005.5542 | 145.6179
142.9529 | 1005.5491 | 145.6606
142.9929 | 1005.5269 | 145.8454
143.0329 | 1005.5107 | 145.9795
143.0729 | 1005.5149 | 145.945
143.1129 | 1005.4934 | 146.1238
143.1529 | 1005.5056 | 146.0222
143.1929 | 1005.4944 | 146.1156
143.233 | 1005.4834 | 146.2071
143.2729 | 1005.4858 | 146.1867
143.3129 | 1005.468 | 146.3351
143.3531 | 1005.4646 | 146.3635
143.3929 | 1005.4636 | 146.3716
143.4329 | 1005.447 | 146.5098
143.4729 | 1005.4377 | 146.587
143.5129 | 1005.4268 | 146.6784
143.5529 | 1005.4287 | 146.6621
143.5929 | 1005.4087 | 146.8287
143.6329 | 1005.4033 | 146.8734
143.673 | 1005.3931 | 146.9588
143.7129 | 1005.3909 | 146.977
143.7529 | 1005.3899 | 146.9852
143.7929 | 1005.3818 | 147.0522
143.8329 | 1005.3838 | 147.036
143.8729 | 1005.3831 | 147.042
143.9129 | 1005.3779 | 147.0847
143.9529 | 1005.3745 | 147.1131
143.9929 | 1005.3669 | 147.1761
144.0329 | 1005.3777 | 147.0867
144.0729 | 1005.3616 | 147.2208
144.1129 | 1005.3555 | 147.2716
144.1529 | 1005.3628 | 147.2107
144.1929 | 1005.3464 | 147.3468
144.2329 | 1005.3333 | 147.4565
144.2729 | 1005.3403 | 147.3976
144.3129 | 1005.3306 | 147.4788
144.3531 | 1005.3198 | 147.5682
144.3929 | 1005.3135 | 147.621
144.4329 | 1005.3044 | 147.6962
144.4729 | 1005.2888 | 147.8262
144.5129 | 1005.2786 | 147.9116
144.5529 | 1005.2573 | 148.0883
144.5929 | 1005.2515 | 148.1371
144.6329 | 1005.2397 | 148.2346
144.673 | 1005.2454 | 148.1879
144.7129 | 1005.2383 | 148.2468
144.7529 | 1005.2251 | 148.3565
144.7929 | 1005.2214 | 148.387
144.8329 | 1005.2168 | 148.4256
144.8729 | 1005.2173 | 148.4215
144.9129 | 1005.2124 | 148.4621
144.9529 | 1005.2109 | 148.4743
144.9929 | 1005.2004 | 148.5617
145.0329 | 1005.1904 | 148.645
145.0729 | 1005.1804 | 148.7283
145.1129 | 1005.1804 | 148.7283
145.1529 | 1005.1782 | 148.7465
145.1929 | 1005.1648 | 148.8583
145.233 | 1005.1562 | 148.9294
145.2729 | 1005.1484 | 148.9944
145.3129 | 1005.1472 | 149.0046
145.3531 | 1005.1316 | 149.1346
145.3929 | 1005.1145 | 149.2768
145.4329 | 1005.1184 | 149.2443
145.4729 | 1005.1089 | 149.3235
145.5129 | 1005.0974 | 149.419
145.5529 | 1005.0891 | 149.4881
145.5929 | 1005.0828 | 149.5409
145.6329 | 1005.0815 | 149.5511
145.673 | 1005.085 | 149.5226
145.7129 | 1005.0806 | 149.5592
145.7529 | 1005.083 | 149.5389
145.7929 | 1005.0776 | 149.5836
145.8329 | 1005.0725 | 149.6262
145.8729 | 1005.0752 | 149.6039
145.9129 | 1005.0535 | 149.7847
145.9529 | 1005.0361 | 149.9289
145.9929 | 1005.0396 | 149.9005
146.0329 | 1005.032 | 149.9635
146.0729 | 1005.0229 | 150.0386
146.1129 | 1005.0183 | 150.0772
146.1529 | 1005.0022 | 150.2113
146.1929 | 1004.9866 | 150.3413
146.233 | 1004.9702 | 150.4775
146.2729 | 1004.9756 | 150.4328
146.3129 | 1004.9705 | 150.4754
146.3531 | 1004.9543 | 150.6095
146.3929 | 1004.9595 | 150.5668
146.4329 | 1004.9526 | 150.6237
146.4729 | 1004.9414 | 150.7172
146.5129 | 1004.9231 | 150.8696
146.5529 | 1004.9204 | 150.8919
146.5929 | 1004.9277 | 150.831
146.6329 | 1004.9248 | 150.8553
146.6731 | 1004.907 | 151.0036
146.7129 | 1004.9036 | 151.0321
146.7529 | 1004.9023 | 151.0422
146.7929 | 1004.8884 | 151.158
146.8329 | 1004.8804 | 151.2251
146.8729 | 1004.8835 | 151.1987
146.913 | 1004.8696 | 151.3145
146.9529 | 1004.8721 | 151.2942
146.9929 | 1004.8455 | 151.5156
147.0329 | 1004.8403 | 151.5583
147.0729 | 1004.8364 | 151.5908
147.1129 | 1004.8191 | 151.735
147.1529 | 1004.8184 | 151.7411
147.1929 | 1004.8181 | 151.7431
147.2329 | 1004.8137 | 151.7797
147.2729 | 1004.812 | 151.7939
147.3129 | 1004.802 | 151.8772
147.353 | 1004.7998 | 151.8955
147.3929 | 1004.793 | 151.9524
147.4329 | 1004.7883 | 151.991
147.4729 | 1004.7837 | 152.0296
147.5129 | 1004.7832 | 152.0337
147.5529 | 1004.761 | 152.2185
147.5929 | 1004.7686 | 152.1555
147.6329 | 1004.7634 | 152.1982
147.6731 | 1004.761 | 152.2185
147.7129 | 1004.7551 | 152.2673
147.7529 | 1004.7512 | 152.2998
147.7929 | 1004.7356 | 152.4298
147.8329 | 1004.7307 | 152.4704
147.8729 | 1004.7249 | 152.5192
147.9131 | 1004.7153 | 152.5984
147.9529 | 1004.7124 | 152.6228
147.9929 | 1004.707 | 152.6675
148.0329 | 1004.6951 | 152.7671
148.0729 | 1004.6926 | 152.7874
148.1129 | 1004.689 | 152.8178
148.1529 | 1004.6907 | 152.8036
148.1929 | 1004.6746 | 152.9377
148.2329 | 1004.6621 | 153.0413
148.2729 | 1004.6543 | 153.1063
148.3129 | 1004.6475 | 153.1632
148.3529 | 1004.6357 | 153.2607
148.3929 | 1004.6338 | 153.277
148.4329 | 1004.6272 | 153.3318
148.4729 | 1004.6196 | 153.3948
148.5129 | 1004.6084 | 153.4883
148.5529 | 1004.616 | 153.4253
148.5929 | 1004.6125 | 153.4537
148.6329 | 1004.5962 | 153.5898
148.673 | 1004.5891 | 153.6488
148.7129 | 1004.5886 | 153.6528
148.7529 | 1004.5854 | 153.6792
148.7929 | 1004.5793 | 153.73
148.8329 | 1004.5703 | 153.8052
148.8729 | 1004.5671 | 153.8316
148.9131 | 1004.5437 | 154.0266
148.9529 | 1004.5339 | 154.1079
148.993 | 1004.5281 | 154.1567
149.0329 | 1004.532 | 154.1242
149.0729 | 1004.5193 | 154.2298
149.1129 | 1004.51 | 154.307
149.1529 | 1004.4924 | 154.4533
149.1929 | 1004.4941 | 154.439
149.233 | 1004.499 | 154.3984
149.2729 | 1004.4888 | 154.4837
149.3129 | 1004.4785 | 154.5691
149.3529 | 1004.4971 | 154.4147
149.3929 | 1004.4495 | 154.8108
149.4329 | 1004.4553 | 154.7621
149.4729 | 1004.4478 | 154.825
149.5129 | 1004.4409 | 154.8819
149.5529 | 1004.4189 | 155.0648
149.5929 | 1004.4192 | 155.0627
149.6329 | 1004.4216 | 155.0424
149.6731 | 1004.4214 | 155.0445
149.7129 | 1004.408 | 155.1562
149.7529 | 1004.4016 | 155.209
149.7929 | 1004.3999 | 155.2232
149.8329 | 1004.3918 | 155.2903
149.8729 | 1004.3787 | 155.4
149.9129 | 1004.3723 | 155.4528
149.9529 | 1004.3503 | 155.6356
149.9929 | 1004.3518 | 155.6235
150.0329 | 1004.3513 | 155.6275
150.0729 | 1004.3481 | 155.6539
150.1129 | 1004.3352 | 155.7616
150.1529 | 1004.3428 | 155.6986
150.1929 | 1004.3262 | 155.8368
150.233 | 1004.3257 | 155.8408
150.2729 | 1004.3303 | 155.8022
150.3129 | 1004.3281 | 155.8205
150.3529 | 1004.3125 | 155.9505
150.3929 | 1004.3032 | 156.0277
150.4329 | 1004.3044 | 156.0176
150.4729 | 1004.2922 | 156.1192
150.5129 | 1004.2871 | 156.1618
150.5529 | 1004.2832 | 156.1943
150.5929 | 1004.2905 | 156.1334
150.6329 | 1004.2825 | 156.2004
150.6731 | 1004.2683 | 156.3183
150.7129 | 1004.2578 | 156.4056
150.7529 | 1004.2568 | 156.4137
150.7929 | 1004.249 | 156.4788
150.8329 | 1004.2405 | 156.5499
150.8729 | 1004.2275 | 156.6575
150.9129 | 1004.2217 | 156.7063
150.9529 | 1004.2158 | 156.7551
150.993 | 1004.2034 | 156.8587
151.0329 | 1004.2021 | 156.8688
151.0729 | 1004.1758 | 157.0882
151.1129 | 1004.1763 | 157.0842
151.1529 | 1004.1655 | 157.1736
151.1929 | 1004.1665 | 157.1654
151.2331 | 1004.1665 | 157.1654
151.2729 | 1004.1526 | 157.2812
151.3129 | 1004.1387 | 157.397
151.3529 | 1004.1343 | 157.4336
151.3929 | 1004.1318 | 157.4539
151.4329 | 1004.126 | 157.5027
151.4729 | 1004.1289 | 157.4783
151.5129 | 1004.1162 | 157.5839
151.5529 | 1004.1128 | 157.6124
151.5929 | 1004.0964 | 157.7485
151.6329 | 1004.094 | 157.7688
151.6731 | 1004.095 | 157.7607
151.7129 | 1004.0845 | 157.848
151.7529 | 1004.075 | 157.9273
151.7929 | 1004.0549 | 158.0939
151.8329 | 1004.0696 | 157.972
151.8729 | 1004.0696 | 157.972
151.9129 | 1004.0652 | 158.0085
151.9529 | 1004.0447 | 158.1792
151.993 | 1004.04 | 158.2178
152.0329 | 1004.0278 | 158.3194
152.0729 | 1004.0286 | 158.3133
152.1129 | 1004.0198 | 158.3864
152.1529 | 1004.0164 | 158.4149
152.1929 | 1004.0193 | 158.3905
152.2331 | 1004.0083 | 158.4819
152.2729 | 1004.0139 | 158.4352
152.3129 | 1004.0051 | 158.5083
152.3529 | 1004 | 158.551
152.3929 | 1003.9902 | 158.6322
152.4329 | 1003.9851 | 158.6749
152.4731 | 1003.9705 | 158.7968
152.5129 | 1003.9717 | 158.7866
152.5529 | 1003.9648 | 158.8435
152.5929 | 1003.9495 | 158.9715
152.6329 | 1003.9299 | 159.134
152.6731 | 1003.9202 | 159.2153
152.7129 | 1003.9197 | 159.2194
152.7529 | 1003.907 | 159.325
152.7929 | 1003.8965 | 159.4124
152.8329 | 1003.9043 | 159.3474
152.8729 | 1003.9009 | 159.3758
152.9129 | 1003.9031 | 159.3575
152.9529 | 1003.8943 | 159.4307
152.993 | 1003.8906 | 159.4611
153.0329 | 1003.8674 | 159.6541
153.0729 | 1003.8796 | 159.5525
153.1129 | 1003.8608 | 159.709
153.1529 | 1003.8535 | 159.7699
153.1929 | 1003.8413 | 159.8715
153.2331 | 1003.8347 | 159.9264
153.2729 | 1003.8247 | 160.0097
153.3129 | 1003.8237 | 160.0178
153.3529 | 1003.8164 | 160.0787
153.3929 | 1003.8059 | 160.1661
153.4329 | 1003.7986 | 160.227
153.4729 | 1003.7996 | 160.2189
153.5129 | 1003.7803 | 160.3794
153.5529 | 1003.7812 | 160.3713
153.5929 | 1003.7783 | 160.3957
153.6329 | 1003.7756 | 160.418
153.6729 | 1003.7771 | 160.4058
153.7129 | 1003.7815 | 160.3692
153.7529 | 1003.7759 | 160.416
153.7929 | 1003.77 | 160.4647
153.8329 | 1003.769 | 160.4729
153.8729 | 1003.7402 | 160.7126
153.9129 | 1003.7317 | 160.7837
153.9529 | 1003.7314 | 160.7857
153.993 | 1003.7266 | 160.8264
154.0329 | 1003.7288 | 160.8081
154.0729 | 1003.7012 | 161.0376
154.1129 | 1003.7078 | 160.9828
154.1529 | 1003.6941 | 161.0965
154.1929 | 1003.7046 | 161.0092
154.2329 | 1003.6877 | 161.1494
154.2729 | 1003.6802 | 161.2123
154.313 | 1003.6731 | 161.2713
154.3529 | 1003.6677 | 161.316
154.3929 | 1003.6731 | 161.2713
154.4329 | 1003.6619 | 161.3647
154.4729 | 1003.6514 | 161.4521
154.5129 | 1003.6501 | 161.4622
154.553 | 1003.6462 | 161.4947
154.5929 | 1003.6416 | 161.5333
154.6329 | 1003.6448 | 161.5069
154.6729 | 1003.6304 | 161.6268
154.7129 | 1003.6326 | 161.6085
154.7529 | 1003.6121 | 161.7792
154.7929 | 1003.6172 | 161.7365
154.8329 | 1003.6162 | 161.7446
154.8729 | 1003.6135 | 161.767
154.9129 | 1003.6055 | 161.834
154.9529 | 1003.5952 | 161.9193
154.9931 | 1003.6001 | 161.8787
155.0329 | 1003.592 | 161.9458
155.0729 | 1003.5923 | 161.9437
155.1129 | 1003.5808 | 162.0392
155.1529 | 1003.575 | 162.088
155.1929 | 1003.5776 | 162.0656
155.2329 | 1003.5688 | 162.1388
155.2729 | 1003.5627 | 162.1895
155.3129 | 1003.5579 | 162.2302
155.3529 | 1003.5417 | 162.3643
155.3929 | 1003.5479 | 162.3135
155.4329 | 1003.5518 | 162.281
155.4729 | 1003.5471 | 162.3196
155.5129 | 1003.5442 | 162.3439
155.5529 | 1003.532 | 162.4455
155.5929 | 1003.5183 | 162.5593
155.6329 | 1003.5227 | 162.5227
155.6729 | 1003.5122 | 162.6101
155.7129 | 1003.5105 | 162.6243
155.7529 | 1003.5107 | 162.6223
155.7929 | 1003.5049 | 162.671
155.8329 | 1003.5041 | 162.6771
155.8729 | 1003.5068 | 162.6548
155.9129 | 1003.4966 | 162.7401
155.9529 | 1003.4885 | 162.8071
155.993 | 1003.4922 | 162.7767
156.0329 | 1003.4788 | 162.8884
156.0729 | 1003.48 | 162.8783
156.1129 | 1003.4666 | 162.99
156.1529 | 1003.4636 | 163.0144
156.1929 | 1003.4529 | 163.1038
156.233 | 1003.4536 | 163.0977
156.2729 | 1003.4441 | 163.1769
156.3129 | 1003.4353 | 163.25
156.3529 | 1003.4429 | 163.1871
156.3929 | 1003.4426 | 163.1891
156.4329 | 1003.4475 | 163.1484
156.4729 | 1003.4431 | 163.185
156.5129 | 1003.4458 | 163.1627
156.553 | 1003.4368 | 163.2378
156.5929 | 1003.4321 | 163.2764
156.6329 | 1003.4341 | 163.2602
156.6731 | 1003.429 | 163.3029
156.7129 | 1003.4216 | 163.3638
156.7529 | 1003.4199 | 163.378
156.7929 | 1003.415 | 163.4187
156.8329 | 1003.4084 | 163.4735
156.873 | 1003.4053 | 163.4999
156.9129 | 1003.3965 | 163.5731
156.9529 | 1003.3865 | 163.6563
156.9931 | 1003.3877 | 163.6462
157.0329 | 1003.3789 | 163.7193
157.0729 | 1003.3735 | 163.764
157.1129 | 1003.3606 | 163.8717
157.1529 | 1003.3579 | 163.894
157.1929 | 1003.3589 | 163.8859
157.2329 | 1003.3599 | 163.8778
157.2729 | 1003.3608 | 163.8697
157.313 | 1003.3552 | 163.9164
157.3529 | 1003.3623 | 163.8575
157.3929 | 1003.3486 | 163.9712
157.4329 | 1003.343 | 164.018
157.4729 | 1003.3591 | 163.8839
157.5129 | 1003.3491 | 163.9672
157.553 | 1003.3445 | 164.0058
157.5929 | 1003.345 | 164.0017
157.6329 | 1003.3459 | 163.9936
157.6729 | 1003.3335 | 164.0972
157.7129 | 1003.3281 | 164.1419
157.7529 | 1003.335 | 164.085
157.7929 | 1003.3296 | 164.1297
157.8329 | 1003.3213 | 164.1988
157.8731 | 1003.3154 | 164.2475
157.9129 | 1003.3091 | 164.3004
157.9529 | 1003.3103 | 164.2902
157.9931 | 1003.3103 | 164.2902
158.0329 | 1003.3079 | 164.3105
158.0729 | 1003.3076 | 164.3126
158.1129 | 1003.3044 | 164.339
158.1529 | 1003.3057 | 164.3288
158.1929 | 1003.2922 | 164.4405
158.2329 | 1003.2903 | 164.4568
158.2729 | 1003.2971 | 164.3999
158.313 | 1003.293 | 164.4344
158.3529 | 1003.2793 | 164.5482
158.3929 | 1003.2866 | 164.4873
158.4329 | 1003.2812 | 164.532
158.4729 | 1003.2727 | 164.6031
158.5129 | 1003.2722 | 164.6071
158.553 | 1003.2678 | 164.6437
158.5929 | 1003.2595 | 164.7128
158.6329 | 1003.2588 | 164.7189
158.6729 | 1003.2534 | 164.7636
158.7129 | 1003.2588 | 164.7189
158.7529 | 1003.2617 | 164.6945
158.7929 | 1003.2507 | 164.7859
158.8329 | 1003.2432 | 164.8489
158.873 | 1003.2446 | 164.8367
158.9129 | 1003.2449 | 164.8347
158.9529 | 1003.2385 | 164.8875
158.9931 | 1003.2268 | 164.985
159.0329 | 1003.218 | 165.0581
159.0729 | 1003.2163 | 165.0724
159.1129 | 1003.2122 | 165.1069
159.1529 | 1003.2109 | 165.1171
159.1929 | 1003.2061 | 165.1577
159.2329 | 1003.2056 | 165.1618
159.2729 | 1003.2148 | 165.0845
159.313 | 1003.2058 | 165.1597
159.3529 | 1003.2141 | 165.0906
159.3929 | 1003.2024 | 165.1882
159.4329 | 1003.2009 | 165.2003
159.4729 | 1003.1892 | 165.2979
159.5129 | 1003.1885 | 165.304
159.553 | 1003.1758 | 165.4096
159.5929 | 1003.1787 | 165.3852
159.6329 | 1003.1804 | 165.371
159.6729 | 1003.1853 | 165.3304
159.7129 | 1003.1868 | 165.3182
159.7529 | 1003.1829 | 165.3507
159.7929 | 1003.1824 | 165.3548
159.8329 | 1003.1714 | 165.4462
159.8729 | 1003.1743 | 165.4218
159.9129 | 1003.1611 | 165.5315
159.9529 | 1003.1548 | 165.5843
159.9931 | 1003.1631 | 165.5152
160.0329 | 1003.1567 | 165.5681
160.0729 | 1003.1492 | 165.631
160.1129 | 1003.1453 | 165.6636
160.1529 | 1003.1458 | 165.6595
160.1929 | 1003.137 | 165.7326
160.2329 | 1003.1282 | 165.8058
160.2729 | 1003.1323 | 165.7712
160.313 | 1003.1287 | 165.8017
160.3529 | 1003.1365 | 165.7367
160.3929 | 1003.1274 | 165.8119
160.4329 | 1003.1235 | 165.8444
160.4729 | 1003.1155 | 165.9114
160.5129 | 1003.1111 | 165.948
160.5531 | 1003.1055 | 165.9947
160.5929 | 1003.0894 | 166.1288
160.6329 | 1003.0933 | 166.0963
160.6729 | 1003.0923 | 166.1044
160.7129 | 1003.0938 | 166.0922
160.7529 | 1003.0964 | 166.0699
160.7929 | 1003.0986 | 166.0516
160.8329 | 1003.0974 | 166.0617
160.873 | 1003.0957 | 166.076
160.9129 | 1003.0886 | 166.1349
160.9529 | 1003.0935 | 166.0942
160.993 | 1003.093 | 166.0983
161.0329 | 1003.0796 | 166.21
161.0729 | 1003.0649 | 166.3319
161.1129 | 1003.0652 | 166.3299
161.1529 | 1003.0623 | 166.3543
161.1929 | 1003.0588 | 166.3827
161.2329 | 1003.0518 | 166.4416
161.2729 | 1003.0371 | 166.5635
161.313 | 1003.0442 | 166.5046
161.3529 | 1003.031 | 166.6143
161.3929 | 1003.0369 | 166.5656
161.4329 | 1003.0273 | 166.6448
161.4729 | 1003.0242 | 166.6712
161.5129 | 1003.0278 | 166.6407
161.553 | 1003.0435 | 166.5107
161.5929 | 1003.04 | 166.5392
161.633 | 1003.03 | 166.6225
161.6729 | 1003.0154 | 166.7444
161.7129 | 1003.0142 | 166.7545
161.7529 | 1003.0247 | 166.6672
161.7929 | 1003.03 | 166.6225
161.8329 | 1003.0234 | 166.6773
161.873 | 1003.0276 | 166.6428
161.9129 | 1003.0239 | 166.6732
161.9529 | 1003.0217 | 166.6915
161.9929 | 1003.0168 | 166.7322
162.0329 | 1003.0039 | 166.8398
162.0729 | 1002.9968 | 166.8988
162.1129 | 1003.0012 | 166.8622
162.1529 | 1002.9934 | 166.9272
162.1929 | 1002.988 | 166.9719
162.2329 | 1002.9846 | 167.0003
162.2729 | 1002.9758 | 167.0735
162.3131 | 1002.9744 | 167.0857
162.3529 | 1002.9751 | 167.0796
162.3929 | 1002.9612 | 167.1954
162.4329 | 1002.96 | 167.2055
162.4729 | 1002.9629 | 167.1811
162.5129 | 1002.9626 | 167.1832
162.5531 | 1002.9546 | 167.2502
162.5929 | 1002.9463 | 167.3193
162.6329 | 1002.9487 | 167.299
162.6729 | 1002.9438 | 167.3396
162.7129 | 1002.939 | 167.3802
162.7529 | 1002.9414 | 167.3599
162.7929 | 1002.9299 | 167.4554
162.8329 | 1002.9373 | 167.3945
162.873 | 1002.9219 | 167.5225
162.9129 | 1002.915 | 167.5793
162.9529 | 1002.9202 | 167.5367
162.9929 | 1002.9292 | 167.4615
163.0329 | 1002.9238 | 167.5062
163.0729 | 1002.9238 | 167.5062
163.1129 | 1002.925 | 167.496
163.1529 | 1002.9209 | 167.5306
163.1929 | 1002.9146 | 167.5834
163.2329 | 1002.9175 | 167.559
163.2729 | 1002.9119 | 167.6058
163.3131 | 1002.9131 | 167.5956
163.3529 | 1002.9097 | 167.624
163.3929 | 1002.8975 | 167.7256
163.4329 | 1002.897 | 167.7297
163.4729 | 1002.895 | 167.7459
163.5129 | 1002.8931 | 167.7622
163.5529 | 1002.8936 | 167.7581
163.5929 | 1002.8914 | 167.7764
163.633 | 1002.8801 | 167.8699
163.6729 | 1002.8787 | 167.882
163.7129 | 1002.8706 | 167.9491
163.7529 | 1002.8606 | 168.0324
163.7929 | 1002.8604 | 168.0344
163.8329 | 1002.8496 | 168.1238
163.873 | 1002.8564 | 168.0669
163.9129 | 1002.855 | 168.0791
163.9529 | 1002.855 | 168.0791
163.9929 | 1002.8579 | 168.0547
164.0329 | 1002.8467 | 168.1482
164.0729 | 1002.842 | 168.1868
164.1129 | 1002.8413 | 168.1929
164.1529 | 1002.8357 | 168.2396
164.193 | 1002.8364 | 168.2335
164.2329 | 1002.8257 | 168.3229
164.2729 | 1002.8228 | 168.3473
164.3131 | 1002.8176 | 168.3899
164.3529 | 1002.8145 | 168.4164
164.3929 | 1002.8145 | 168.4164
164.4329 | 1002.8152 | 168.4103
164.4729 | 1002.813 | 168.4285
164.5129 | 1002.8074 | 168.4753
164.5529 | 1002.8091 | 168.461
164.5929 | 1002.8088 | 168.4631
164.633 | 1002.8005 | 168.5322
164.6729 | 1002.7947 | 168.5809
164.7129 | 1002.7925 | 168.5992
164.7529 | 1002.7837 | 168.6723
164.7929 | 1002.7795 | 168.7069
164.8329 | 1002.7764 | 168.7333
164.8729 | 1002.7751 | 168.7434
164.9129 | 1002.7793 | 168.7089
164.9529 | 1002.7791 | 168.7109
164.9929 | 1002.7727 | 168.7638
165.0329 | 1002.7612 | 168.8592
165.0729 | 1002.7664 | 168.8166
165.1129 | 1002.7505 | 168.9486
165.1529 | 1002.7449 | 168.9954
165.1929 | 1002.7488 | 168.9628
165.2329 | 1002.7468 | 168.9791
165.2729 | 1002.7473 | 168.975
165.313 | 1002.7461 | 168.9852
165.3529 | 1002.7461 | 168.9852
165.3929 | 1002.7449 | 168.9954
165.4329 | 1002.7395 | 169.04
165.4729 | 1002.7332 | 169.0929
165.5129 | 1002.7292 | 169.1254
165.5529 | 1002.7341 | 169.0847
165.5929 | 1002.7222 | 169.1843
165.633 | 1002.7205 | 169.1985
165.6729 | 1002.718 | 169.2188
165.7129 | 1002.7231 | 169.1762
165.7529 | 1002.7173 | 169.2249
165.7929 | 1002.7102 | 169.2838
165.8329 | 1002.7014 | 169.357
165.8729 | 1002.698 | 169.3854
165.9129 | 1002.7068 | 169.3123
165.953 | 1002.7056 | 169.3224
165.9929 | 1002.7048 | 169.3285
166.0329 | 1002.6904 | 169.4484
166.0729 | 1002.6921 | 169.4342
166.1129 | 1002.6865 | 169.4809
166.1529 | 1002.6882 | 169.4667
166.1929 | 1002.6792 | 169.5419
166.2329 | 1002.6758 | 169.5703
166.2729 | 1002.6775 | 169.5561
166.3129 | 1002.678 | 169.552
166.3529 | 1002.6775 | 169.5561
166.3929 | 1002.6729 | 169.5947
166.4329 | 1002.6597 | 169.7044
166.4729 | 1002.6531 | 169.7592
166.513 | 1002.6475 | 169.806
166.5529 | 1002.6431 | 169.8425
166.5929 | 1002.6372 | 169.8913
166.633 | 1002.6326 | 169.9299
166.6729 | 1002.6345 | 169.9136
166.7129 | 1002.6416 | 169.8547
166.7529 | 1002.6311 | 169.9421
166.7929 | 1002.6316 | 169.938
166.8329 | 1002.627 | 169.9766
166.8729 | 1002.6182 | 170.0497
166.9129 | 1002.6184 | 170.0477
166.953 | 1002.6211 | 170.0254
166.9929 | 1002.6282 | 169.9664
167.0329 | 1002.6284 | 169.9644
167.0729 | 1002.6187 | 170.0457
167.1129 | 1002.6165 | 170.064
167.1529 | 1002.6074 | 170.1391
167.193 | 1002.6099 | 170.1188
167.2329 | 1002.6072 | 170.1412
167.2729 | 1002.6016 | 170.1879
167.3129 | 1002.5928 | 170.261
167.3529 | 1002.595 | 170.2427
167.3929 | 1002.5837 | 170.3362
167.4329 | 1002.582 | 170.3504
167.4729 | 1002.5813 | 170.3565
167.5129 | 1002.5735 | 170.4215
167.5529 | 1002.5786 | 170.3789
167.5929 | 1002.5806 | 170.3626
167.6331 | 1002.5732 | 170.4236
167.6729 | 1002.5588 | 170.5434
167.7129 | 1002.5574 | 170.5556
167.7529 | 1002.5481 | 170.6328
167.7929 | 1002.5486 | 170.6287
167.8329 | 1002.542 | 170.6836
167.8729 | 1002.5386 | 170.712
167.9129 | 1002.5298 | 170.7852
167.9529 | 1002.5288 | 170.7933
167.9929 | 1002.5295 | 170.7872
168.0329 | 1002.5288 | 170.7933
168.0729 | 1002.5247 | 170.8278
168.1129 | 1002.5144 | 170.9132
168.1529 | 1002.5188 | 170.8766
168.193 | 1002.5125 | 170.9294
168.2329 | 1002.5122 | 170.9315
168.2729 | 1002.5159 | 170.901
168.3131 | 1002.5073 | 170.9721
168.3529 | 1002.5027 | 171.0107
168.3929 | 1002.4946 | 171.0777
168.4329 | 1002.4937 | 171.0859
168.4729 | 1002.4866 | 171.1448
168.5129 | 1002.4841 | 171.1651
168.5529 | 1002.4797 | 171.2017
168.5929 | 1002.4736 | 171.2524
168.6331 | 1002.4792 | 171.2057
168.6729 | 1002.4832 | 171.1732
168.7129 | 1002.4741 | 171.2484
168.7529 | 1002.4753 | 171.2382
168.7929 | 1002.4705 | 171.2789
168.8329 | 1002.4722 | 171.2646
168.8729 | 1002.4617 | 171.352
168.9129 | 1002.4622 | 171.3479
168.953 | 1002.457 | 171.3906
168.9929 | 1002.4543 | 171.4129
169.0329 | 1002.448 | 171.4658
169.0729 | 1002.4395 | 171.5369
169.1129 | 1002.4434 | 171.5044
169.1529 | 1002.4404 | 171.5287
169.193 | 1002.4458 | 171.484
169.2329 | 1002.447 | 171.4739
169.2729 | 1002.4426 | 171.5105
169.3129 | 1002.4336 | 171.5856
169.3529 | 1002.4207 | 171.6933
169.3929 | 1002.4182 | 171.7136
169.4329 | 1002.4253 | 171.6547
169.4729 | 1002.4238 | 171.6669
169.513 | 1002.4221 | 171.6811
169.5529 | 1002.416 | 171.7319
169.593 | 1002.4153 | 171.738
169.6331 | 1002.4109 | 171.7746
169.6729 | 1002.4041 | 171.8314
169.7129 | 1002.4014 | 171.8538
169.7529 | 1002.395 | 171.9066
169.7929 | 1002.3914 | 171.9371
169.8329 | 1002.3914 | 171.9371
169.8729 | 1002.386 | 171.9818
169.9129 | 1002.3857 | 171.9838
169.953 | 1002.3831 | 172.0062
169.9929 | 1002.3984 | 171.8782
170.0329 | 1002.366 | 172.1484
170.0729 | 1002.377 | 172.057
170.1129 | 1002.3809 | 172.0244
170.1529 | 1002.3687 | 172.126
170.193 | 1002.3606 | 172.1931
170.2329 | 1002.3584 | 172.2114
170.2729 | 1002.3628 | 172.1748
170.3129 | 1002.3516 | 172.2682
170.3529 | 1002.353 | 172.256
170.3929 | 1002.3594 | 172.2032
170.4329 | 1002.3506 | 172.2764
170.4729 | 1002.3433 | 172.3373
170.513 | 1002.3381 | 172.38
170.5529 | 1002.333 | 172.4226
170.5929 | 1002.3267 | 172.4755
170.6331 | 1002.3342 | 172.4125
170.6729 | 1002.3259 | 172.4815
170.7129 | 1002.3171 | 172.5547
170.7529 | 1002.3145 | 172.577
170.7929 | 1002.3154 | 172.5689
170.8329 | 1002.3084 | 172.6278
170.8729 | 1002.3013 | 172.6867
170.9129 | 1002.2976 | 172.7172
170.953 | 1002.2947 | 172.7416
170.9929 | 1002.2947 | 172.7416
171.0329 | 1002.2871 | 172.8046
171.0729 | 1002.2771 | 172.8879
171.1129 | 1002.2839 | 172.831
171.1529 | 1002.2832 | 172.8371
171.193 | 1002.2749 | 172.9062
171.2329 | 1002.271 | 172.9387
171.2729 | 1002.2676 | 172.9671
171.3129 | 1002.2727 | 172.9244
171.3529 | 1002.2776 | 172.8838
171.3929 | 1002.2703 | 172.9448
171.4329 | 1002.2754 | 172.9021
171.4729 | 1002.2727 | 172.9244
171.513 | 1002.2622 | 173.0118
171.5529 | 1002.2615 | 173.0179
171.5929 | 1002.2568 | 173.0565
171.633 | 1002.2505 | 173.1093
171.6729 | 1002.2461 | 173.1459
171.7129 | 1002.2339 | 173.2475
171.7529 | 1002.2312 | 173.2698
171.7929 | 1002.2363 | 173.2271
171.8329 | 1002.2307 | 173.2739
171.8729 | 1002.229 | 173.2881
171.9129 | 1002.2249 | 173.3226
171.953 | 1002.2244 | 173.3267
171.9929 | 1002.2229 | 173.3389
172.0329 | 1002.2195 | 173.3673
172.0729 | 1002.2139 | 173.4141
172.1129 | 1002.2122 | 173.4283
172.1529 | 1002.2009 | 173.5217
172.1929 | 1002.2104 | 173.4425
172.2329 | 1002.21 | 173.4466
172.2729 | 1002.2065 | 173.475
172.3129 | 1002.2078 | 173.4648
172.3529 | 1002.2024 | 173.5095
172.3929 | 1002.2017 | 173.5156
172.4329 | 1002.2021 | 173.5116
172.4729 | 1002.197 | 173.5542
172.513 | 1002.1851 | 173.6538
172.5529 | 1002.1812 | 173.6863
172.5929 | 1002.1724 | 173.7594
172.6329 | 1002.1748 | 173.7391
172.6729 | 1002.1724 | 173.7594
172.7129 | 1002.1619 | 173.8468
172.7529 | 1002.1611 | 173.8529
172.7929 | 1002.1545 | 173.9077
172.8329 | 1002.1514 | 173.9341
172.8729 | 1002.1504 | 173.9423
172.9129 | 1002.145 | 173.987
172.9531 | 1002.1411 | 174.0195
172.9929 | 1002.1387 | 174.0398
173.0329 | 1002.1433 | 174.0012
173.073 | 1002.1367 | 174.056
173.1129 | 1002.1409 | 174.0215
173.1529 | 1002.1328 | 174.0885
173.1931 | 1002.1267 | 174.1393
173.2329 | 1002.1209 | 174.1881
173.273 | 1002.114 | 174.245
173.3129 | 1002.1082 | 174.2937
173.3529 | 1002.1104 | 174.2754
173.3929 | 1002.1069 | 174.3039
173.4329 | 1002.1047 | 174.3222
173.4729 | 1002.1062 | 174.31
173.513 | 1002.1011 | 174.3526
173.5529 | 1002.1118 | 174.2633
173.5929 | 1002.0955 | 174.3994
173.6329 | 1002.0896 | 174.4481
173.6729 | 1002.0837 | 174.4969
173.7129 | 1002.0833 | 174.5009
173.7529 | 1002.0789 | 174.5375
173.7929 | 1002.0742 | 174.5761
173.8329 | 1002.0598 | 174.696
173.8729 | 1002.0625 | 174.6736
173.9129 | 1002.0569 | 174.7204
173.9531 | 1002.0586 | 174.7061
173.9931 | 1002.0454 | 174.8158
174.0329 | 1002.0276 | 174.9641
174.0729 | 1002.03 | 174.9438
174.1129 | 1002.032 | 174.9276
174.1529 | 1002.0334 | 174.9154
174.1929 | 1002.0449 | 174.8199
174.2329 | 1002.0327 | 174.9215
174.273 | 1002.0371 | 174.8849
174.3129 | 1002.0293 | 174.9499
174.3529 | 1002.0281 | 174.9601
174.3929 | 1002.022 | 175.0109
174.4329 | 1002.0205 | 175.0231
174.4729 | 1002.0132 | 175.084
174.5129 | 1002.0137 | 175.0799
174.5529 | 1002.0242 | 174.9926
174.5929 | 1002.0222 | 175.0088
174.6329 | 1002.0295 | 174.9479
174.6729 | 1002.0151 | 175.0678
174.7129 | 1002.0203 | 175.0251
174.7529 | 1002.0181 | 175.0434
174.7929 | 1002.0164 | 175.0576
174.833 | 1002.0139 | 175.0779
174.8729 | 1002.0117 | 175.0962
174.9129 | 1001.9961 | 175.2262
174.9531 | 1001.9922 | 175.2587
174.9929 | 1001.9927 | 175.2547
175.0329 | 1001.9866 | 175.3055
175.0729 | 1001.97 | 175.4436
175.1129 | 1001.9695 | 175.4477
175.1529 | 1001.9607 | 175.5208
175.1929 | 1001.9592 | 175.533
175.2329 | 1001.9602 | 175.5249
175.273 | 1001.9478 | 175.6285
175.3129 | 1001.9395 | 175.6976
175.3529 | 1001.9304 | 175.7727
175.3929 | 1001.9336 | 175.7463
175.4329 | 1001.9287 | 175.7869
175.4729 | 1001.9304 | 175.7727
175.5129 | 1001.9253 | 175.8154
175.5529 | 1001.9258 | 175.8113
175.5929 | 1001.9265 | 175.8052
175.6329 | 1001.9153 | 175.8987
175.6729 | 1001.9133 | 175.9149
175.7129 | 1001.9143 | 175.9068
175.7529 | 1001.9048 | 175.986
175.7929 | 1001.9092 | 175.9495
175.8329 | 1001.9136 | 175.9129
175.8729 | 1001.9226 | 175.8377
175.9129 | 1001.9124 | 175.9231
175.953 | 1001.9072 | 175.9657
175.9929 | 1001.9141 | 175.9088
176.0329 | 1001.9065 | 175.9718
176.0729 | 1001.9065 | 175.9718
176.1129 | 1001.9053 | 175.982
176.1529 | 1001.8953 | 176.0653
176.1929 | 1001.8975 | 176.047
176.2329 | 1001.8953 | 176.0653
176.273 | 1001.905 | 175.984
176.3129 | 1001.8943 | 176.0734
176.3529 | 1001.8879 | 176.1262
176.3929 | 1001.8923 | 176.0896
176.4329 | 1001.8843 | 176.1567
176.4729 | 1001.874 | 176.242
176.5129 | 1001.8733 | 176.2481
176.5529 | 1001.8579 | 176.3761
176.5929 | 1001.8494 | 176.4472
176.6329 | 1001.8401 | 176.5244
176.6729 | 1001.842 | 176.5082
176.7129 | 1001.844 | 176.4919
176.7529 | 1001.8516 | 176.4289
176.7929 | 1001.8508 | 176.435
176.8329 | 1001.8462 | 176.4736
176.8729 | 1001.8438 | 176.4939
176.9129 | 1001.8406 | 176.5203
176.9529 | 1001.8364 | 176.5549
176.9929 | 1001.8362 | 176.5569
177.0329 | 1001.8247 | 176.6524
177.0729 | 1001.8293 | 176.6138
177.1129 | 1001.8203 | 176.689
177.1529 | 1001.812 | 176.758
177.1929 | 1001.8179 | 176.7093
177.2329 | 1001.8198 | 176.693
177.273 | 1001.8066 | 176.8027
177.3129 | 1001.8054 | 176.8129
177.3529 | 1001.8079 | 176.7926
177.3929 | 1001.8079 | 176.7926
177.4329 | 1001.8071 | 176.7987
177.4729 | 1001.8005 | 176.8535
177.5129 | 1001.7913 | 176.9307
177.5529 | 1001.7869 | 176.9673
177.593 | 1001.7788 | 177.0343
177.6329 | 1001.7783 | 177.0384
177.6729 | 1001.7705 | 177.1034
177.7129 | 1001.7654 | 177.1461
177.7529 | 1001.7661 | 177.14
177.7929 | 1001.7661 | 177.14
177.8329 | 1001.7585 | 177.203
177.8729 | 1001.7566 | 177.2192
177.9129 | 1001.7603 | 177.1887
177.9529 | 1001.7532 | 177.2476
177.9929 | 1001.7583 | 177.205
178.0329 | 1001.7534 | 177.2456
178.0729 | 1001.7441 | 177.3228
178.1129 | 1001.7358 | 177.3919
178.1529 | 1001.7397 | 177.3594
178.1929 | 1001.7336 | 177.4102
178.2329 | 1001.7354 | 177.396
178.2731 | 1001.7351 | 177.398
178.3129 | 1001.7263 | 177.4711
178.3529 | 1001.7258 | 177.4752
178.3929 | 1001.7097 | 177.6093
178.4329 | 1001.7061 | 177.6397
178.4729 | 1001.7102 | 177.6052
178.5129 | 1001.7131 | 177.5808
178.5529 | 1001.7004 | 177.6865
178.593 | 1001.6941 | 177.7393
178.6329 | 1001.6887 | 177.784
178.6729 | 1001.6958 | 177.7251
178.7129 | 1001.6812 | 177.847
178.7529 | 1001.6848 | 177.8165
178.7929 | 1001.689 | 177.782
178.8329 | 1001.6882 | 177.7881
178.8729 | 1001.6916 | 177.7596
178.9129 | 1001.6777 | 177.8754
178.9529 | 1001.675 | 177.8978
178.9929 | 1001.6714 | 177.9282
179.0329 | 1001.6682 | 177.9546
179.0729 | 1001.6643 | 177.9871
179.1129 | 1001.665 | 177.9811
179.1529 | 1001.6599 | 178.0237
179.1929 | 1001.6631 | 177.9973
179.2329 | 1001.6624 | 178.0034
179.2731 | 1001.6621 | 178.0054
179.3129 | 1001.6497 | 178.109
179.3529 | 1001.6555 | 178.0603
179.3929 | 1001.6572 | 178.0461
179.4329 | 1001.6484 | 178.1192
179.4729 | 1001.644 | 178.1558
179.5129 | 1001.6411 | 178.1801
179.5529 | 1001.6357 | 178.2248
179.5929 | 1001.6301 | 178.2716
179.6329 | 1001.6267 | 178.3
179.6729 | 1001.6245 | 178.3183
179.7129 | 1001.6138 | 178.4077
179.7529 | 1001.6084 | 178.4524
179.7929 | 1001.6196 | 178.3589
179.833 | 1001.6111 | 178.43
179.8729 | 1001.6125 | 178.4178
179.9129 | 1001.6194 | 178.361
179.9529 | 1001.6177 | 178.3752
179.9929 | 1001.6082 | 178.4544
180.0329 | 1001.6045 | 178.4849
180.0729 | 1001.6006 | 178.5174
180.1129 | 1001.6052 | 178.4788
180.1529 | 1001.6062 | 178.4707
180.1929 | 1001.606 | 178.4727
180.2329 | 1001.6001 | 178.5215
180.2731 | 1001.5991 | 178.5296
180.3129 | 1001.5989 | 178.5316
180.3529 | 1001.6011 | 178.5133
180.3929 | 1001.5925 | 178.5844
180.4329 | 1001.5859 | 178.6393
180.4729 | 1001.5811 | 178.6799
180.5129 | 1001.5713 | 178.7612
180.5529 | 1001.5691 | 178.7795
180.593 | 1001.5666 | 178.7998
180.6329 | 1001.5649 | 178.814
180.6729 | 1001.5735 | 178.7429
180.7129 | 1001.5637 | 178.8242
180.7529 | 1001.575 | 178.7307
180.7929 | 1001.5627 | 178.8323
180.8329 | 1001.5608 | 178.8485
180.8729 | 1001.553 | 178.9135
180.9129 | 1001.5479 | 178.9562
180.9529 | 1001.5432 | 178.9948
180.9929 | 1001.5486 | 178.9501
181.0329 | 1001.5525 | 178.9176
181.0729 | 1001.5461 | 178.9704
181.1129 | 1001.5332 | 179.0781
181.153 | 1001.5276 | 179.1248
181.1929 | 1001.5271 | 179.1289
181.2329 | 1001.5183 | 179.202
181.2731 | 1001.5161 | 179.2203
181.3129 | 1001.511 | 179.263
181.3529 | 1001.4998 | 179.3564
181.3929 | 1001.5051 | 179.3117
181.4329 | 1001.4941 | 179.4032
181.4729 | 1001.4932 | 179.4113
181.5129 | 1001.4812 | 179.5108
181.5529 | 1001.4668 | 179.6307
181.5931 | 1001.4702 | 179.6023
181.6329 | 1001.4719 | 179.588
181.6729 | 1001.478 | 179.5372
181.7129 | 1001.4773 | 179.5433
181.7529 | 1001.4727 | 179.5819
181.7929 | 1001.4607 | 179.6815
181.8329 | 1001.46 | 179.6876
181.8729 | 1001.4482 | 179.7851
181.913 | 1001.4233 | 179.9923
181.9529 | 1001.4668 | 179.6307
181.9929 | 1001.4729 | 179.5799
182.0329 | 1001.449 | 179.779
182.0729 | 1001.4519 | 179.7546
182.1129 | 1001.4402 | 179.8521
182.153 | 1001.4473 | 179.7932
182.1929 | 1001.4392 | 179.8603
182.2329 | 1001.436 | 179.8867
182.2729 | 1001.4329 | 179.9131
182.3129 | 1001.4324 | 179.9172
182.3529 | 1001.425 | 179.9781
182.393 | 1001.4211 | 180.0106
182.4329 | 1001.415 | 180.0614
182.4729 | 1001.4143 | 180.0675
182.5129 | 1001.4016 | 180.1731
182.5529 | 1001.3997 | 180.1894
182.5931 | 1001.396 | 180.2199
182.6329 | 1001.3933 | 180.2422
182.6729 | 1001.3955 | 180.2239
182.7129 | 1001.3867 | 180.2971
182.7529 | 1001.3809 | 180.3458
182.7929 | 1001.3782 | 180.3682
182.8329 | 1001.3757 | 180.3885
182.8729 | 1001.3831 | 180.3275
182.913 | 1001.3779 | 180.3702
182.9529 | 1001.3787 | 180.3641
182.9929 | 1001.3745 | 180.3986
183.0329 | 1001.3699 | 180.4372
183.0729 | 1001.3674 | 180.4576
183.1129 | 1001.3635 | 180.4901
183.1529 | 1001.3677 | 180.4555
183.1929 | 1001.3567 | 180.5469
183.2329 | 1001.3665 | 180.4657
183.2729 | 1001.3709 | 180.4291
183.3129 | 1001.3687 | 180.4474
183.3529 | 1001.3643 | 180.484
183.3929 | 1001.3582 | 180.5348
183.4329 | 1001.3447 | 180.6465
183.4729 | 1001.3376 | 180.7054
183.5129 | 1001.3367 | 180.7135
183.5529 | 1001.3274 | 180.7907
183.5931 | 1001.3284 | 180.7826
183.6329 | 1001.3267 | 180.7968
183.6729 | 1001.3193 | 180.8578
183.7129 | 1001.3203 | 180.8497
183.7529 | 1001.312 | 180.9187
183.7929 | 1001.3071 | 180.9594
183.8329 | 1001.3064 | 180.9655
183.8729 | 1001.3042 | 180.9837
183.913 | 1001.3103 | 180.9329
183.9529 | 1001.3027 | 180.9959
183.9929 | 1001.2991 | 181.0264
184.0329 | 1001.2874 | 181.1239
184.0729 | 1001.2937 | 181.0711
184.1129 | 1001.2893 | 181.1077
184.1529 | 1001.2805 | 181.1808
184.1929 | 1001.2888 | 181.1117
184.2329 | 1001.3 | 181.0183
184.2729 | 1001.2969 | 181.0447
184.3129 | 1001.2942 | 181.067
184.3529 | 1001.2849 | 181.1442
184.3929 | 1001.2808 | 181.1788
184.4329 | 1001.2766 | 181.2133
184.4729 | 1001.2615 | 181.3393
184.5129 | 1001.2456 | 181.4713
184.5529 | 1001.252 | 181.4185
184.5929 | 1001.2632 | 181.325
184.6329 | 1001.2551 | 181.3921
184.6729 | 1001.2561 | 181.384
184.7129 | 1001.2483 | 181.449
184.7529 | 1001.2441 | 181.4835
184.7929 | 1001.2493 | 181.4408
184.8329 | 1001.2502 | 181.4327
184.8729 | 1001.2432 | 181.4916
184.913 | 1001.2422 | 181.4998
184.9529 | 1001.2427 | 181.4957
184.9929 | 1001.2393 | 181.5241
185.0329 | 1001.2346 | 181.5627
185.0729 | 1001.2356 | 181.5546
185.1129 | 1001.241 | 181.5099
185.1529 | 1001.2383 | 181.5323
185.1929 | 1001.2307 | 181.5952
185.233 | 1001.2366 | 181.5465
185.2729 | 1001.2358 | 181.5526
185.3129 | 1001.2217 | 181.6704
185.3529 | 1001.2166 | 181.7131
185.3929 | 1001.2129 | 181.7435
185.4329 | 1001.208 | 181.7842
185.4729 | 1001.2144 | 181.7314
185.5129 | 1001.2129 | 181.7435
185.5529 | 1001.2117 | 181.7537
185.5929 | 1001.2026 | 181.8289
185.6329 | 1001.2043 | 181.8146
185.6729 | 1001.1982 | 181.8654
185.7129 | 1001.1975 | 181.8715
185.7529 | 1001.1868 | 181.9609
185.7929 | 1001.1875 | 181.9548
185.8329 | 1001.1831 | 181.9914
185.8729 | 1001.1895 | 181.9386
185.913 | 1001.1943 | 181.8979
185.9529 | 1001.1916 | 181.9203
185.9929 | 1001.1963 | 181.8817
186.0329 | 1001.1902 | 181.9325
186.0729 | 1001.189 | 181.9426
186.1129 | 1001.1843 | 181.9812
186.1529 | 1001.1775 | 182.0381
186.1929 | 1001.1834 | 181.9894
186.233 | 1001.1777 | 182.0361
186.2729 | 1001.1755 | 182.0544
186.3129 | 1001.1704 | 182.097
186.3529 | 1001.1694 | 182.1052
186.3929 | 1001.1626 | 182.1621
186.4329 | 1001.1553 | 182.223
186.4729 | 1001.1528 | 182.2433
186.5129 | 1001.155 | 182.225
186.5529 | 1001.1497 | 182.2697
186.5929 | 1001.1467 | 182.2941
186.6329 | 1001.1543 | 182.2311
186.6729 | 1001.1501 | 182.2657
186.7129 | 1001.145 | 182.3083
186.7529 | 1001.1436 | 182.3205
186.7929 | 1001.1343 | 182.3977
186.8329 | 1001.1289 | 182.4424
186.8729 | 1001.1282 | 182.4485
186.9131 | 1001.1226 | 182.4952
186.9529 | 1001.1187 | 182.5277
186.9929 | 1001.1177 | 182.5359
187.0329 | 1001.1228 | 182.4932
187.0729 | 1001.1182 | 182.5318
187.1129 | 1001.1062 | 182.6314
187.1529 | 1001.1113 | 182.5887
187.1929 | 1001.106 | 182.6334
187.2329 | 1001.1001 | 182.6821
187.2729 | 1001.0979 | 182.7004
187.3129 | 1001.0913 | 182.7553
187.3529 | 1001.0945 | 182.7289
187.3929 | 1001.0874 | 182.7878
187.4329 | 1001.0803 | 182.8467
187.473 | 1001.0879 | 182.7837
187.5129 | 1001.0859 | 182.8
187.5529 | 1001.0769 | 182.8751
187.5929 | 1001.0764 | 182.8792
187.6329 | 1001.0715 | 182.9198
187.6729 | 1001.0684 | 182.9462
187.7129 | 1001.0659 | 182.9666
187.7529 | 1001.0703 | 182.93
187.7929 | 1001.0769 | 182.8751
187.8329 | 1001.084 | 182.8162
187.8729 | 1001.0769 | 182.8751
187.9129 | 1001.0657 | 182.9686
187.9529 | 1001.0613 | 183.0052
187.9929 | 1001.0562 | 183.0478
188.0329 | 1001.0552 | 183.0559
188.0729 | 1001.0471 | 183.123
188.1129 | 1001.0559 | 183.0499
188.1529 | 1001.0513 | 183.0885
188.1929 | 1001.0454 | 183.1372
188.233 | 1001.0552 | 183.0559
188.2729 | 1001.0452 | 183.1392
188.3129 | 1001.0295 | 183.2693
188.3529 | 1001.0232 | 183.3221
188.3929 | 1001.0222 | 183.3302
188.4329 | 1001.0173 | 183.3708
188.4729 | 1001.0081 | 183.448
188.5129 | 1000.9954 | 183.5537
188.553 | 1000.989 | 183.6065
188.5929 | 1000.9902 | 183.5964
188.6329 | 1000.9832 | 183.6553
188.6729 | 1000.9814 | 183.6695
188.7129 | 1000.9846 | 183.6431
188.7529 | 1000.9812 | 183.6715
188.7929 | 1000.9841 | 183.6471
188.8329 | 1000.9927 | 183.576
188.8729 | 1000.9976 | 183.5354
188.9129 | 1000.9946 | 183.5598
188.9529 | 1000.99 | 183.5984
188.9929 | 1000.9795 | 183.6857
189.0329 | 1000.9758 | 183.7162
189.0729 | 1000.9761 | 183.7142
189.1129 | 1000.9724 | 183.7447
189.1529 | 1000.9771 | 183.7061
189.1929 | 1000.9773 | 183.704
189.2329 | 1000.9709 | 183.7568
189.2729 | 1000.969 | 183.7731
189.3129 | 1000.97 | 183.765
189.3529 | 1000.9602 | 183.8462
189.3929 | 1000.9739 | 183.7325
189.4329 | 1000.9685 | 183.7772
189.4729 | 1000.9663 | 183.7954
189.5129 | 1000.9617 | 183.834
189.553 | 1000.9529 | 183.9072
189.5929 | 1000.9539 | 183.8991
189.6329 | 1000.9436 | 183.9844
189.6729 | 1000.9375 | 184.0352
189.7129 | 1000.9426 | 183.9925
189.7529 | 1000.9334 | 184.0697
189.793 | 1000.9312 | 184.088
189.8329 | 1000.9368 | 184.0413
189.873 | 1000.9299 | 184.0982
189.9129 | 1000.9326 | 184.0758
189.9529 | 1000.9275 | 184.1185
189.9929 | 1000.9282 | 184.1124
190.0329 | 1000.917 | 184.2058
190.0729 | 1000.9253 | 184.1368
190.1129 | 1000.9163 | 184.2119
190.1529 | 1000.9077 | 184.283
190.1929 | 1000.9189 | 184.1896
190.2329 | 1000.9106 | 184.2586
190.2729 | 1000.9084 | 184.2769
190.3129 | 1000.9138 | 184.2322
190.3529 | 1000.9104 | 184.2607
190.3929 | 1000.9065 | 184.2932
190.4329 | 1000.897 | 184.3724
190.4729 | 1000.8914 | 184.4191
190.5129 | 1000.886 | 184.4638
190.5531 | 1000.8887 | 184.4415
190.5929 | 1000.877 | 184.539
190.6329 | 1000.8896 | 184.4334
190.6729 | 1000.8979 | 184.3643
190.7129 | 1000.8782 | 184.5288
190.7529 | 1000.8613 | 184.669
190.7931 | 1000.8589 | 184.6893
190.8329 | 1000.8494 | 184.7686
190.873 | 1000.8511 | 184.7544
190.9129 | 1000.8538 | 184.732
190.9529 | 1000.8489 | 184.7726
190.9929 | 1000.8586 | 184.6914
191.0329 | 1000.8469 | 184.7889
191.0729 | 1000.8486 | 184.7747
191.1129 | 1000.8406 | 184.8417
191.1529 | 1000.832 | 184.9128
191.193 | 1000.8325 | 184.9088
191.2329 | 1000.8342 | 184.8945
191.2729 | 1000.8325 | 184.9088
191.3129 | 1000.8264 | 184.9595
191.3529 | 1000.8242 | 184.9778
191.3929 | 1000.8213 | 185.0022
191.4329 | 1000.8337 | 184.8986
191.4729 | 1000.8215 | 185.0002
191.5129 | 1000.8125 | 185.0753
191.5529 | 1000.8088 | 185.1058
191.5929 | 1000.7981 | 185.1952
191.6329 | 1000.8103 | 185.0936
191.6729 | 1000.7971 | 185.2033
191.7129 | 1000.8 | 185.179
191.7529 | 1000.802 | 185.1627
191.7929 | 1000.792 | 185.246
191.8329 | 1000.7861 | 185.2948
191.8729 | 1000.7737 | 185.3984
191.9129 | 1000.7688 | 185.439
191.9529 | 1000.7671 | 185.4532
191.9929 | 1000.7571 | 185.5365
192.0329 | 1000.7668 | 185.4552
192.0729 | 1000.7703 | 185.4268
192.1129 | 1000.7769 | 185.372
192.1529 | 1000.7708 | 185.4227
192.1931 | 1000.7727 | 185.4065
192.2329 | 1000.7771 | 185.3699
192.2729 | 1000.7725 | 185.4085
192.3129 | 1000.7759 | 185.3801
192.3529 | 1000.7825 | 185.3252
192.3929 | 1000.7732 | 185.4024
192.4329 | 1000.7622 | 185.4939
192.4729 | 1000.7363 | 185.7092
192.513 | 1000.738 | 185.695
192.5529 | 1000.74 | 185.6787
192.5929 | 1000.7432 | 185.6523
192.6329 | 1000.7412 | 185.6686
192.6729 | 1000.7322 | 185.7437
192.7129 | 1000.7405 | 185.6747
192.753 | 1000.7395 | 185.6828
192.7929 | 1000.7363 | 185.7092
192.8329 | 1000.7317 | 185.7478
192.8729 | 1000.7224 | 185.825
192.9129 | 1000.7258 | 185.7966
192.9529 | 1000.719 | 185.8534
192.9929 | 1000.7124 | 185.9083
193.0329 | 1000.7107 | 185.9225
193.073 | 1000.7368 | 185.7051
193.1129 | 1000.7268 | 185.7884
193.1529 | 1000.7092 | 185.9347
193.1929 | 1000.7068 | 185.955
193.2329 | 1000.7122 | 185.9103
193.2729 | 1000.6973 | 186.0343
193.3129 | 1000.6938 | 186.0627
193.3529 | 1000.6936 | 186.0647
193.393 | 1000.6834 | 186.1501
193.4329 | 1000.6797 | 186.1805
193.4729 | 1000.6763 | 186.209
193.5129 | 1000.6758 | 186.213
193.5529 | 1000.6709 | 186.2537
193.5929 | 1000.6641 | 186.3106
193.6329 | 1000.6726 | 186.2394
193.6729 | 1000.6646 | 186.3065
193.7129 | 1000.657 | 186.3695
193.7529 | 1000.6545 | 186.3898
193.7929 | 1000.6509 | 186.4203
193.8331 | 1000.6558 | 186.3796
193.8729 | 1000.6565 | 186.3735
193.9129 | 1000.6509 | 186.4203
193.9529 | 1000.6462 | 186.4589
193.9929 | 1000.6409 | 186.5036
194.0329 | 1000.6421 | 186.4934
194.0729 | 1000.6382 | 186.5259
194.1129 | 1000.6289 | 186.6031
194.153 | 1000.6272 | 186.6173
194.1929 | 1000.6262 | 186.6254
194.2329 | 1000.6309 | 186.5868
194.2729 | 1000.6221 | 186.66
194.3129 | 1000.6223 | 186.658
194.3529 | 1000.6182 | 186.6925
194.3929 | 1000.6238 | 186.6458
194.4329 | 1000.6252 | 186.6336
194.4729 | 1000.6152 | 186.7169
194.5129 | 1000.6064 | 186.79
194.5529 | 1000.6042 | 186.8083
194.5929 | 1000.593 | 186.9017
194.6329 | 1000.5999 | 186.8449
194.6729 | 1000.5979 | 186.8611
194.7129 | 1000.603 | 186.8184
194.753 | 1000.616 | 186.7108
194.7929 | 1000.6121 | 186.7433
194.8329 | 1000.5991 | 186.851
194.8729 | 1000.6057 | 186.7961
194.9129 | 1000.6011 | 186.8347
194.9529 | 1000.5964 | 186.8733
194.9929 | 1000.583 | 186.985
195.0329 | 1000.5813 | 186.9993
195.0729 | 1000.5776 | 187.0297
195.1129 | 1000.5791 | 187.0175
195.1529 | 1000.5813 | 186.9993
195.1929 | 1000.5737 | 187.0622
195.2329 | 1000.574 | 187.0602
195.2729 | 1000.5642 | 187.1415
195.3129 | 1000.5593 | 187.1821
195.3529 | 1000.5649 | 187.1354
195.3929 | 1000.563 | 187.1516
195.4329 | 1000.5532 | 187.2329
195.473 | 1000.5444 | 187.306
195.5129 | 1000.5464 | 187.2898
195.5529 | 1000.5474 | 187.2816
195.5929 | 1000.5579 | 187.1943
195.6329 | 1000.5654 | 187.1313
195.6729 | 1000.5786 | 187.0216
195.7129 | 1000.5674 | 187.1151
195.7529 | 1000.5735 | 187.0643
195.793 | 1000.5547 | 187.2207
195.8329 | 1000.5437 | 187.3121
195.8729 | 1000.5422 | 187.3243
195.9129 | 1000.5334 | 187.3974
195.9529 | 1000.5208 | 187.5031
195.9929 | 1000.5168 | 187.5356
196.0329 | 1000.5168 | 187.5356
196.0729 | 1000.5215 | 187.497
196.1129 | 1000.5161 | 187.5417
196.1529 | 1000.5125 | 187.5722
196.1929 | 1000.512 | 187.5762
196.2329 | 1000.5056 | 187.629
196.2729 | 1000.5029 | 187.6514
196.3129 | 1000.4993 | 187.6819
196.353 | 1000.4919 | 187.7428
196.3929 | 1000.5039 | 187.6433
196.4329 | 1000.5012 | 187.6656
196.4729 | 1000.4973 | 187.6981
196.5129 | 1000.4888 | 187.7692
196.5529 | 1000.4871 | 187.7834
196.5929 | 1000.4895 | 187.7631
196.6329 | 1000.4817 | 187.8281
196.6729 | 1000.4744 | 187.8891
196.7129 | 1000.4712 | 187.9155
196.7529 | 1000.47 | 187.9257
196.7929 | 1000.4666 | 187.9541
196.8329 | 1000.469 | 187.9338
196.8729 | 1000.4646 | 187.9704
196.9129 | 1000.4697 | 187.9277
196.9529 | 1000.4529 | 188.0679
196.9929 | 1000.4565 | 188.0374
197.0329 | 1000.4541 | 188.0577
197.0729 | 1000.4607 | 188.0029
197.1131 | 1000.4641 | 187.9744
197.1529 | 1000.4626 | 187.9866
197.1929 | 1000.4636 | 187.9785
197.2329 | 1000.459 | 188.0171
197.2729 | 1000.4614 | 187.9968
197.3129 | 1000.4597 | 188.011
197.3529 | 1000.4502 | 188.0902
197.3929 | 1000.4487 | 188.1024
197.433 | 1000.4436 | 188.1451
197.4729 | 1000.4495 | 188.0963
197.5129 | 1000.4487 | 188.1024
197.5529 | 1000.4421 | 188.1573
197.5929 | 1000.4351 | 188.2162
197.6329 | 1000.4275 | 188.2792
197.6729 | 1000.4258 | 188.2934
197.7129 | 1000.4167 | 188.3685
197.7529 | 1000.4177 | 188.3604
197.7929 | 1000.4119 | 188.4092
197.8329 | 1000.3975 | 188.529
197.8729 | 1000.4001 | 188.5067
197.9129 | 1000.3955 | 188.5453
197.9529 | 1000.3889 | 188.6001
197.9929 | 1000.3809 | 188.6672
198.0329 | 1000.3828 | 188.6509
198.0729 | 1000.3689 | 188.7667
198.1129 | 1000.3735 | 188.7281
198.1529 | 1000.3757 | 188.7099
198.1929 | 1000.3706 | 188.7525
198.2329 | 1000.3735 | 188.7281
198.2729 | 1000.373 | 188.7322
198.3129 | 1000.3709 | 188.7505
198.3529 | 1000.376 | 188.7078
198.3929 | 1000.3799 | 188.6753
198.433 | 1000.374 | 188.7241
198.4729 | 1000.3796 | 188.6773
198.5129 | 1000.3738 | 188.7261
198.5529 | 1000.363 | 188.8155
198.5929 | 1000.3689 | 188.7667
198.6329 | 1000.3723 | 188.7383
198.6729 | 1000.374 | 188.7241
198.7129 | 1000.3687 | 188.7688
198.753 | 1000.3691 | 188.7647
198.7929 | 1000.3572 | 188.8642
198.8329 | 1000.354 | 188.8907
198.8729 | 1000.3596 | 188.8439
198.9129 | 1000.3562 | 188.8724
198.9529 | 1000.3486 | 188.9354
198.9929 | 1000.3389 | 189.0166
199.0329 | 1000.3296 | 189.0938
199.073 | 1000.324 | 189.1405
199.1129 | 1000.323 | 189.1487
199.1529 | 1000.3232 | 189.1466
199.1929 | 1000.3215 | 189.1609
199.2329 | 1000.3223 | 189.1548
199.2729 | 1000.3313 | 189.0796
199.3129 | 1000.3311 | 189.0816
199.3529 | 1000.3323 | 189.0715
199.3929 | 1000.3257 | 189.1263
199.4329 | 1000.3237 | 189.1426
199.4729 | 1000.3228 | 189.1507
199.5129 | 1000.3169 | 189.1995
199.553 | 1000.3123 | 189.2381
199.5929 | 1000.3118 | 189.2421
199.6329 | 1000.3108 | 189.2503
199.6729 | 1000.2988 | 189.3498
199.7129 | 1000.3105 | 189.2523
199.7529 | 1000.3027 | 189.3173
199.7929 | 1000.2913 | 189.4128
199.8329 | 1000.2869 | 189.4493
199.8729 | 1000.29 | 189.4229
199.9129 | 1000.2903 | 189.4209
199.9529 | 1000.2812 | 189.4961
199.9929 | 1000.28 | 189.5062
200.0329 | 1000.2754 | 189.5448
200.0731 | 1000.2666 | 189.618
200.1129 | 1000.2715 | 189.5773
200.1529 | 1000.2722 | 189.5712
200.1929 | 1000.2666 | 189.618
200.2329 | 1000.261 | 189.6647
200.2729 | 1000.2456 | 189.7927
200.3129 | 1000.241 | 189.8313
200.3529 | 1000.2488 | 189.7663
200.393 | 1000.2517 | 189.7419
200.4329 | 1000.259 | 189.681
200.4729 | 1000.2573 | 189.6952
200.5129 | 1000.2546 | 189.7175
200.5529 | 1000.2498 | 189.7581
200.5929 | 1000.2517 | 189.7419
200.6329 | 1000.2405 | 189.8353
200.6729 | 1000.2361 | 189.8719
200.7129 | 1000.2273 | 189.9451
200.7529 | 1000.2297 | 189.9247
200.7929 | 1000.2278 | 189.941
200.8329 | 1000.229 | 189.9308
200.8729 | 1000.2329 | 189.8983
200.9129 | 1000.2278 | 189.941
200.953 | 1000.2317 | 189.9085
200.9929 | 1000.2239 | 189.9735
201.0329 | 1000.2229 | 189.9816
201.0729 | 1000.2134 | 190.0609
201.1129 | 1000.2112 | 190.0791
201.1529 | 1000.2141 | 190.0548
201.1929 | 1000.21 | 190.0893
201.2329 | 1000.1995 | 190.1767
201.273 | 1000.2029 | 190.1482
201.3129 | 1000.1931 | 190.2295
201.3529 | 1000.1907 | 190.2498
201.3929 | 1000.1897 | 190.2579
201.4329 | 1000.1931 | 190.2295
201.4729 | 1000.1904 | 190.2518
201.5129 | 1000.2031 | 190.1462
201.5529 | 1000.2031 | 190.1462
201.5929 | 1000.1973 | 190.1949
201.6329 | 1000.1914 | 190.2437
201.6729 | 1000.1921 | 190.2376
201.7131 | 1000.1885 | 190.2681
201.7529 | 1000.1836 | 190.3087
201.7929 | 1000.1753 | 190.3778
201.8329 | 1000.1719 | 190.4062
201.8729 | 1000.1777 | 190.3575
201.9129 | 1000.175 | 190.3798
201.9529 | 1000.1721 | 190.4042
201.9929 | 1000.1677 | 190.4408
202.033 | 1000.1704 | 190.4184
202.0729 | 1000.167 | 190.4469
202.1129 | 1000.1685 | 190.4347
202.1529 | 1000.1624 | 190.4855
202.193 | 1000.1641 | 190.4712
202.2329 | 1000.1599 | 190.5058
202.2729 | 1000.1545 | 190.5505
202.3129 | 1000.1636 | 190.4753
202.353 | 1000.1541 | 190.5545
202.3929 | 1000.1587 | 190.5159
202.4329 | 1000.1428 | 190.648
202.4729 | 1000.1431 | 190.646
202.5129 | 1000.1428 | 190.648
202.5529 | 1000.1465 | 190.6175
202.593 | 1000.1497 | 190.5911
202.6329 | 1000.1453 | 190.6277
202.6729 | 1000.1375 | 190.6927
202.7129 | 1000.1343 | 190.7191
202.7529 | 1000.1267 | 190.7821
202.7929 | 1000.1257 | 190.7902
202.833 | 1000.1296 | 190.7577
202.8729 | 1000.1204 | 190.8349
202.9129 | 1000.1179 | 190.8552
202.9529 | 1000.1094 | 190.9263
202.9929 | 1000.1108 | 190.9141
203.0331 | 1000.106 | 190.9548
203.0729 | 1000.1045 | 190.9669
203.1129 | 1000.0957 | 191.0401
203.1529 | 1000.1028 | 190.9812
203.1929 | 1000.1011 | 190.9954
203.2329 | 1000.1003 | 191.0015
203.2729 | 1000.0947 | 191.0482
203.3129 | 1000.0935 | 191.0584
203.353 | 1000.0906 | 191.0827
203.3929 | 1000.0911 | 191.0787
203.4329 | 1000.093 | 191.0624
203.4729 | 1000.0854 | 191.1254
203.5129 | 1000.1018 | 190.9893
203.5529 | 1000.0784 | 191.1843
203.5929 | 1000.0752 | 191.2107
203.6329 | 1000.0786 | 191.1823
203.673 | 1000.0789 | 191.1803
203.7129 | 1000.0732 | 191.227
203.7529 | 1000.0723 | 191.2351
203.7929 | 1000.0615 | 191.3245
203.8329 | 1000.0652 | 191.294
203.8729 | 1000.0593 | 191.3428
203.913 | 1000.0649 | 191.2961
203.9529 | 1000.0649 | 191.2961
203.9929 | 1000.0691 | 191.2615
204.0329 | 1000.0688 | 191.2636
204.0729 | 1000.0615 | 191.3245
204.1129 | 1000.0688 | 191.2636
204.1529 | 1000.0615 | 191.3245
204.1929 | 1000.0559 | 191.3712
204.2329 | 1000.0605 | 191.3326
204.2729 | 1000.0659 | 191.2879
204.3129 | 1000.0618 | 191.3225
204.3531 | 1000.062 | 191.3204
204.3929 | 1000.0479 | 191.4383
204.4329 | 1000.0439 | 191.4708
204.4729 | 1000.0381 | 191.5195
204.5129 | 1000.0369 | 191.5297
204.5529 | 1000.0244 | 191.6333
204.5929 | 1000.019 | 191.678
204.6329 | 1000.0276 | 191.6069
204.673 | 1000.0212 | 191.6597
204.7129 | 1000.0186 | 191.6821
204.7529 | 1000.0186 | 191.6821
204.7929 | 1000.0117 | 191.7389
204.8329 | 1000.0037 | 191.806
204.8729 | 999.9988 | 191.8466
204.9129 | 999.998 | 191.8527
204.9529 | 1000.0032 | 191.81
204.993 | 999.999 | 191.8446
205.0329 | 999.999 | 191.8446
205.0729 | 999.9941 | 191.8852
205.1129 | 999.9961 | 191.869
205.1529 | 1000.0029 | 191.8121
205.1929 | 1000.002 | 191.8202
205.2329 | 999.9912 | 191.9096
205.2729 | 999.9937 | 191.8893
205.3129 | 999.9895 | 191.9238
205.3529 | 999.9922 | 191.9015
205.3929 | 999.9929 | 191.8954
205.4329 | 999.9893 | 191.9258
205.4729 | 999.9902 | 191.9177
205.5129 | 999.9949 | 191.8791
205.553 | 999.9937 | 191.8893
205.5929 | 999.9963 | 191.8669
205.6329 | 999.9822 | 191.9848
205.6729 | 999.9888 | 191.9299
205.7129 | 999.9958 | 191.871
205.7529 | 999.9832 | 191.9766
205.7929 | 999.9797 | 192.0051
205.8329 | 999.9636 | 192.1392
205.8729 | 999.9624 | 192.1493
205.9129 | 999.9585 | 192.1818
205.9529 | 999.9609 | 192.1615
205.9931 | 999.9592 | 192.1757
206.0329 | 999.9614 | 192.1575
206.0729 | 999.9578 | 192.1879
206.1129 | 999.946 | 192.2854
206.1529 | 999.9438 | 192.3037
206.1929 | 999.9407 | 192.3301
206.2329 | 999.9417 | 192.322
206.2729 | 999.9512 | 192.2428
206.313 | 999.9441 | 192.3017
206.3529 | 999.9465 | 192.2814
206.3929 | 999.9397 | 192.3383
206.4329 | 999.9338 | 192.387
206.4729 | 999.9226 | 192.4805
206.5129 | 999.9312 | 192.4094
206.5529 | 999.939 | 192.3444
206.5929 | 999.9331 | 192.3931
206.6329 | 999.9265 | 192.448
206.6729 | 999.9263 | 192.45
206.7129 | 999.9219 | 192.4866
206.7529 | 999.9167 | 192.5292
206.7929 | 999.9265 | 192.448
206.8329 | 999.9153 | 192.5414
206.8729 | 999.9128 | 192.5617
206.9129 | 999.9172 | 192.5252
206.9529 | 999.9138 | 192.5536
206.9929 | 999.9175 | 192.5231
207.0329 | 999.9114 | 192.5739
207.0729 | 999.9062 | 192.6166
207.1129 | 999.8992 | 192.6755
207.1529 | 999.894 | 192.7182
207.1929 | 999.8975 | 192.6897
207.2329 | 999.8887 | 192.7629
207.2729 | 999.8909 | 192.7446
207.3131 | 999.8813 | 192.8238
207.3529 | 999.8855 | 192.7893
207.3929 | 999.886 | 192.7852
207.4329 | 999.8845 | 192.7974
207.4729 | 999.8774 | 192.8563
207.5129 | 999.8713 | 192.9071
207.5529 | 999.8691 | 192.9254
207.5929 | 999.8762 | 192.8665
207.633 | 999.8667 | 192.9457
207.6729 | 999.8647 | 192.962
207.7129 | 999.8667 | 192.9457
207.7529 | 999.8586 | 193.0127
207.7929 | 999.8618 | 192.9863
207.8329 | 999.8489 | 193.094
207.8729 | 999.8579 | 193.0188
207.9129 | 999.8555 | 193.0392
207.9529 | 999.8499 | 193.0859
207.9929 | 999.8503 | 193.0818
208.0329 | 999.8481 | 193.1001
208.0729 | 999.8372 | 193.1915
208.113 | 999.8389 | 193.1773
208.1529 | 999.8462 | 193.1164
208.1929 | 999.8484 | 193.0981
208.2329 | 999.8416 | 193.155
208.2729 | 999.8408 | 193.1611
208.3129 | 999.8452 | 193.1245
208.3529 | 999.8352 | 193.2078
208.3929 | 999.8313 | 193.2403
208.4329 | 999.8359 | 193.2017
208.4729 | 999.8311 | 193.2423
208.5129 | 999.8257 | 193.287
208.5529 | 999.8206 | 193.3297
208.5929 | 999.8159 | 193.3683
208.6331 | 999.814 | 193.3845
208.6729 | 999.7998 | 193.5024
208.7129 | 999.7937 | 193.5531
208.7529 | 999.7852 | 193.6243
208.7929 | 999.7815 | 193.6547
208.8329 | 999.7815 | 193.6547
208.8729 | 999.7908 | 193.5775
208.9129 | 999.7908 | 193.5775
208.953 | 999.7915 | 193.5714
208.9929 | 999.7903 | 193.5816
209.0329 | 999.7883 | 193.5978
209.0729 | 999.7874 | 193.606
209.1129 | 999.7932 | 193.5572
209.1529 | 999.7927 | 193.5613
209.1929 | 999.7996 | 193.5044
209.2329 | 999.8027 | 193.478
209.273 | 999.8018 | 193.4861
209.3129 | 999.8032 | 193.4739
209.3529 | 999.8076 | 193.4373
209.3929 | 999.7944 | 193.5471
209.4329 | 999.7822 | 193.6486
209.4729 | 999.7771 | 193.6913
209.5129 | 999.7827 | 193.6446
209.5529 | 999.7854 | 193.6222
209.5929 | 999.7769 | 193.6933
209.6329 | 999.7715 | 193.738
209.6729 | 999.7688 | 193.7604
209.7129 | 999.7727 | 193.7279
209.7529 | 999.7659 | 193.7848
209.7929 | 999.7634 | 193.8051
209.8329 | 999.7654 | 193.7888
209.8729 | 999.7666 | 193.7787
209.9129 | 999.7593 | 193.8396
209.9531 | 999.7561 | 193.866
209.9929 | 999.7573 | 193.8559
210.0329 | 999.7544 | 193.8802
210.0729 | 999.7537 | 193.8863
210.1129 | 999.7502 | 193.9148
210.1529 | 999.7495 | 193.9209
210.1929 | 999.7493 | 193.9229
210.2329 | 999.7505 | 193.9127
210.273 | 999.7473 | 193.9391
210.3129 | 999.7441 | 193.9656
210.3529 | 999.7378 | 194.0184
210.3929 | 999.7388 | 194.0103
210.4329 | 999.7256 | 194.12
210.4729 | 999.7256 | 194.12
210.5129 | 999.7278 | 194.1017
210.5529 | 999.7295 | 194.0875
210.5929 | 999.7241 | 194.1322
210.6329 | 999.719 | 194.1748
210.6729 | 999.7148 | 194.2094
210.7129 | 999.7146 | 194.2114
210.7529 | 999.7122 | 194.2317
210.7929 | 999.7109 | 194.2419
210.8329 | 999.7136 | 194.2195
210.8729 | 999.7231 | 194.1403
210.9129 | 999.7146 | 194.2114
210.9529 | 999.7131 | 194.2236
210.9929 | 999.7134 | 194.2215
211.0329 | 999.7168 | 194.1931
211.0729 | 999.7124 | 194.2297
211.1129 | 999.7104 | 194.2459
211.1529 | 999.7058 | 194.2845
211.1929 | 999.7083 | 194.2642
211.2329 | 999.7046 | 194.2947
211.273 | 999.6951 | 194.3739
211.3129 | 999.7012 | 194.3231
211.3529 | 999.6987 | 194.3434
211.3929 | 999.6965 | 194.3617
211.4329 | 999.6941 | 194.382
211.4729 | 999.6912 | 194.4064
211.5129 | 999.6887 | 194.4267
211.5529 | 999.6909 | 194.4084
211.593 | 999.6824 | 194.4796
211.6329 | 999.6711 | 194.573
211.6729 | 999.667 | 194.6075
211.7129 | 999.6768 | 194.5263
211.7529 | 999.666 | 194.6157
211.7929 | 999.6792 | 194.506
211.8329 | 999.6753 | 194.5385
211.8729 | 999.667 | 194.6075
211.913 | 999.6597 | 194.6685
211.9529 | 999.6589 | 194.6746
211.9929 | 999.6565 | 194.6949
212.0329 | 999.6614 | 194.6543
212.0729 | 999.6655 | 194.6197
212.1129 | 999.656 | 194.699
212.153 | 999.6497 | 194.7518
212.1929 | 999.6567 | 194.6929
212.2329 | 999.658 | 194.6827
212.2729 | 999.6506 | 194.7437
212.3129 | 999.6482 | 194.764
212.3529 | 999.6494 | 194.7538
212.3929 | 999.645 | 194.7904
212.4329 | 999.6438 | 194.8005
212.4729 | 999.6484 | 194.7619
212.5129 | 999.6431 | 194.8066
212.5529 | 999.6343 | 194.8798
212.5931 | 999.6267 | 194.9428
212.6329 | 999.6267 | 194.9428
212.6729 | 999.6125 | 195.0606
212.7129 | 999.615 | 195.0403
212.7529 | 999.6167 | 195.026
212.7929 | 999.6172 | 195.022
212.8329 | 999.6099 | 195.0829
212.8729 | 999.6067 | 195.1093
212.913 | 999.605 | 195.1236
212.9529 | 999.6013 | 195.154
212.9929 | 999.5977 | 195.1845
213.0329 | 999.5894 | 195.2536
213.0729 | 999.5957 | 195.2008
213.1129 | 999.5989 | 195.1744
213.1529 | 999.5894 | 195.2536
213.1929 | 999.5906 | 195.2434
213.2329 | 999.592 | 195.2312
213.2729 | 999.5857 | 195.2841
213.3129 | 999.5776 | 195.3511
213.3529 | 999.5713 | 195.4039
213.3929 | 999.5706 | 195.41
213.4329 | 999.5635 | 195.4689
213.4729 | 999.5632 | 195.471
213.5129 | 999.5681 | 195.4303
213.5529 | 999.5669 | 195.4405
213.5929 | 999.5681 | 195.4303
213.6329 | 999.571 | 195.406
213.6729 | 999.582 | 195.3145
213.7129 | 999.5928 | 195.2251
213.7529 | 999.593 | 195.2231
213.7929 | 999.6021 | 195.1479
213.8329 | 999.5942 | 195.213
213.8729 | 999.5869 | 195.2739
213.9131 | 999.5864 | 195.278
213.9529 | 999.5867 | 195.2759
213.9929 | 999.582 | 195.3145
214.0329 | 999.5759 | 195.3653
214.0729 | 999.5779 | 195.3491
214.1129 | 999.5669 | 195.4405
214.1529 | 999.5684 | 195.4283
214.1929 | 999.5679 | 195.4324
214.233 | 999.5642 | 195.4628
214.2729 | 999.5684 | 195.4283
214.3129 | 999.5598 | 195.4994
214.3529 | 999.5623 | 195.4791
214.3929 | 999.5652 | 195.4547
214.4329 | 999.572 | 195.3978
214.473 | 999.5681 | 195.4303
214.5129 | 999.5769 | 195.3572
214.5529 | 999.5774 | 195.3531
214.5929 | 999.5767 | 195.3592
214.6329 | 999.5698 | 195.4161
214.6729 | 999.5642 | 195.4628
214.7129 | 999.5618 | 195.4832
214.7529 | 999.5601 | 195.4974
214.7929 | 999.5647 | 195.4588
214.8329 | 999.5684 | 195.4283
214.8729 | 999.5623 | 195.4791
214.9129 | 999.5601 | 195.4974
214.9529 | 999.5559 | 195.5319
214.9929 | 999.5576 | 195.5177
215.0329 | 999.5552 | 195.538
215.0729 | 999.5588 | 195.5075
215.1129 | 999.5583 | 195.5116
215.1529 | 999.5591 | 195.5055
215.1929 | 999.5581 | 195.5136
215.2331 | 999.552 | 195.5644
215.2729 | 999.553 | 195.5563
215.3129 | 999.5457 | 195.6172
215.3529 | 999.5356 | 195.7005
215.3929 | 999.5393 | 195.6701
215.4329 | 999.5371 | 195.6883
215.4729 | 999.5344 | 195.7107
215.5129 | 999.5361 | 195.6965
215.553 | 999.5391 | 195.6721
215.5929 | 999.5339 | 195.7148
215.6329 | 999.5364 | 195.6944
215.6729 | 999.5383 | 195.6782
215.7129 | 999.5381 | 195.6802
215.7529 | 999.5452 | 195.6213
215.793 | 999.5498 | 195.5827
215.8329 | 999.5469 | 195.6071
215.8729 | 999.5474 | 195.603
215.9129 | 999.5432 | 195.6376
215.9529 | 999.543 | 195.6396
215.9929 | 999.543 | 195.6396
216.033 | 999.5305 | 195.7432
216.0729 | 999.5286 | 195.7594
216.1129 | 999.5239 | 195.7981
216.1529 | 999.5251 | 195.7879
216.1929 | 999.5237 | 195.8001
216.2331 | 999.5244 | 195.794
216.2729 | 999.5269 | 195.7737
216.3129 | 999.5261 | 195.7798
216.3529 | 999.5242 | 195.796
216.3929 | 999.5298 | 195.7493
216.4329 | 999.5212 | 195.8204
216.4729 | 999.5264 | 195.7777
216.5129 | 999.5291 | 195.7554
216.5531 | 999.5278 | 195.7655
216.5929 | 999.5291 | 195.7554
216.6329 | 999.5176 | 195.8509
216.6729 | 999.5205 | 195.8265
216.7129 | 999.5271 | 195.7716
216.7529 | 999.5264 | 195.7777
216.7929 | 999.5205 | 195.8265
216.8329 | 999.52 | 195.8306
216.873 | 999.5234 | 195.8021
216.9129 | 999.5317 | 195.733
216.9529 | 999.5264 | 195.7777
216.9929 | 999.5188 | 195.8407
217.0329 | 999.5146 | 195.8753
217.0729 | 999.5234 | 195.8021
217.1129 | 999.5166 | 195.859
217.1529 | 999.5107 | 195.9078
217.1929 | 999.5063 | 195.9443
217.2329 | 999.5088 | 195.924
217.2729 | 999.509 | 195.922
217.3129 | 999.5007 | 195.9911
217.3529 | 999.498 | 196.0134
217.3929 | 999.4993 | 196.0032
217.4329 | 999.4956 | 196.0337
217.4729 | 999.4932 | 196.054
217.5129 | 999.5002 | 195.9951
217.5531 | 999.4988 | 196.0073
217.5929 | 999.5029 | 195.9728
217.6329 | 999.5046 | 195.9585
217.6729 | 999.511 | 195.9057
217.7129 | 999.5105 | 195.9098
217.7529 | 999.5112 | 195.9037
217.7929 | 999.5222 | 195.8123
217.8329 | 999.5249 | 195.7899
217.873 | 999.5215 | 195.8184
217.9129 | 999.5166 | 195.859
217.9529 | 999.5161 | 195.8631
217.9929 | 999.5205 | 195.8265
218.0329 | 999.5195 | 195.8346
218.0729 | 999.52 | 195.8306
218.1129 | 999.5173 | 195.8529
218.1529 | 999.5144 | 195.8773
218.1929 | 999.5183 | 195.8448
218.2329 | 999.5232 | 195.8041
218.2729 | 999.53 | 195.7473
218.3129 | 999.533 | 195.7229
218.3529 | 999.521 | 195.8224
218.3929 | 999.5107 | 195.9078
218.4329 | 999.5129 | 195.8895
218.4729 | 999.5142 | 195.8793
218.5129 | 999.5149 | 195.8732
218.5531 | 999.5178 | 195.8488
218.5929 | 999.5137 | 195.8834
218.6329 | 999.5083 | 195.9281
218.6729 | 999.5144 | 195.8773
218.7129 | 999.5134 | 195.8854
218.7529 | 999.5146 | 195.8753
218.7929 | 999.5103 | 195.9118
218.8329 | 999.5142 | 195.8793
218.873 | 999.5129 | 195.8895
218.9129 | 999.5137 | 195.8834
218.9529 | 999.5183 | 195.8448
218.9929 | 999.5173 | 195.8529
219.0329 | 999.5156 | 195.8671
219.0729 | 999.5134 | 195.8854
219.1129 | 999.5154 | 195.8692
219.1529 | 999.5195 | 195.8346
219.193 | 999.5122 | 195.8956
219.2329 | 999.5225 | 195.8102
219.2729 | 999.5283 | 195.7615
219.3129 | 999.5271 | 195.7716
219.3529 | 999.5247 | 195.792
219.3929 | 999.5264 | 195.7777
219.4329 | 999.5286 | 195.7594
219.4729 | 999.5295 | 195.7513
219.5129 | 999.5342 | 195.7127
219.5529 | 999.5295 | 195.7513
219.5929 | 999.5339 | 195.7148
219.6331 | 999.53 | 195.7473
219.6729 | 999.5288 | 195.7574
219.7129 | 999.5261 | 195.7798
219.753 | 999.5269 | 195.7737
219.7929 | 999.5247 | 195.792
219.8329 | 999.5225 | 195.8102
219.873 | 999.5195 | 195.8346
219.9129 | 999.5205 | 195.8265
219.953 | 999.5269 | 195.7737
219.9929 | 999.5283 | 195.7615
220.0329 | 999.5315 | 195.7351
220.0729 | 999.5232 | 195.8041
220.1129 | 999.5151 | 195.8712
220.1529 | 999.5137 | 195.8834
220.1931 | 999.5247 | 195.792
220.2329 | 999.5308 | 195.7412
220.2729 | 999.5283 | 195.7615
220.3129 | 999.5244 | 195.794
220.3529 | 999.5225 | 195.8102
220.3929 | 999.5208 | 195.8245
220.4329 | 999.5198 | 195.8326
220.4729 | 999.5239 | 195.7981
220.513 | 999.5203 | 195.8285
220.5529 | 999.5256 | 195.7838
220.5929 | 999.5269 | 195.7737
220.6329 | 999.5212 | 195.8204
220.6729 | 999.5205 | 195.8265
220.7129 | 999.5293 | 195.7534
220.753 | 999.5354 | 195.7026
220.7929 | 999.532 | 195.731
220.8329 | 999.5344 | 195.7107
220.8729 | 999.5305 | 195.7432
220.9129 | 999.5242 | 195.796
220.9529 | 999.5168 | 195.857
220.9929 | 999.5266 | 195.7757
221.0329 | 999.533 | 195.7229
221.0729 | 999.531 | 195.7391
221.1129 | 999.5332 | 195.7209
221.1529 | 999.5276 | 195.7676
221.1931 | 999.5171 | 195.8549
221.2329 | 999.5027 | 195.9748
221.2729 | 999.501 | 195.989
221.3129 | 999.5024 | 195.9768
221.3529 | 999.5059 | 195.9484
221.3929 | 999.5024 | 195.9768
221.4329 | 999.4985 | 196.0093
221.4729 | 999.5081 | 195.9301
221.513 | 999.502 | 195.9809
221.5529 | 999.5012 | 195.987
221.5929 | 999.5093 | 195.9199
221.6329 | 999.5066 | 195.9423
221.6729 | 999.5095 | 195.9179
221.7129 | 999.5173 | 195.8529
221.7529 | 999.5115 | 195.9017
221.7929 | 999.5142 | 195.8793
221.8329 | 999.5149 | 195.8732
221.8729 | 999.5071 | 195.9382
221.9129 | 999.5107 | 195.9078
221.9529 | 999.5139 | 195.8813
221.993 | 999.5076 | 195.9342
222.0329 | 999.5037 | 195.9667
222.073 | 999.4976 | 196.0175
222.1129 | 999.4863 | 196.1109
222.1529 | 999.491 | 196.0723
222.1931 | 999.4966 | 196.0256
222.2329 | 999.4998 | 195.9992
222.2729 | 999.4995 | 196.0012
222.3129 | 999.4941 | 196.0459
222.3529 | 999.5032 | 195.9707
222.393 | 999.5002 | 195.9951
222.4329 | 999.5059 | 195.9484
222.4729 | 999.5029 | 195.9728
222.5131 | 999.4951 | 196.0378
222.5529 | 999.4966 | 196.0256
222.5929 | 999.4937 | 196.05
222.6329 | 999.4941 | 196.0459
222.6729 | 999.4976 | 196.0175
222.7129 | 999.4966 | 196.0256
222.7529 | 999.4897 | 196.0825
222.7929 | 999.4854 | 196.119
222.833 | 999.4829 | 196.1394
222.8729 | 999.4763 | 196.1942
222.9129 | 999.4846 | 196.1251
222.9529 | 999.4788 | 196.1739
222.993 | 999.4807 | 196.1576
223.0329 | 999.4724 | 196.2267
223.0729 | 999.46 | 196.3303
223.1129 | 999.4663 | 196.2775
223.1529 | 999.4688 | 196.2572
223.1929 | 999.4685 | 196.2592
223.2329 | 999.468 | 196.2633
223.2729 | 999.4707 | 196.2409
223.3129 | 999.4717 | 196.2328
223.3529 | 999.4731 | 196.2206
223.393 | 999.4666 | 196.2755
223.4329 | 999.4695 | 196.2511
223.4729 | 999.4695 | 196.2511
223.5129 | 999.47 | 196.247
223.5529 | 999.4719 | 196.2308
223.5929 | 999.4761 | 196.1962
223.6329 | 999.4736 | 196.2166
223.6729 | 999.4731 | 196.2206
223.7129 | 999.4666 | 196.2755
223.7529 | 999.4648 | 196.2897
223.7929 | 999.4617 | 196.3161
223.8331 | 999.4585 | 196.3425
223.8729 | 999.4597 | 196.3324
223.9129 | 999.4626 | 196.308
223.9529 | 999.4705 | 196.243
223.9929 | 999.4673 | 196.2694
224.0329 | 999.4609 | 196.3222
224.0729 | 999.4517 | 196.3994
224.1129 | 999.4509 | 196.4055
224.153 | 999.4456 | 196.4502
224.1929 | 999.4568 | 196.3567
224.2329 | 999.4487 | 196.4238
224.2729 | 999.4429 | 196.4725
224.3129 | 999.4497 | 196.4157
224.3529 | 999.4514 | 196.4014
224.3929 | 999.4519 | 196.3974
224.4329 | 999.4509 | 196.4055
224.4729 | 999.4521 | 196.3953
224.5129 | 999.4612 | 196.3202
224.5529 | 999.4517 | 196.3994
224.5929 | 999.4556 | 196.3669
224.6329 | 999.4514 | 196.4014
224.6729 | 999.4456 | 196.4502
224.7129 | 999.4395 | 196.501
224.7529 | 999.446 | 196.4461
224.7929 | 999.4419 | 196.4807
224.8331 | 999.4524 | 196.3933
224.8729 | 999.4602 | 196.3283
224.9129 | 999.4695 | 196.2511
224.9529 | 999.4575 | 196.3506
224.9929 | 999.4495 | 196.4177
225.0329 | 999.4507 | 196.4075
225.0729 | 999.4492 | 196.4197
225.1129 | 999.4397 | 196.4989
225.153 | 999.4404 | 196.4929
225.1929 | 999.4434 | 196.4685
225.2329 | 999.4358 | 196.5315
225.2729 | 999.4365 | 196.5254
225.3129 | 999.428 | 196.5965
225.3529 | 999.428 | 196.5965
225.3929 | 999.4312 | 196.5701
225.4329 | 999.4285 | 196.5924
225.4729 | 999.4253 | 196.6188
225.5129 | 999.4321 | 196.5619
225.5529 | 999.4268 | 196.6066
225.5929 | 999.416 | 196.696
225.6329 | 999.4138 | 196.7143
225.6729 | 999.416 | 196.696
225.713 | 999.4248 | 196.6229
225.7529 | 999.4158 | 196.698
225.7929 | 999.4172 | 196.6859
225.8331 | 999.4182 | 196.6777
225.8729 | 999.4255 | 196.6168
225.9129 | 999.4224 | 196.6432
225.9529 | 999.4246 | 196.6249
225.9929 | 999.429 | 196.5883
226.033 | 999.4302 | 196.5782
226.0729 | 999.4272 | 196.6026
226.1129 | 999.4294 | 196.5843
226.1531 | 999.4314 | 196.568
226.1929 | 999.4221 | 196.6452
226.2329 | 999.4258 | 196.6147
226.2729 | 999.4255 | 196.6168
226.3129 | 999.425 | 196.6208
226.3529 | 999.4275 | 196.6005
226.3929 | 999.4316 | 196.566
226.4329 | 999.4294 | 196.5843
226.473 | 999.427 | 196.6046
226.5129 | 999.4204 | 196.6594
226.5529 | 999.4182 | 196.6777
226.5929 | 999.4224 | 196.6432
226.6329 | 999.4229 | 196.6391
226.6729 | 999.4194 | 196.6676
226.7129 | 999.4202 | 196.6615
226.7529 | 999.4155 | 196.7001
226.7929 | 999.4165 | 196.6919
226.8329 | 999.4126 | 196.7245
226.8729 | 999.4146 | 196.7082
226.9129 | 999.4119 | 196.7305
226.9529 | 999.4021 | 196.8118
226.9929 | 999.4045 | 196.7915
227.0329 | 999.4055 | 196.7834
227.0729 | 999.4094 | 196.7509
227.1129 | 999.4094 | 196.7509
227.1531 | 999.406 | 196.7793
227.1929 | 999.4089 | 196.7549
227.2329 | 999.4067 | 196.7732
227.2729 | 999.4036 | 196.7996
227.3129 | 999.4075 | 196.7671
227.3529 | 999.405 | 196.7874
227.3929 | 999.407 | 196.7712
227.4329 | 999.4067 | 196.7732
227.4731 | 999.4097 | 196.7488
227.5129 | 999.4124 | 196.7265
227.5529 | 999.417 | 196.6879
227.5929 | 999.4136 | 196.7163
227.6329 | 999.4104 | 196.7427
227.6729 | 999.4023 | 196.8098
227.7129 | 999.4014 | 196.8179
227.7529 | 999.3948 | 196.8728
227.7929 | 999.3936 | 196.8829
227.8329 | 999.3994 | 196.8342
227.8729 | 999.3933 | 196.8849
227.9129 | 999.3914 | 196.9012
227.9529 | 999.3872 | 196.9357
227.993 | 999.3894 | 196.9175
228.0329 | 999.3899 | 196.9134
228.0729 | 999.3965 | 196.8585
228.1129 | 999.4004 | 196.826
228.1529 | 999.4021 | 196.8118
228.1929 | 999.4062 | 196.7773
228.2329 | 999.4055 | 196.7834
228.273 | 999.4038 | 196.7976
228.3129 | 999.3999 | 196.8301
228.3529 | 999.3928 | 196.889
228.3929 | 999.387 | 196.9378
228.4329 | 999.3882 | 196.9276
228.4731 | 999.3955 | 196.8667
228.5129 | 999.3958 | 196.8646
228.5529 | 999.3845 | 196.9581
228.5929 | 999.3853 | 196.952
228.6329 | 999.3875 | 196.9337
228.6729 | 999.3931 | 196.887
228.7129 | 999.3933 | 196.8849
228.7529 | 999.3923 | 196.8931
228.793 | 999.3936 | 196.8829
228.8329 | 999.3938 | 196.8809
228.8729 | 999.3904 | 196.9093
228.9129 | 999.3945 | 196.8748
228.9529 | 999.3916 | 196.8992
228.9929 | 999.3989 | 196.8382
229.0329 | 999.4031 | 196.8037
229.0729 | 999.4055 | 196.7834
229.1129 | 999.4062 | 196.7773
229.1529 | 999.4045 | 196.7915
229.1929 | 999.4001 | 196.8281
229.2329 | 999.4097 | 196.7488
229.2729 | 999.4087 | 196.757
229.3129 | 999.4014 | 196.8179
229.3529 | 999.3975 | 196.8504
229.3929 | 999.4023 | 196.8098
229.4329 | 999.3987 | 196.8403
229.4731 | 999.3945 | 196.8748
229.5129 | 999.4045 | 196.7915
229.5529 | 999.4036 | 196.7996
229.5929 | 999.4009 | 196.822
229.6329 | 999.3984 | 196.8423
229.6729 | 999.3958 | 196.8646
229.7129 | 999.3943 | 196.8768
229.7529 | 999.3955 | 196.8667
229.793 | 999.4834 | 196.1353
229.8329 | 999.4553 | 196.3689
229.8729 | 999.4255 | 196.6168
229.9129 | 999.4272 | 196.6026
229.9529 | 999.4224 | 196.6432
229.9929 | 999.4309 | 196.5721
230.0329 | 999.4275 | 196.6005
230.0729 | 999.4231 | 196.6371
230.1131 | 999.4209 | 196.6554
230.1529 | 999.4197 | 196.6655
230.1929 | 999.4197 | 196.6655
230.2329 | 999.4109 | 196.7387
230.2729 | 999.4048 | 196.7895
230.3129 | 999.3975 | 196.8504
230.3529 | 999.3958 | 196.8646
230.3929 | 999.395 | 196.8707
230.4329 | 999.3958 | 196.8646
230.4729 | 999.3953 | 196.8687
230.5129 | 999.3994 | 196.8342
230.5529 | 999.3894 | 196.9175
230.5929 | 999.3933 | 196.8849
230.6329 | 999.3909 | 196.9053
230.6729 | 999.3911 | 196.9032
230.7129 | 999.3887 | 196.9235
230.7529 | 999.3857 | 196.9479
230.7931 | 999.3865 | 196.9418
230.8329 | 999.3931 | 196.887
230.8729 | 999.3831 | 196.9703
230.9129 | 999.3835 | 196.9662
230.9529 | 999.3865 | 196.9418
230.9929 | 999.3816 | 196.9825
231.0329 | 999.3774 | 197.017
231.0729 | 999.3772 | 197.019
231.113 | 999.3779 | 197.0129
231.1529 | 999.3733 | 197.0515
231.1929 | 999.3735 | 197.0495
231.2329 | 999.3704 | 197.0759
231.2729 | 999.3826 | 196.9743
231.3129 | 999.3813 | 196.9845
231.3529 | 999.375 | 197.0373
231.3929 | 999.3738 | 197.0475
231.4329 | 999.3655 | 197.1165
231.4729 | 999.3528 | 197.2222
231.5129 | 999.3486 | 197.2567
231.5529 | 999.3511 | 197.2364
231.5929 | 999.354 | 197.212
231.6329 | 999.353 | 197.2202
231.6731 | 999.3538 | 197.2141
231.7129 | 999.3511 | 197.2364
231.7529 | 999.3564 | 197.1917
231.7929 | 999.3516 | 197.2323
231.8329 | 999.3516 | 197.2323
231.8729 | 999.3481 | 197.2608
231.9129 | 999.3538 | 197.2141
231.9529 | 999.3545 | 197.208
231.9929 | 999.3582 | 197.1775
232.0329 | 999.3577 | 197.1816
232.0729 | 999.3657 | 197.1145
232.1131 | 999.366 | 197.1125
232.1529 | 999.3589 | 197.1714
232.1929 | 999.3525 | 197.2242
232.2329 | 999.3479 | 197.2628
232.2729 | 999.3518 | 197.2303
232.3129 | 999.3518 | 197.2303
232.3529 | 999.3521 | 197.2283
232.3929 | 999.3433 | 197.3014
232.433 | 999.3435 | 197.2994
232.4729 | 999.3506 | 197.2405
232.5129 | 999.3557 | 197.1978
232.5529 | 999.3464 | 197.275
232.5929 | 999.3464 | 197.275
232.6329 | 999.3391 | 197.336
232.6731 | 999.3357 | 197.3644
232.7129 | 999.3374 | 197.3502
232.7529 | 999.3372 | 197.3522
232.7929 | 999.3396 | 197.3319
232.8329 | 999.3425 | 197.3075
232.8729 | 999.334 | 197.3786
232.9129 | 999.3325 | 197.3908
232.9529 | 999.3345 | 197.3746
232.9929 | 999.3418 | 197.3136
233.0329 | 999.3394 | 197.3339
233.0729 | 999.3389 | 197.338
233.1131 | 999.3381 | 197.3441
233.1529 | 999.3345 | 197.3746
233.1929 | 999.3333 | 197.3847
233.2329 | 999.3269 | 197.4375
233.2729 | 999.3313 | 197.401
233.3129 | 999.3311 | 197.403
233.3529 | 999.3279 | 197.4294
233.3929 | 999.3298 | 197.4132
233.433 | 999.3284 | 197.4254
233.4729 | 999.3301 | 197.4111
233.5129 | 999.3264 | 197.4416
233.5529 | 999.3269 | 197.4375
233.5929 | 999.3262 | 197.4436
233.6329 | 999.3225 | 197.4741
233.6729 | 999.3264 | 197.4416
233.7129 | 999.3269 | 197.4375
233.753 | 999.3206 | 197.4904
233.7929 | 999.3203 | 197.4924
233.8329 | 999.3228 | 197.4721
233.8729 | 999.3191 | 197.5026
233.9129 | 999.3252 | 197.4518
233.9529 | 999.3235 | 197.466
233.993 | 999.3171 | 197.5188
234.0329 | 999.3191 | 197.5026
234.0729 | 999.3154 | 197.533
234.1129 | 999.3147 | 197.5391
234.1529 | 999.3113 | 197.5676
234.1929 | 999.3135 | 197.5493
234.2329 | 999.3215 | 197.4822
234.2729 | 999.3267 | 197.4396
234.3129 | 999.3252 | 197.4518
234.3529 | 999.324 | 197.4619
234.3929 | 999.3274 | 197.4335
234.4331 | 999.3264 | 197.4416
234.4729 | 999.3313 | 197.401
234.5129 | 999.3269 | 197.4375
234.5529 | 999.3506 | 197.2405
234.5929 | 999.4104 | 196.7427
234.6329 | 999.4551 | 196.371
234.6729 | 999.4353 | 196.5355
234.8606 | 999.3379 | 197.3461
234.9005 | 999.3381 | 197.3441
234.9405 | 999.3376 | 197.3481
234.9805 | 999.3435 | 197.2994
235.0205 | 999.3503 | 197.2425
235.0605 | 999.3586 | 197.1734
235.1005 | 999.3628 | 197.1389
235.1405 | 999.3774 | 197.017
235.1806 | 999.3833 | 196.9682
235.2205 | 999.385 | 196.954
235.2605 | 999.3926 | 196.891
235.3005 | 999.3896 | 196.9154
235.3405 | 999.3757 | 197.0312
235.3805 | 999.3625 | 197.1409
235.4205 | 999.3411 | 197.3197
235.4605 | 999.3328 | 197.3888
235.5006 | 999.3262 | 197.4436
235.5405 | 999.3391 | 197.336
235.5805 | 999.3433 | 197.3014
235.6205 | 999.3423 | 197.3095
235.6605 | 999.3503 | 197.2425
235.7005 | 999.3491 | 197.2527
235.7405 | 999.3621 | 197.145
235.7805 | 999.3752 | 197.0353
235.8206 | 999.3828 | 196.9723
235.8605 | 999.3887 | 196.9235
235.9005 | 999.3738 | 197.0475
235.9405 | 999.3655 | 197.1165
235.9805 | 999.3523 | 197.2263
236.0205 | 999.3359 | 197.3624
236.0605 | 999.3335 | 197.3827
236.1005 | 999.3401 | 197.3278
236.1406 | 999.3367 | 197.3563
236.1805 | 999.3403 | 197.3258
236.2205 | 999.3337 | 197.3807
236.2605 | 999.3359 | 197.3624
236.3005 | 999.3533 | 197.2181
236.3405 | 999.353 | 197.2202
236.3805 | 999.344 | 197.2953
236.4205 | 999.3469 | 197.2709
236.4606 | 999.3469 | 197.2709
236.5005 | 999.355 | 197.2039
236.5405 | 999.354 | 197.212
236.5805 | 999.353 | 197.2202
236.6205 | 999.3638 | 197.1308
236.6605 | 999.3721 | 197.0617
236.7005 | 999.3696 | 197.082
236.7405 | 999.3755 | 197.0333
236.7806 | 999.3755 | 197.0333
236.8205 | 999.3772 | 197.019
236.8605 | 999.3728 | 197.0556
236.9005 | 999.3691 | 197.0861
236.9405 | 999.3667 | 197.1064
236.9805 | 999.3665 | 197.1084
237.0205 | 999.3589 | 197.1714
237.0605 | 999.355 | 197.2039
237.1006 | 999.3494 | 197.2506
237.1405 | 999.3462 | 197.277
237.1805 | 999.3411 | 197.3197
237.2205 | 999.3484 | 197.2588
237.2605 | 999.3501 | 197.2445
237.3005 | 999.3428 | 197.3055
237.3405 | 999.3533 | 197.2181
237.3805 | 999.354 | 197.212
237.4206 | 999.3611 | 197.1531
237.4605 | 999.3633 | 197.1348
237.5005 | 999.3684 | 197.0922
237.5405 | 999.3777 | 197.015
237.5805 | 999.3757 | 197.0312
237.6205 | 999.3623 | 197.143
237.6605 | 999.3589 | 197.1714
237.7005 | 999.364 | 197.1287
237.7406 | 999.3633 | 197.1348
237.7805 | 999.3604 | 197.1592
237.8205 | 999.3628 | 197.1389
237.8605 | 999.3611 | 197.1531
237.9005 | 999.3557 | 197.1978
237.9405 | 999.3447 | 197.2892
237.9805 | 999.3435 | 197.2994
238.0205 | 999.3491 | 197.2527
238.0606 | 999.3503 | 197.2425
238.1005 | 999.356 | 197.1958
238.1405 | 999.3491 | 197.2527
238.1805 | 999.3484 | 197.2588
238.2205 | 999.3491 | 197.2527
238.2605 | 999.3503 | 197.2425
238.3005 | 999.3445 | 197.2913
238.3405 | 999.3491 | 197.2527
238.3806 | 999.3499 | 197.2466
238.4205 | 999.3464 | 197.275
238.4605 | 999.3462 | 197.277
238.5005 | 999.3484 | 197.2588
238.5405 | 999.3486 | 197.2567
238.5805 | 999.3484 | 197.2588
238.6205 | 999.3491 | 197.2527
238.6605 | 999.3521 | 197.2283
238.7005 | 999.3491 | 197.2527
238.7405 | 999.3425 | 197.3075
238.7805 | 999.3354 | 197.3664
238.8205 | 999.3445 | 197.2913
238.8605 | 999.3425 | 197.3075
238.9005 | 999.3367 | 197.3563
238.9405 | 999.3374 | 197.3502
238.9805 | 999.3384 | 197.3421
239.0205 | 999.3347 | 197.3725
239.0605 | 999.3298 | 197.4132
239.1005 | 999.3308 | 197.405
239.1405 | 999.3301 | 197.4111
239.1805 | 999.334 | 197.3786
239.2205 | 999.3347 | 197.3725
239.2605 | 999.3289 | 197.4213
239.3005 | 999.3364 | 197.3583
239.3406 | 999.3391 | 197.336
239.3805 | 999.3442 | 197.2933
239.4205 | 999.3486 | 197.2567
239.4605 | 999.3499 | 197.2466
239.5005 | 999.3503 | 197.2425
239.5405 | 999.3442 | 197.2933
239.5805 | 999.3472 | 197.2689
239.6205 | 999.3445 | 197.2913
239.6605 | 999.3499 | 197.2466
239.7005 | 999.3491 | 197.2527
239.7405 | 999.3479 | 197.2628
239.7805 | 999.3538 | 197.2141
239.8205 | 999.3577 | 197.1816
239.8605 | 999.3555 | 197.1998
239.9005 | 999.3494 | 197.2506
239.9405 | 999.3547 | 197.2059
239.9806 | 999.3469 | 197.2709
240.0205 | 999.344 | 197.2953
240.0605 | 999.3362 | 197.3603
240.1005 | 999.3396 | 197.3319
240.1405 | 999.3401 | 197.3278
240.1805 | 999.3398 | 197.3299
240.2205 | 999.3477 | 197.2649
240.2605 | 999.3442 | 197.2933
240.3005 | 999.3394 | 197.3339
240.3405 | 999.343 | 197.3035
240.3805 | 999.343 | 197.3035
240.4205 | 999.3367 | 197.3563
240.4605 | 999.3403 | 197.3258
240.5005 | 999.3374 | 197.3502
240.5405 | 999.3335 | 197.3827
240.5805 | 999.3389 | 197.338
240.6205 | 999.3357 | 197.3644
240.6605 | 999.3418 | 197.3136
240.7005 | 999.3433 | 197.3014
240.7405 | 999.3442 | 197.2933
240.7805 | 999.3452 | 197.2852
240.8205 | 999.3403 | 197.3258
240.8605 | 999.342 | 197.3116
240.9005 | 999.3516 | 197.2323
240.9405 | 999.3438 | 197.2974
240.9805 | 999.3413 | 197.3177
241.0205 | 999.3367 | 197.3563
241.0605 | 999.3435 | 197.2994
241.1005 | 999.345 | 197.2872
241.1405 | 999.3396 | 197.3319
241.1805 | 999.3394 | 197.3339
241.2205 | 999.3391 | 197.336
241.2605 | 999.3411 | 197.3197
241.3005 | 999.3408 | 197.3217
241.3405 | 999.3428 | 197.3055
241.3805 | 999.3406 | 197.3238
241.4205 | 999.3479 | 197.2628
241.4605 | 999.3518 | 197.2303
241.5005 | 999.3467 | 197.273
241.5405 | 999.3464 | 197.275
241.5805 | 999.3489 | 197.2547
241.6205 | 999.3542 | 197.21
241.6605 | 999.3491 | 197.2527
241.7005 | 999.3479 | 197.2628
241.7405 | 999.342 | 197.3116
241.7805 | 999.3381 | 197.3441
241.8205 | 999.3335 | 197.3827
241.8605 | 999.3394 | 197.3339
241.9005 | 999.3396 | 197.3319
241.9405 | 999.3452 | 197.2852
241.9805 | 999.3486 | 197.2567
242.0205 | 999.3501 | 197.2445
242.0605 | 999.3455 | 197.2831
242.1005 | 999.3501 | 197.2445
242.1405 | 999.3513 | 197.2344
242.1805 | 999.3521 | 197.2283
242.2205 | 999.3513 | 197.2344
242.2605 | 999.3494 | 197.2506
242.3005 | 999.3542 | 197.21
242.3405 | 999.3394 | 197.3339
242.3805 | 999.3462 | 197.277
242.4205 | 999.3555 | 197.1998
242.4606 | 999.3599 | 197.1633
242.5005 | 999.3591 | 197.1694
242.5405 | 999.3552 | 197.2019
242.5805 | 999.3535 | 197.2161
242.6205 | 999.3562 | 197.1937
242.6605 | 999.354 | 197.212
242.7005 | 999.3499 | 197.2466
242.7405 | 999.3486 | 197.2567
242.7805 | 999.3591 | 197.1694
242.8205 | 999.3564 | 197.1917
242.8605 | 999.3652 | 197.1186
242.9005 | 999.3643 | 197.1267
242.9405 | 999.3674 | 197.1003
242.9805 | 999.3696 | 197.082
243.0205 | 999.365 | 197.1206
243.0605 | 999.363 | 197.1369
243.1006 | 999.3586 | 197.1734
243.1405 | 999.3608 | 197.1551
243.1805 | 999.365 | 197.1206
243.2205 | 999.3599 | 197.1633
243.2605 | 999.3608 | 197.1551
243.3005 | 999.3608 | 197.1551
243.3405 | 999.3643 | 197.1267
243.3805 | 999.3599 | 197.1633
243.4205 | 999.3657 | 197.1145
243.4605 | 999.3638 | 197.1308
243.5005 | 999.3662 | 197.1105
243.5405 | 999.3623 | 197.143
243.5805 | 999.3643 | 197.1267
243.6205 | 999.3694 | 197.084
243.6605 | 999.3735 | 197.0495
243.7005 | 999.3713 | 197.0678
243.7406 | 999.3652 | 197.1186
243.7805 | 999.3657 | 197.1145
243.8205 | 999.3674 | 197.1003
243.8605 | 999.3689 | 197.0881
243.9005 | 999.3657 | 197.1145
243.9405 | 999.3623 | 197.143
243.9805 | 999.3638 | 197.1308
244.0205 | 999.3674 | 197.1003
244.0605 | 999.3684 | 197.0922
244.1005 | 999.3606 | 197.1572
244.1405 | 999.3596 | 197.1653
244.1805 | 999.3665 | 197.1084
244.2205 | 999.3655 | 197.1165
244.2605 | 999.3616 | 197.1491
244.3005 | 999.3691 | 197.0861
244.3405 | 999.3687 | 197.0901
244.3805 | 999.3657 | 197.1145
244.4205 | 999.3662 | 197.1105
244.4605 | 999.3638 | 197.1308
244.5005 | 999.3633 | 197.1348
244.5405 | 999.3667 | 197.1064
244.5805 | 999.3721 | 197.0617
244.6205 | 999.3757 | 197.0312
244.6605 | 999.3757 | 197.0312
244.7006 | 999.374 | 197.0454
244.7405 | 999.3823 | 196.9764
244.7805 | 999.3828 | 196.9723
244.8205 | 999.3743 | 197.0434
244.8605 | 999.3691 | 197.0861
244.9005 | 999.3694 | 197.084
244.9405 | 999.3657 | 197.1145
244.9805 | 999.3601 | 197.1612
245.0205 | 999.3669 | 197.1044
245.0605 | 999.3657 | 197.1145
245.1005 | 999.3728 | 197.0556
245.1405 | 999.3621 | 197.145
245.1805 | 999.3628 | 197.1389
245.2205 | 999.3596 | 197.1653
245.2605 | 999.3579 | 197.1795
245.3005 | 999.3623 | 197.143
245.3405 | 999.3713 | 197.0678
245.3805 | 999.3801 | 196.9947
245.4205 | 999.3694 | 197.084
245.4605 | 999.374 | 197.0454
245.5005 | 999.3772 | 197.019
245.5405 | 999.3655 | 197.1165
245.5805 | 999.363 | 197.1369
245.6205 | 999.3655 | 197.1165
245.6606 | 999.3635 | 197.1328
245.7005 | 999.3518 | 197.2303
245.7405 | 999.3608 | 197.1551
245.7805 | 999.3708 | 197.0719
245.8205 | 999.3784 | 197.0089
245.8605 | 999.3792 | 197.0028
245.9005 | 999.3716 | 197.0658
245.9405 | 999.3745 | 197.0414
245.9805 | 999.3704 | 197.0759
246.0205 | 999.364 | 197.1287
246.0605 | 999.3662 | 197.1105
246.1005 | 999.3657 | 197.1145
246.1405 | 999.366 | 197.1125
246.1805 | 999.365 | 197.1206
246.2205 | 999.3708 | 197.0719
246.2605 | 999.3723 | 197.0597
246.3005 | 999.3997 | 196.8321
246.3405 | 999.3909 | 196.9053
246.3805 | 999.3882 | 196.9276
246.4205 | 999.4011 | 196.8199
246.4605 | 999.3989 | 196.8382
246.5005 | 999.4075 | 196.7671
246.5405 | 999.4087 | 196.757
246.5805 | 999.4141 | 196.7123
246.6205 | 999.4099 | 196.7468
246.6605 | 999.4158 | 196.698
246.7005 | 999.4119 | 196.7305
246.7406 | 999.4133 | 196.7184
246.7805 | 999.4158 | 196.698
246.8205 | 999.418 | 196.6798
246.8605 | 999.4133 | 196.7184
246.9005 | 999.4097 | 196.7488
246.9406 | 999.4082 | 196.761
246.9805 | 999.4062 | 196.7773
247.0205 | 999.4116 | 196.7326
247.0605 | 999.4312 | 196.5701
247.1005 | 999.4197 | 196.6655
247.1405 | 999.4324 | 196.5599
247.1805 | 999.4199 | 196.6635
247.2205 | 999.429 | 196.5883
247.2605 | 999.4231 | 196.6371
247.3005 | 999.4075 | 196.7671
247.3405 | 999.4001 | 196.8281
247.3805 | 999.4124 | 196.7265
247.4205 | 999.4221 | 196.6452
247.4605 | 999.4307 | 196.5741
247.5006 | 999.4258 | 196.6147
247.5405 | 999.4224 | 196.6432
247.5805 | 999.438 | 196.5132
247.6205 | 999.447 | 196.438
247.6605 | 999.4456 | 196.4502
247.7007 | 999.4448 | 196.4563
247.7405 | 999.4377 | 196.5152
247.7805 | 999.4321 | 196.5619
247.8205 | 999.4409 | 196.4888
247.8605 | 999.4441 | 196.4624
247.9005 | 999.446 | 196.4461
247.9405 | 999.4556 | 196.3669
247.9805 | 999.4651 | 196.2877
248.0205 | 999.4668 | 196.2734
248.0605 | 999.4734 | 196.2186
248.1005 | 999.4673 | 196.2694
248.1405 | 999.4666 | 196.2755
248.1805 | 999.4727 | 196.2247
248.2205 | 999.4895 | 196.0845
248.2605 | 999.4917 | 196.0662
248.3005 | 999.4941 | 196.0459
248.3406 | 999.478 | 196.18
248.3805 | 999.4749 | 196.2064
248.4205 | 999.469 | 196.2552
248.4605 | 999.4668 | 196.2734
248.5005 | 999.4785 | 196.1759
248.5405 | 999.4856 | 196.117
248.5805 | 999.4958 | 196.0317
248.6205 | 999.4929 | 196.0561
248.6607 | 999.5005 | 195.9931
248.7005 | 999.4973 | 196.0195
248.7405 | 999.5002 | 195.9951
248.7805 | 999.5017 | 195.9829
248.8205 | 999.5132 | 195.8874
248.8605 | 999.5037 | 195.9667
248.9005 | 999.5247 | 195.792
248.9405 | 999.5242 | 195.796
248.9806 | 999.5217 | 195.8163
249.0205 | 999.5366 | 195.6924
249.0605 | 999.5186 | 195.8427
249.1005 | 999.5308 | 195.7412
249.1405 | 999.5183 | 195.8448
249.1805 | 999.5159 | 195.8651
249.2205 | 999.5295 | 195.7513
249.2605 | 999.5537 | 195.5502
249.3006 | 999.5684 | 195.4283
249.3405 | 999.5598 | 195.4994
249.3805 | 999.5737 | 195.3836
249.4205 | 999.5598 | 195.4994
249.4605 | 999.5767 | 195.3592
249.5005 | 999.5728 | 195.3917
249.5405 | 999.6035 | 195.1358
249.5805 | 999.5725 | 195.3938
249.6206 | 999.5676 | 195.4344
249.6605 | 999.5388 | 195.6741
249.7005 | 999.5586 | 195.5096
249.7405 | 999.543 | 195.6396
249.7805 | 999.5342 | 195.7127
249.8205 | 999.5479 | 195.599
249.8605 | 999.5759 | 195.3653
249.9005 | 999.5759 | 195.3653
249.9406 | 999.593 | 195.2231
249.9805 | 999.6106 | 195.0768
250.0205 | 999.593 | 195.2231
250.0605 | 999.5891 | 195.2556
250.1005 | 999.5959 | 195.1987
250.1405 | 999.6038 | 195.1337
250.1805 | 999.603 | 195.1398
250.2205 | 999.6155 | 195.0362
250.2606 | 999.5901 | 195.2475
250.3005 | 999.5679 | 195.4324
250.3405 | 999.5986 | 195.1764
250.3805 | 999.5957 | 195.2008
250.4205 | 999.595 | 195.2069
250.4605 | 999.6199 | 194.9996
250.5005 | 999.6404 | 194.829
250.5405 | 999.6438 | 194.8005
250.5806 | 999.6658 | 194.6177
250.6205 | 999.6553 | 194.7051
250.6605 | 999.6719 | 194.5669
250.7005 | 999.6497 | 194.7518
250.7405 | 999.645 | 194.7904
250.7805 | 999.6555 | 194.703
250.8205 | 999.6421 | 194.8148
250.8605 | 999.6011 | 195.1561
250.9005 | 999.6143 | 195.0464
250.9405 | 999.655 | 194.7071
250.9805 | 999.6934 | 194.3881
251.0205 | 999.6606 | 194.6604
251.0605 | 999.6675 | 194.6035
251.1005 | 999.6848 | 194.4592
251.1405 | 999.708 | 194.2662
251.1805 | 999.7173 | 194.189
251.2206 | 999.7197 | 194.1687
251.2605 | 999.7087 | 194.2601
251.3005 | 999.7178 | 194.185
251.3405 | 999.707 | 194.2744
251.3805 | 999.7178 | 194.185
251.4205 | 999.7275 | 194.1037
251.4605 | 999.7454 | 193.9554
251.5005 | 999.7698 | 193.7522
251.5406 | 999.7554 | 193.8721
251.5805 | 999.7563 | 193.864
251.6205 | 999.7407 | 193.994
251.6605 | 999.7534 | 193.8884
251.7005 | 999.738 | 194.0164
251.7405 | 999.7493 | 193.9229
251.7805 | 999.7563 | 193.864
251.8205 | 999.7256 | 194.12
251.8605 | 999.7344 | 194.0468
251.9005 | 999.7554 | 193.8721
251.9405 | 999.7788 | 193.6771
251.9805 | 999.7874 | 193.606
252.0205 | 999.7529 | 193.8924
252.0605 | 999.7632 | 193.8071
252.1005 | 999.7761 | 193.6994
252.1405 | 999.7893 | 193.5897
252.1806 | 999.7803 | 193.6649
252.2205 | 999.793 | 193.5592
252.2605 | 999.8025 | 193.48
252.3005 | 999.7988 | 193.5105
252.3405 | 999.8 | 193.5003
252.3805 | 999.7903 | 193.5816
252.4205 | 999.7996 | 193.5044
252.4605 | 999.7961 | 193.5328
252.5005 | 999.8025 | 193.48
252.5405 | 999.823 | 193.3094
252.5805 | 999.833 | 193.2261
252.6205 | 999.8591 | 193.0087
252.6605 | 999.8862 | 192.7832
252.7005 | 999.9053 | 192.6247
252.7405 | 999.9067 | 192.6125
252.7805 | 999.8994 | 192.6735
252.8205 | 999.8811 | 192.8258
252.8605 | 999.8835 | 192.8055
252.9005 | 999.9099 | 192.5861
252.9405 | 999.9014 | 192.6572
252.9805 | 999.8799 | 192.836
253.0205 | 999.8506 | 193.0798
253.0605 | 999.8828 | 192.8116
253.1005 | 999.9001 | 192.6674
253.1406 | 999.8914 | 192.7405
253.1805 | 999.8994 | 192.6735
253.2205 | 999.885 | 192.7933
253.2605 | 999.9153 | 192.5414
253.3005 | 999.9465 | 192.2814
253.3405 | 999.9727 | 192.064
253.3805 | 999.9656 | 192.1229
253.4205 | 999.9585 | 192.1818
253.4605 | 999.9607 | 192.1635
253.5005 | 999.9607 | 192.1635
253.5405 | 999.9773 | 192.0254
253.5805 | 999.968 | 192.1026
253.6205 | 999.9771 | 192.0274
253.6605 | 999.999 | 191.8446
253.7005 | 999.9863 | 191.9502
253.7405 | 999.9868 | 191.9462
253.7805 | 999.9939 | 191.8872
253.8205 | 999.981 | 191.9949
253.8605 | 999.989 | 191.9279
253.9005 | 999.9771 | 192.0274
253.9405 | 999.9702 | 192.0843
253.9805 | 999.9744 | 192.0498
254.0205 | 999.9829 | 191.9787
254.0605 | 999.9817 | 191.9888
254.1005 | 1000.0059 | 191.7877
254.1405 | 1000.0095 | 191.7572
254.1805 | 1000.0173 | 191.6922
254.2205 | 1000.0281 | 191.6028
254.2605 | 1000.0029 | 191.8121
254.3005 | 1000.0166 | 191.6983
254.3405 | 1000.0117 | 191.7389
254.3805 | 1000.0288 | 191.5967
254.4205 | 1000.0381 | 191.5195
254.4605 | 1000.0349 | 191.5459
254.5005 | 1000.0259 | 191.6211
254.5405 | 1000.0471 | 191.4444
254.5805 | 1000.0635 | 191.3082
254.6205 | 1000.094 | 191.0543
254.6605 | 1000.0857 | 191.1234
254.7005 | 1000.0933 | 191.0604
254.7405 | 1000.0959 | 191.038
254.7805 | 1000.0981 | 191.0198
254.8205 | 1000.1006 | 190.9994
254.8605 | 1000.1101 | 190.9202
254.9005 | 1000.0974 | 191.0259
254.9405 | 1000.1023 | 190.9852
254.9805 | 1000.1128 | 190.8979
255.0205 | 1000.1279 | 190.7719
255.0605 | 1000.1274 | 190.776
255.1005 | 1000.1333 | 190.7272
255.1405 | 1000.1416 | 190.6581
255.1805 | 1000.1467 | 190.6155
255.2205 | 1000.1504 | 190.585
255.2605 | 1000.1533 | 190.5606
255.3005 | 1000.1741 | 190.3879
255.3405 | 1000.1743 | 190.3859
255.3805 | 1000.1445 | 190.6338
255.4205 | 1000.1289 | 190.7638
255.4605 | 1000.178 | 190.3554
255.5005 | 1000.1741 | 190.3879
255.5405 | 1000.1768 | 190.3656
255.5805 | 1000.1643 | 190.4692
255.6205 | 1000.1821 | 190.3209
255.6605 | 1000.2026 | 190.1502
255.7005 | 1000.2219 | 189.9897
255.7405 | 1000.2051 | 190.1299
255.7805 | 1000.2148 | 190.0487
255.8205 | 1000.2144 | 190.0527
255.8605 | 1000.2407 | 189.8333
255.9005 | 1000.2407 | 189.8333
255.9406 | 1000.2495 | 189.7602
255.9805 | 1000.248 | 189.7724
256.0205 | 1000.2683 | 189.6037
256.0605 | 1000.2744 | 189.553
256.1005 | 1000.2781 | 189.5225
256.1405 | 1000.2622 | 189.6545
256.1805 | 1000.2629 | 189.6484
256.2205 | 1000.2588 | 189.683
256.2605 | 1000.2808 | 189.5001
256.3005 | 1000.2878 | 189.4412
256.3405 | 1000.2871 | 189.4473
256.3805 | 1000.2837 | 189.4758
256.4205 | 1000.3022 | 189.3214
256.4605 | 1000.2893 | 189.429
256.5005 | 1000.3086 | 189.2685
256.5405 | 1000.2971 | 189.364
256.5805 | 1000.3135 | 189.2279
256.6205 | 1000.3296 | 189.0938
256.6605 | 1000.3181 | 189.1893
256.7005 | 1000.3274 | 189.1121
256.7405 | 1000.3323 | 189.0715
256.7805 | 1000.3335 | 189.0613
256.8205 | 1000.3376 | 189.0268
256.8606 | 1000.3672 | 188.781
256.9005 | 1000.3572 | 188.8642
256.9405 | 1000.3635 | 188.8114
256.9805 | 1000.373 | 188.7322
257.0205 | 1000.3882 | 188.6062
257.0605 | 1000.3904 | 188.588
257.1005 | 1000.3879 | 188.6083
257.1405 | 1000.3914 | 188.5798
257.1805 | 1000.3662 | 188.7891
257.2205 | 1000.3918 | 188.5758
257.2605 | 1000.3877 | 188.6103
257.3005 | 1000.3767 | 188.7017
257.3407 | 1000.3835 | 188.6448
257.3805 | 1000.3982 | 188.5229
257.4205 | 1000.4155 | 188.3787
257.4605 | 1000.4187 | 188.3523
257.5005 | 1000.4346 | 188.2202
257.5406 | 1000.4485 | 188.1044
257.5805 | 1000.4648 | 187.9683
257.6205 | 1000.4604 | 188.0049
257.6605 | 1000.4539 | 188.0597
257.7005 | 1000.4507 | 188.0862
257.7405 | 1000.4348 | 188.2182
257.7805 | 1000.4331 | 188.2324
257.8205 | 1000.4319 | 188.2426
257.8605 | 1000.4421 | 188.1573
257.9005 | 1000.4624 | 187.9886
257.9405 | 1000.459 | 188.0171
257.9805 | 1000.4651 | 187.9663
258.0205 | 1000.4629 | 187.9846
258.0605 | 1000.4836 | 187.8119
258.1005 | 1000.4919 | 187.7428
258.1405 | 1000.4917 | 187.7449
258.1805 | 1000.5164 | 187.5397
258.2205 | 1000.53 | 187.4259
258.2605 | 1000.5271 | 187.4503
258.3005 | 1000.5085 | 187.6047
258.3405 | 1000.5266 | 187.4543
258.3805 | 1000.5337 | 187.3954
258.4206 | 1000.521 | 187.5011
258.4605 | 1000.5227 | 187.4868
258.5005 | 1000.5237 | 187.4787
258.5405 | 1000.5627 | 187.1537
258.5805 | 1000.5933 | 186.8997
258.6205 | 1000.5979 | 186.8611
258.6605 | 1000.6096 | 186.7636
258.7005 | 1000.6062 | 186.792
258.7405 | 1000.6147 | 186.7209
258.7805 | 1000.6196 | 186.6803
258.8205 | 1000.6174 | 186.6986
258.8605 | 1000.6252 | 186.6336
258.9005 | 1000.6096 | 186.7636
258.9405 | 1000.5974 | 186.8652
258.9805 | 1000.5747 | 187.0541
259.0205 | 1000.5901 | 186.9261
259.0605 | 1000.6082 | 186.7758
259.1005 | 1000.6404 | 186.5076
259.1405 | 1000.6587 | 186.3552
259.1805 | 1000.6362 | 186.5422
259.2205 | 1000.6267 | 186.6214
259.2605 | 1000.6394 | 186.5157
259.3005 | 1000.6516 | 186.4142
259.3405 | 1000.6626 | 186.3227
259.3805 | 1000.6697 | 186.2638
259.4205 | 1000.6846 | 186.1399
259.4605 | 1000.7007 | 186.0058
259.5005 | 1000.6919 | 186.0789
259.5405 | 1000.6978 | 186.0302
259.5807 | 1000.6814 | 186.1663
259.6205 | 1000.6902 | 186.0932
259.6605 | 1000.6841 | 186.144
259.7005 | 1000.6716 | 186.2476
259.7405 | 1000.7095 | 185.9327
259.7805 | 1000.7261 | 185.7945
259.8205 | 1000.7356 | 185.7153
259.8605 | 1000.7351 | 185.7194
259.9006 | 1000.7524 | 185.5751
259.9405 | 1000.7612 | 185.502
259.9805 | 1000.7532 | 185.569
260.0205 | 1000.7551 | 185.5528
260.0605 | 1000.7581 | 185.5284
260.1005 | 1000.7644 | 185.4756
260.1405 | 1000.7812 | 185.3354
260.1805 | 1000.7964 | 185.2094
260.2207 | 1000.8037 | 185.1485
260.2605 | 1000.8894 | 184.4354
260.3005 | 1000.8921 | 184.413
260.3405 | 1000.8762 | 184.5451
260.3805 | 1000.8684 | 184.6101
260.4205 | 1000.8647 | 184.6406
260.4605 | 1000.8579 | 184.6975
260.5005 | 1000.8577 | 184.6995
260.5406 | 1000.8521 | 184.7462
260.5805 | 1000.8445 | 184.8092
260.6205 | 1000.8462 | 184.795
260.6605 | 1000.8425 | 184.8255
260.7005 | 1000.8591 | 184.6873
260.7405 | 1000.8591 | 184.6873
260.7805 | 1000.8745 | 184.5593
260.8205 | 1000.8191 | 185.0205
260.8606 | 1000.9121 | 184.2465
260.9005 | 1000.9585 | 183.8605
260.9405 | 1000.8896 | 184.4334
260.9805 | 1000.8923 | 184.411
261.0205 | 1000.8843 | 184.4781
261.0605 | 1000.8896 | 184.4334
261.1005 | 1000.8855 | 184.4679
261.1405 | 1000.8965 | 184.3765
261.1806 | 1000.8943 | 184.3948
261.2205 | 1000.884 | 184.4801
261.2605 | 1000.8787 | 184.5248
261.3005 | 1000.9041 | 184.3135
261.3405 | 1000.8701 | 184.5959
261.3805 | 1000.8752 | 184.5532
261.4205 | 1000.8928 | 184.407
261.4605 | 1000.8833 | 184.4862
261.5006 | 1000.9265 | 184.1266
261.5405 | 1000.9636 | 183.8178
261.5805 | 1000.9409 | 184.0067
261.6205 | 1000.9526 | 183.9092
261.6605 | 1000.9685 | 183.7772
261.7005 | 1000.9756 | 183.7182
261.7405 | 1000.9653 | 183.8036
261.7805 | 1001.0115 | 183.4196
261.8206 | 1001.0225 | 183.3282
261.8605 | 1001.0173 | 183.3708
261.9005 | 1001.0183 | 183.3627
261.9405 | 1001.0295 | 183.2693
261.9805 | 1001.0713 | 182.9219
262.0205 | 1001.1111 | 182.5907
262.0605 | 1001.0647 | 182.9767
262.1005 | 1001.0718 | 182.9178
262.1406 | 1001.082 | 182.8325
262.1805 | 1001.113 | 182.5745
262.2205 | 1001.106 | 182.6334
262.2605 | 1001.106 | 182.6334
262.3005 | 1001.1223 | 182.4973
262.3405 | 1001.1299 | 182.4343
262.3805 | 1001.1331 | 182.4079
262.4205 | 1001.1223 | 182.4973
262.4605 | 1001.1111 | 182.5907
262.5005 | 1001.1016 | 182.67
262.5405 | 1001.1111 | 182.5907
262.5805 | 1001.106 | 182.6334
262.6205 | 1001.1213 | 182.5054
262.6605 | 1001.1055 | 182.6374
262.7005 | 1001.1245 | 182.479
262.7405 | 1001.1362 | 182.3815
262.7806 | 1001.1389 | 182.3591
262.8205 | 1001.1562 | 182.2149
262.8605 | 1001.1489 | 182.2758
262.9005 | 1001.1694 | 182.1052
262.9405 | 1001.1758 | 182.0523
262.9805 | 1001.2002 | 181.8492
263.0205 | 1001.2097 | 181.77
263.0605 | 1001.2087 | 181.7781
263.1006 | 1001.1946 | 181.8959
263.1405 | 1001.1941 | 181.9
263.1805 | 1001.2246 | 181.646
263.2205 | 1001.2251 | 181.642
263.2605 | 1001.2512 | 181.4246
263.3005 | 1001.239 | 181.5262
263.3405 | 1001.2375 | 181.5384
263.3805 | 1001.251 | 181.4266
263.4206 | 1001.2588 | 181.3616
263.4605 | 1001.2729 | 181.2438
263.5005 | 1001.2686 | 181.2803
263.5405 | 1001.2756 | 181.2214
263.5805 | 1001.2856 | 181.1381
263.6205 | 1001.293 | 181.0772
263.6605 | 1001.2949 | 181.0609
263.7005 | 1001.2971 | 181.0427
263.7406 | 1001.3027 | 180.9959
263.7805 | 1001.3247 | 180.8131
263.8205 | 1001.3276 | 180.7887
263.8605 | 1001.3401 | 180.6851
263.9005 | 1001.3389 | 180.6953
263.9405 | 1001.3521 | 180.5855
263.9805 | 1001.3672 | 180.4596
264.0205 | 1001.3569 | 180.5449
264.0605 | 1001.3599 | 180.5205
264.1005 | 1001.366 | 180.4697
264.1405 | 1001.3689 | 180.4454
264.1805 | 1001.3804 | 180.3499
264.2205 | 1001.3748 | 180.3966
264.2605 | 1001.3926 | 180.2483
264.3005 | 1001.4021 | 180.1691
264.3405 | 1001.4221 | 180.0025
264.3806 | 1001.4285 | 179.9497
264.4205 | 1001.4282 | 179.9517
264.4605 | 1001.4255 | 179.974
264.5005 | 1001.4421 | 179.8359
264.5405 | 1001.447 | 179.7953
264.5805 | 1001.4424 | 179.8339
264.6206 | 1001.4441 | 179.8196
264.6605 | 1001.4421 | 179.8359
264.7005 | 1001.4446 | 179.8156
264.7405 | 1001.4661 | 179.6368
264.7805 | 1001.4707 | 179.5982
264.8205 | 1001.4763 | 179.5515
264.8605 | 1001.4963 | 179.3849
264.9005 | 1001.51 | 179.2711
264.9405 | 1001.4929 | 179.4133
264.9805 | 1001.4968 | 179.3808
265.0205 | 1001.5122 | 179.2528
265.0605 | 1001.5293 | 179.1106
265.1005 | 1001.5142 | 179.2366
265.1405 | 1001.5278 | 179.1228
265.1805 | 1001.5305 | 179.1005
265.2205 | 1001.5403 | 179.0192
265.2606 | 1001.5386 | 179.0334
265.3005 | 1001.5308 | 179.0984
265.3405 | 1001.5439 | 178.9887
265.3805 | 1001.551 | 178.9298
265.4205 | 1001.5627 | 178.8323
265.4605 | 1001.5745 | 178.7348
265.5005 | 1001.6555 | 178.0603
265.5405 | 1001.6277 | 178.2919
265.5805 | 1001.6663 | 177.9709
265.6205 | 1001.6272 | 178.2959
265.6605 | 1001.6377 | 178.2086
265.7005 | 1001.6331 | 178.2472
265.7405 | 1001.6331 | 178.2472
265.7805 | 1001.645 | 178.1476
265.8205 | 1001.6494 | 178.1111
265.8605 | 1001.6714 | 177.9282
265.9006 | 1001.6711 | 177.9303
265.9405 | 1001.6687 | 177.9506
265.9805 | 1001.6931 | 177.7474
266.0205 | 1001.6975 | 177.7108
266.0605 | 1001.6753 | 177.8957
266.1005 | 1001.6626 | 178.0014
266.1405 | 1001.6787 | 177.8673
266.1805 | 1001.6916 | 177.7596
266.2205 | 1001.6924 | 177.7535
266.2605 | 1001.6934 | 177.7454
266.3005 | 1001.6951 | 177.7312
266.3405 | 1001.6926 | 177.7515
266.3805 | 1001.7007 | 177.6844
266.4205 | 1001.7012 | 177.6804
266.4605 | 1001.7178 | 177.5422
266.5005 | 1001.729 | 177.4488
266.5406 | 1001.7505 | 177.27
266.5805 | 1001.76 | 177.1908
266.6205 | 1001.7808 | 177.0181
266.6605 | 1001.8096 | 176.7784
266.7005 | 1001.7625 | 177.1705
266.7405 | 1001.7341 | 177.4061
266.7805 | 1001.7781 | 177.0404
266.8205 | 1001.7737 | 177.077
266.8606 | 1001.7876 | 176.9612
266.9005 | 1001.7886 | 176.9531
266.9405 | 1001.7991 | 176.8657
266.9805 | 1001.8052 | 176.8149
267.0205 | 1001.8101 | 176.7743
267.0605 | 1001.8372 | 176.5488
267.1006 | 1001.8384 | 176.5386
267.1405 | 1001.8484 | 176.4553
267.1806 | 1001.8477 | 176.4614
267.2205 | 1001.8662 | 176.307
267.2605 | 1001.8369 | 176.5508
267.3005 | 1001.8438 | 176.4939
267.3405 | 1001.8542 | 176.4066
267.3805 | 1001.8601 | 176.3578
267.4205 | 1001.8425 | 176.5041
267.4605 | 1001.8845 | 176.1547
267.5005 | 1001.8611 | 176.3497
267.5405 | 1001.875 | 176.2339
267.5805 | 1001.8921 | 176.0917
267.6205 | 1001.8906 | 176.1039
267.6605 | 1001.8872 | 176.1323
267.7005 | 1001.9141 | 175.9088
267.7405 | 1001.9326 | 175.7544
267.7805 | 1001.9229 | 175.8357
267.8205 | 1001.9343 | 175.7402
267.8605 | 1001.9458 | 175.6447
267.9005 | 1001.9575 | 175.5472
267.9405 | 1001.9539 | 175.5777
267.9805 | 1001.9507 | 175.6041
268.0205 | 1001.9514 | 175.598
268.0605 | 1001.9558 | 175.5614
268.1005 | 1001.9617 | 175.5127
268.1405 | 1001.9683 | 175.4578
268.1805 | 1001.9814 | 175.3481
268.2205 | 1002.0146 | 175.0718
268.2605 | 1002.0059 | 175.145
268.3005 | 1002.0112 | 175.1003
268.3405 | 1002.0303 | 174.9418
268.3805 | 1002.0276 | 174.9641
268.4205 | 1002.0383 | 174.8748
268.4606 | 1002.0615 | 174.6818
268.5005 | 1002.043 | 174.8362
268.5405 | 1002.0591 | 174.7021
268.5805 | 1002.0383 | 174.8748
268.6205 | 1002.0422 | 174.8423
268.6605 | 1002.0466 | 174.8057
268.7005 | 1002.0408 | 174.8544
268.7405 | 1002.0637 | 174.6635
268.7805 | 1002.0671 | 174.635
268.8205 | 1002.0649 | 174.6533
268.8605 | 1002.0627 | 174.6716
268.9005 | 1002.0637 | 174.6635
268.9405 | 1002.0901 | 174.4441
268.9805 | 1002.1042 | 174.3262
269.0205 | 1002.1047 | 174.3222
269.0605 | 1002.126 | 174.1454
269.1005 | 1002.1301 | 174.1109
269.1405 | 1002.1453 | 173.9849
269.1805 | 1002.1479 | 173.9626
269.2205 | 1002.1479 | 173.9626
269.2605 | 1002.1433 | 174.0012
269.3005 | 1002.1577 | 173.8813
269.3405 | 1002.1604 | 173.859
269.3805 | 1002.1653 | 173.8183
269.4205 | 1002.1865 | 173.6416
269.4605 | 1002.1841 | 173.6619
269.5005 | 1002.2009 | 173.5217
269.5405 | 1002.2244 | 173.3267
269.5805 | 1002.2354 | 173.2353
269.6205 | 1002.2512 | 173.1032
269.6605 | 1002.2541 | 173.0788
269.7005 | 1002.2815 | 172.8513
269.7405 | 1002.261 | 173.022
269.7805 | 1002.2827 | 172.8411
269.8205 | 1002.2883 | 172.7944
269.8605 | 1002.3086 | 172.6258
269.9005 | 1002.3118 | 172.5994
269.9405 | 1002.3059 | 172.6481
269.9805 | 1002.313 | 172.5892
270.0205 | 1002.3164 | 172.5608
270.0605 | 1002.3315 | 172.4348
270.1005 | 1002.3357 | 172.4003
270.1405 | 1002.3171 | 172.5547
270.1805 | 1002.3188 | 172.5405
270.2205 | 1002.313 | 172.5892
270.2605 | 1002.3311 | 172.4389
270.3005 | 1002.3406 | 172.3597
270.3405 | 1002.3389 | 172.3739
270.3805 | 1002.3445 | 172.3272
270.4205 | 1002.3508 | 172.2743
270.4605 | 1002.354 | 172.2479
270.5006 | 1002.3765 | 172.061
270.5405 | 1002.3962 | 171.8965
270.5805 | 1002.3931 | 171.9229
270.6205 | 1002.3977 | 171.8843
270.6605 | 1002.3914 | 171.9371
270.7005 | 1002.3918 | 171.933
270.7405 | 1002.3997 | 171.868
270.7805 | 1002.4172 | 171.7217
270.8207 | 1002.4124 | 171.7624
270.8605 | 1002.4309 | 171.608
270.9005 | 1002.4475 | 171.4698
270.9405 | 1002.4365 | 171.5612
270.9805 | 1002.4463 | 171.48
271.0205 | 1002.4429 | 171.5084
271.0605 | 1002.5818 | 170.3525
271.1005 | 1002.5237 | 170.836
271.1407 | 1002.5386 | 170.712
271.1805 | 1002.5562 | 170.5658
271.2205 | 1002.5483 | 170.6308
271.2605 | 1002.5437 | 170.6694
271.3005 | 1002.5461 | 170.6491
271.3405 | 1002.5437 | 170.6694
271.3805 | 1002.5388 | 170.71
271.4205 | 1002.553 | 170.5922
271.4606 | 1002.5566 | 170.5617
271.5005 | 1002.5676 | 170.4703
271.5405 | 1002.5684 | 170.4642
271.5805 | 1002.5688 | 170.4601
271.6205 | 1002.5903 | 170.2813
271.6605 | 1002.5886 | 170.2956
271.7005 | 1002.5872 | 170.3078
271.7405 | 1002.5869 | 170.3098
271.7807 | 1002.5815 | 170.3545
271.8205 | 1002.5762 | 170.3992
271.8605 | 1002.5911 | 170.2753
271.9005 | 1002.593 | 170.259
271.9405 | 1002.6089 | 170.1269
271.9805 | 1002.615 | 170.0762
272.0205 | 1002.6223 | 170.0152
272.0605 | 1002.6184 | 170.0477
272.1006 | 1002.6194 | 170.0396
272.1405 | 1002.6355 | 169.9055
272.1805 | 1002.6458 | 169.8202
272.2205 | 1002.6628 | 169.678
272.2605 | 1002.6367 | 169.8953
272.3005 | 1002.6375 | 169.8893
272.3405 | 1002.6572 | 169.7247
272.3805 | 1002.667 | 169.6434
272.4206 | 1002.6855 | 169.489
272.4605 | 1002.6865 | 169.4809
272.5005 | 1002.7031 | 169.3428
272.5405 | 1002.7043 | 169.3326
272.5805 | 1002.7229 | 169.1782
272.6205 | 1002.7427 | 169.0136
272.6605 | 1002.7517 | 168.9385
272.7005 | 1002.7459 | 168.9872
272.7406 | 1002.7505 | 168.9486
272.7805 | 1002.7598 | 168.8714
272.8205 | 1002.7605 | 168.8653
272.8605 | 1002.7729 | 168.7617
272.9005 | 1002.7688 | 168.7963
272.9405 | 1002.7729 | 168.7617
272.9805 | 1002.7751 | 168.7434
273.0205 | 1002.7925 | 168.5992
273.0606 | 1002.8098 | 168.455
273.1005 | 1002.8145 | 168.4164
273.1405 | 1002.7986 | 168.5484
273.1805 | 1002.8142 | 168.4184
273.2205 | 1002.8174 | 168.392
273.2605 | 1002.8201 | 168.3696
273.3005 | 1002.8245 | 168.3331
273.3405 | 1002.8438 | 168.1726
273.3806 | 1002.8594 | 168.0425
273.4205 | 1002.8682 | 167.9694
273.4605 | 1002.8772 | 167.8942
273.5005 | 1002.8689 | 167.9633
273.5405 | 1002.874 | 167.9206
273.5805 | 1002.8865 | 167.817
273.6205 | 1002.895 | 167.7459
273.6605 | 1002.9026 | 167.6829
273.7006 | 1002.8894 | 167.7927
273.7405 | 1002.9045 | 167.6667
273.7805 | 1002.9094 | 167.6261
273.8205 | 1002.9197 | 167.5407
273.8605 | 1002.9287 | 167.4656
273.9005 | 1002.9272 | 167.4778
273.9405 | 1002.9429 | 167.3477
273.9805 | 1002.957 | 167.2299
274.0206 | 1002.9514 | 167.2766
274.0605 | 1002.9595 | 167.2096
274.1005 | 1002.9629 | 167.1811
274.1405 | 1002.9802 | 167.0369
274.1805 | 1002.9749 | 167.0816
274.2205 | 1002.9905 | 166.9516
274.2605 | 1002.9976 | 166.8927
274.3005 | 1003.0041 | 166.8378
274.3406 | 1003.0312 | 166.6123
274.3805 | 1003.0476 | 166.4762
274.4205 | 1003.0298 | 166.6245
274.4605 | 1003.0374 | 166.5615
274.5005 | 1003.0493 | 166.462
274.5405 | 1003.0522 | 166.4376
274.5805 | 1003.0547 | 166.4173
274.6205 | 1003.0525 | 166.4356
274.6605 | 1003.0579 | 166.3909
274.7005 | 1003.0657 | 166.3258
274.7405 | 1003.0811 | 166.1979
274.7805 | 1003.0923 | 166.1044
274.8205 | 1003.085 | 166.1654
274.8605 | 1003.0703 | 166.2873
274.9005 | 1003.0996 | 166.0435
274.9405 | 1003.1045 | 166.0028
274.9806 | 1003.093 | 166.0983
275.0205 | 1003.1023 | 166.0211
275.0605 | 1003.1111 | 165.948
275.1005 | 1003.1082 | 165.9724
275.1405 | 1003.1243 | 165.8383
275.1805 | 1003.145 | 165.6656
275.2205 | 1003.1499 | 165.625
275.2605 | 1003.1584 | 165.5538
275.3005 | 1003.1711 | 165.4482
275.3405 | 1003.1843 | 165.3385
275.3805 | 1003.1958 | 165.243
275.4205 | 1003.1946 | 165.2532
275.4605 | 1003.2109 | 165.1171
275.5005 | 1003.2153 | 165.0805
275.5405 | 1003.2214 | 165.0297
275.5805 | 1003.2234 | 165.0134
275.6205 | 1003.2244 | 165.0053
275.6605 | 1003.2227 | 165.0195
275.7005 | 1003.2356 | 164.9119
275.7405 | 1003.2358 | 164.9098
275.7805 | 1003.2341 | 164.9241
275.8205 | 1003.2288 | 164.9687
275.8605 | 1003.2427 | 164.8529
275.9005 | 1003.2615 | 164.6965
275.9405 | 1003.2791 | 164.5502
275.9805 | 1003.2878 | 164.4771
276.0205 | 1003.2866 | 164.4873
276.0605 | 1003.2935 | 164.4304
276.1005 | 1003.3 | 164.3755
276.1405 | 1003.2935 | 164.4304
276.1805 | 1003.304 | 164.343
276.2205 | 1003.3286 | 164.1378
276.2605 | 1003.3333 | 164.0992
276.3005 | 1003.3354 | 164.081
276.3405 | 1003.3376 | 164.0627
276.3805 | 1003.3552 | 163.9164
276.4205 | 1003.3455 | 163.9977
276.4605 | 1003.3545 | 163.9225
276.5005 | 1003.3625 | 163.8554
276.5405 | 1003.3643 | 163.8412
276.5805 | 1003.3596 | 163.8798
276.6205 | 1003.3718 | 163.7782
276.6605 | 1003.3894 | 163.632
276.7005 | 1003.4038 | 163.5121
276.7405 | 1003.4087 | 163.4715
276.7805 | 1003.4165 | 163.4065
276.8205 | 1003.4231 | 163.3516
276.8605 | 1003.4319 | 163.2785
276.9005 | 1003.4136 | 163.4308
276.9405 | 1003.4314 | 163.2825
276.9805 | 1003.4148 | 163.4207
277.0205 | 1003.436 | 163.2439
277.0605 | 1003.4368 | 163.2378
277.1005 | 1003.4553 | 163.0834
277.1405 | 1003.4634 | 163.0164
277.1805 | 1003.4644 | 163.0083
277.2205 | 1003.48 | 162.8783
277.2605 | 1003.4915 | 162.7828
277.3005 | 1003.488 | 162.8112
277.3405 | 1003.4927 | 162.7726
277.3805 | 1003.502 | 162.6954
277.4205 | 1003.5049 | 162.671
277.4605 | 1003.521 | 162.5369
277.5005 | 1003.5269 | 162.4882
277.5405 | 1003.5327 | 162.4394
277.5805 | 1003.541 | 162.3704
277.6205 | 1003.55 | 162.2952
277.6605 | 1003.5618 | 162.1977
277.7005 | 1003.562 | 162.1956
277.7405 | 1003.5613 | 162.2017
277.7805 | 1003.5779 | 162.0636
277.8205 | 1003.5898 | 161.964
277.8605 | 1003.6006 | 161.8746
277.9005 | 1003.6072 | 161.8198
277.9405 | 1003.6279 | 161.6471
277.9805 | 1003.6116 | 161.7832
278.0205 | 1003.6213 | 161.702
278.0605 | 1003.6311 | 161.6207
278.1005 | 1003.6514 | 161.4521
278.1405 | 1003.6604 | 161.3769
278.1805 | 1003.6433 | 161.5191
278.2205 | 1003.6436 | 161.5171
278.2605 | 1003.6565 | 161.4094
278.3005 | 1003.6716 | 161.2835
278.3405 | 1003.6726 | 161.2753
278.3805 | 1003.6882 | 161.1453
278.4205 | 1003.6875 | 161.1514
278.4605 | 1003.6941 | 161.0965
278.5005 | 1003.6953 | 161.0864
278.5405 | 1003.6897 | 161.1331
278.5805 | 1003.6841 | 161.1798
278.6205 | 1003.7129 | 160.9401
278.6605 | 1003.7153 | 160.9198
278.7005 | 1003.7292 | 160.804
278.7405 | 1003.7349 | 160.7573
278.7805 | 1003.7495 | 160.6354
278.8205 | 1003.7429 | 160.6902
278.8605 | 1003.7585 | 160.5602
278.9005 | 1003.7727 | 160.4424
278.9405 | 1003.7786 | 160.3936
278.9805 | 1003.7795 | 160.3855
279.0205 | 1003.7908 | 160.292
279.0605 | 1003.7913 | 160.288
279.1005 | 1003.7954 | 160.2534
279.1405 | 1003.803 | 160.1905
279.1805 | 1003.8174 | 160.0706
279.2205 | 1003.8245 | 160.0117
279.2605 | 1003.8176 | 160.0686
279.3005 | 1003.811 | 160.1234
279.3405 | 1003.8149 | 160.0909
279.3805 | 1003.8252 | 160.0056
279.4205 | 1003.8347 | 159.9264
279.4605 | 1003.8452 | 159.839
279.5005 | 1003.8528 | 159.776
279.5405 | 1003.8657 | 159.6683
279.5805 | 1003.8635 | 159.6866
279.6205 | 1003.8748 | 159.5932
279.6605 | 1003.8816 | 159.5363
279.7005 | 1003.8799 | 159.5505
279.7405 | 1003.8923 | 159.4469
279.7805 | 1003.9001 | 159.3819
279.8205 | 1003.9016 | 159.3697
279.8605 | 1003.9075 | 159.3209
279.9005 | 1003.9128 | 159.2762
279.9405 | 1003.9236 | 159.1869
279.9805 | 1003.9392 | 159.0568
280.0205 | 1003.9419 | 159.0345
280.0605 | 1003.9519 | 158.9512
280.1005 | 1003.9729 | 158.7765
280.1405 | 1003.9817 | 158.7033
280.1805 | 1003.9805 | 158.7135
280.2205 | 1003.979 | 158.7257
280.2605 | 1003.9858 | 158.6688
280.3005 | 1003.9978 | 158.5693
280.3405 | 1004.0046 | 158.5124
280.3805 | 1004.0066 | 158.4961
280.4205 | 1004.0144 | 158.4311
280.4605 | 1004.019 | 158.3925
280.5005 | 1004.0247 | 158.3458
280.5405 | 1004.0369 | 158.2442
280.5805 | 1004.0396 | 158.2219
280.6205 | 1004.052 | 158.1182
280.6605 | 1004.0627 | 158.0289
280.7005 | 1004.0618 | 158.037
280.7405 | 1004.0657 | 158.0045
280.7805 | 1004.0754 | 157.9232
280.8205 | 1004.0835 | 157.8562
280.8605 | 1004.085 | 157.844
280.9005 | 1004.0984 | 157.7322
280.9405 | 1004.1072 | 157.6591
280.9805 | 1004.114 | 157.6022
281.0205 | 1004.1201 | 157.5514
281.0605 | 1004.1265 | 157.4986
281.1006 | 1004.1367 | 157.4133
281.1405 | 1004.1335 | 157.4397
281.1805 | 1004.1209 | 157.5453
281.2205 | 1004.1394 | 157.3909
281.2605 | 1004.1709 | 157.1289
281.3005 | 1004.1609 | 157.2122
281.3405 | 1004.1614 | 157.2081
281.3805 | 1004.1863 | 157.0009
281.4206 | 1004.1821 | 157.0354
281.4605 | 1004.1858 | 157.0049
281.5005 | 1004.1848 | 157.0131
281.5405 | 1004.1914 | 156.9582
281.5805 | 1004.1858 | 157.0049
281.6205 | 1004.1899 | 156.9704
281.6605 | 1004.1985 | 156.8993
281.7005 | 1004.217 | 156.7449
281.7406 | 1004.2219 | 156.7043
281.7805 | 1004.2212 | 156.7104
281.8205 | 1004.2239 | 156.688
281.8605 | 1004.2288 | 156.6474
281.9005 | 1004.238 | 156.5702
281.9405 | 1004.2466 | 156.4991
281.9805 | 1004.2493 | 156.4767
282.0205 | 1004.2581 | 156.4036
282.0606 | 1004.2759 | 156.2553
282.1005 | 1004.282 | 156.2045
282.1405 | 1004.291 | 156.1293
282.1805 | 1004.292 | 156.1212
282.2205 | 1004.2886 | 156.1496
282.2605 | 1004.3101 | 155.9709
282.3005 | 1004.3132 | 155.9445
282.3405 | 1004.3074 | 155.9932
282.3807 | 1004.3179 | 155.9059
282.4205 | 1004.3381 | 155.7372
282.4605 | 1004.3252 | 155.8449
282.5005 | 1004.3381 | 155.7372
282.5405 | 1004.3899 | 155.3065
282.5805 | 1004.3757 | 155.4244
282.6205 | 1004.3821 | 155.3715
282.6605 | 1004.3826 | 155.3675
282.7006 | 1004.3914 | 155.2943
282.7405 | 1004.3889 | 155.3147
282.7805 | 1004.3806 | 155.3837
282.8205 | 1004.3884 | 155.3187
282.8605 | 1004.3936 | 155.2761
282.9005 | 1004.4077 | 155.1582
282.9405 | 1004.4077 | 155.1582
282.9805 | 1004.429 | 154.9815
283.0206 | 1004.447 | 154.8311
283.0605 | 1004.4441 | 154.8555
283.1005 | 1004.4519 | 154.7905
283.1405 | 1004.4622 | 154.7052
283.1805 | 1004.4492 | 154.8129
283.2205 | 1004.4573 | 154.7458
283.2605 | 1004.4724 | 154.6199
283.3005 | 1004.4888 | 154.4837
283.3406 | 1004.4902 | 154.4716
283.3805 | 1004.4951 | 154.4309
283.4205 | 1004.5073 | 154.3293
283.4605 | 1004.5078 | 154.3253
283.5005 | 1004.5037 | 154.3598
283.5405 | 1004.5137 | 154.2765
283.5805 | 1004.5034 | 154.3618
283.6205 | 1004.5518 | 153.9596
283.6605 | 1004.5479 | 153.9921
283.7005 | 1004.6223 | 153.3725
283.7405 | 1004.5867 | 153.6691
283.7805 | 1004.5845 | 153.6874
283.8205 | 1004.5833 | 153.6975
283.8605 | 1004.5859 | 153.6752
283.9005 | 1004.5764 | 153.7544
283.9405 | 1004.5845 | 153.6874
283.9806 | 1004.5911 | 153.6325
284.0205 | 1004.592 | 153.6244
284.0605 | 1004.5913 | 153.6305
284.1005 | 1004.5957 | 153.5939
284.1405 | 1004.6089 | 153.4842
284.1805 | 1004.6106 | 153.47
284.2205 | 1004.6047 | 153.5187
284.2605 | 1004.6272 | 153.3318
284.3006 | 1004.6277 | 153.3278
284.3405 | 1004.6128 | 153.4517
284.3805 | 1004.634 | 153.275
284.4205 | 1004.6638 | 153.0271
284.4605 | 1004.6777 | 152.9113
284.5005 | 1004.6807 | 152.8869
284.5405 | 1004.6887 | 152.8199
284.5805 | 1004.7026 | 152.7041
284.6205 | 1004.6902 | 152.8077
284.6605 | 1004.6829 | 152.8686
284.7005 | 1004.696 | 152.7589
284.7405 | 1004.7043 | 152.6899
284.7805 | 1004.7161 | 152.5923
284.8205 | 1004.7207 | 152.5537
284.8605 | 1004.7278 | 152.4948
284.9005 | 1004.7424 | 152.3729
284.9406 | 1004.7459 | 152.3445
284.9807 | 1004.7434 | 152.3648
285.0205 | 1004.7397 | 152.3953
285.0605 | 1004.7419 | 152.377
285.1005 | 1004.7437 | 152.3628
285.1405 | 1004.7549 | 152.2693
285.1805 | 1004.7686 | 152.1555
285.2205 | 1004.7747 | 152.1048
285.2606 | 1004.769 | 152.1515
285.3005 | 1004.7822 | 152.0418
285.3405 | 1004.7803 | 152.058
285.3805 | 1004.7842 | 152.0255
285.4205 | 1004.7949 | 151.9361
285.4605 | 1004.8101 | 151.8102
285.5005 | 1004.8347 | 151.605
285.5405 | 1004.8308 | 151.6375
285.5806 | 1004.8359 | 151.5948
285.6205 | 1004.8586 | 151.4059
285.6605 | 1004.865 | 151.3531
285.7005 | 1004.8625 | 151.3734
285.7405 | 1004.8716 | 151.2982
285.7805 | 1004.8779 | 151.2454
285.8206 | 1004.884 | 151.1946
285.8605 | 1004.8896 | 151.1479
285.9005 | 1004.8838 | 151.1966
285.9405 | 1004.8958 | 151.0971
285.9805 | 1004.8916 | 151.1316
286.0205 | 1004.8926 | 151.1235
286.0605 | 1004.9175 | 150.9163
286.1005 | 1004.9102 | 150.9772
286.1405 | 1004.9282 | 150.8269
286.1805 | 1004.9314 | 150.8005
286.2205 | 1004.9373 | 150.7517
286.2605 | 1004.9297 | 150.8147
286.3005 | 1004.9382 | 150.7436
286.3405 | 1004.9456 | 150.6826
286.3805 | 1004.9539 | 150.6136
286.4205 | 1004.9578 | 150.5811
286.4606 | 1004.96 | 150.5628
286.5005 | 1004.9661 | 150.512
286.5405 | 1004.97 | 150.4795
286.5805 | 1004.9968 | 150.256
286.6205 | 1005.0037 | 150.1991
286.6605 | 1005.0225 | 150.0427
286.7005 | 1005.0247 | 150.0244
286.7405 | 1005.0339 | 149.9472
286.7805 | 1005.0359 | 149.931
286.8205 | 1005.0344 | 149.9431
286.8605 | 1005.0388 | 149.9066
286.9005 | 1005.0522 | 149.7948
286.9405 | 1005.0415 | 149.8842
286.9805 | 1005.0364 | 149.9269
287.0205 | 1005.0344 | 149.9431
287.0605 | 1005.0356 | 149.933
287.1005 | 1005.0442 | 149.8619
287.1405 | 1005.0584 | 149.7441
287.1805 | 1005.0715 | 149.6344
287.2205 | 1005.0857 | 149.5165
287.2605 | 1005.1052 | 149.354
287.3005 | 1005.1223 | 149.2118
287.3405 | 1005.1262 | 149.1793
287.3805 | 1005.136 | 149.098
287.4205 | 1005.134 | 149.1143
287.4605 | 1005.1409 | 149.0574
287.5005 | 1005.1399 | 149.0655
287.5405 | 1005.1445 | 149.0269
287.5805 | 1005.1565 | 148.9274
287.6205 | 1005.1653 | 148.8542
287.6605 | 1005.1604 | 148.8949
287.7005 | 1005.1646 | 148.8603
287.7406 | 1005.1846 | 148.6937
287.7805 | 1005.198 | 148.582
287.8205 | 1005.1919 | 148.6328
287.8605 | 1005.2004 | 148.5617
287.9005 | 1005.2017 | 148.5515
287.9405 | 1005.2083 | 148.4967
287.9805 | 1005.2266 | 148.3443
288.0205 | 1005.2319 | 148.2996
288.0605 | 1005.2366 | 148.261
288.1005 | 1005.2544 | 148.1127
288.1405 | 1005.2541 | 148.1147
288.1805 | 1005.271 | 147.9745
288.2205 | 1005.271 | 147.9745
288.2605 | 1005.2725 | 147.9624
288.3005 | 1005.2734 | 147.9542
288.3405 | 1005.2834 | 147.8709
288.3805 | 1005.2878 | 147.8344
288.4205 | 1005.3022 | 147.7145
288.4605 | 1005.3169 | 147.5926
288.5005 | 1005.3345 | 147.4463
288.5405 | 1005.3445 | 147.363
288.5805 | 1005.3579 | 147.2513
288.6205 | 1005.3508 | 147.3102
288.6605 | 1005.3506 | 147.3122
288.7006 | 1005.3691 | 147.1578
288.7405 | 1005.3674 | 147.1721
288.7805 | 1005.3752 | 147.1071
288.8205 | 1005.3838 | 147.036
288.8605 | 1005.3669 | 147.1761
288.9005 | 1005.3542 | 147.2818
288.9405 | 1005.3831 | 147.042
288.9805 | 1005.3794 | 147.0725
289.0205 | 1005.4043 | 146.8653
289.0605 | 1005.4028 | 146.8775
289.1005 | 1005.4131 | 146.7922
289.1405 | 1005.4265 | 146.6804
289.1805 | 1005.4241 | 146.7007
289.2205 | 1005.4275 | 146.6723
289.2605 | 1005.4277 | 146.6703
289.3005 | 1005.437 | 146.5931
289.3405 | 1005.448 | 146.5016
289.3805 | 1005.4526 | 146.463
289.4205 | 1005.4729 | 146.2944
289.4605 | 1005.4656 | 146.3554
289.5005 | 1005.4778 | 146.2538
289.5405 | 1005.4749 | 146.2782
289.5805 | 1005.4707 | 146.3127
289.6205 | 1005.4707 | 146.3127
289.6605 | 1005.4849 | 146.1949
289.7005 | 1005.509 | 145.9938
289.7405 | 1005.5085 | 145.9978
289.7805 | 1005.5022 | 146.0506
289.8205 | 1005.543 | 145.7114
289.8605 | 1005.5347 | 145.7804
289.9005 | 1005.5405 | 145.7317
289.9405 | 1005.5537 | 145.622
289.9805 | 1005.5591 | 145.5773
290.0205 | 1005.5605 | 145.5651
290.0605 | 1005.5505 | 145.6484
290.1005 | 1005.5632 | 145.5427
290.1405 | 1005.582 | 145.3863
290.1805 | 1005.5894 | 145.3254
290.2205 | 1005.5918 | 145.305
290.2605 | 1005.5908 | 145.3132
290.3005 | 1005.5945 | 145.2827
290.3405 | 1005.6111 | 145.1445
290.3805 | 1005.6257 | 145.0227
290.4205 | 1005.6248 | 145.0308
290.4605 | 1005.6277 | 145.0064
290.5005 | 1005.6394 | 144.9089
290.5405 | 1005.6248 | 145.0308
290.5805 | 1005.6406 | 144.8987
290.6205 | 1005.6484 | 144.8337
290.6605 | 1005.644 | 144.8703
290.7005 | 1005.656 | 144.7707
290.7405 | 1005.655 | 144.7789
290.7805 | 1005.6663 | 144.6854
290.8205 | 1005.677 | 144.596
290.8605 | 1005.6855 | 144.5249
290.9005 | 1005.6958 | 144.4396
290.9405 | 1005.6958 | 144.4396
290.9805 | 1005.709 | 144.3299
291.0205 | 1005.7207 | 144.2324
291.0605 | 1005.7251 | 144.1958
291.1005 | 1005.7278 | 144.1735
291.1405 | 1005.7283 | 144.1694
291.1805 | 1005.7429 | 144.0475
291.2205 | 1005.7524 | 143.9683
291.2605 | 1005.759 | 143.9134
291.3005 | 1005.7527 | 143.9662
291.3405 | 1005.7622 | 143.887
291.3805 | 1005.7634 | 143.8768
291.4205 | 1005.7822 | 143.7204
291.4605 | 1005.79 | 143.6554
291.5005 | 1005.8022 | 143.5538
291.5405 | 1005.8262 | 143.3547
291.5805 | 1005.8228 | 143.3832
291.6205 | 1005.8201 | 143.4055
291.6605 | 1005.8188 | 143.4157
291.7006 | 1005.8345 | 143.2856
291.7405 | 1005.8462 | 143.1881
291.7805 | 1005.8572 | 143.0967
291.8205 | 1005.8574 | 143.0947
291.8605 | 1005.8596 | 143.0764
291.9005 | 1005.8713 | 142.9789
291.9405 | 1005.884 | 142.8732
291.9805 | 1005.8914 | 142.8123
292.0206 | 1005.8989 | 142.7493
292.0605 | 1005.9009 | 142.7331
292.1005 | 1005.906 | 142.6904
292.1405 | 1005.9324 | 142.471
292.1805 | 1005.9265 | 142.5197
292.2205 | 1005.9221 | 142.5563
292.2605 | 1005.9382 | 142.4222
292.3005 | 1005.929 | 142.4994
292.3406 | 1005.9355 | 142.4446
292.3805 | 1005.9504 | 142.3206
292.4205 | 1005.9568 | 142.2678
292.4605 | 1005.9688 | 142.1683
292.5005 | 1005.957 | 142.2658
292.5405 | 1005.9675 | 142.1784
292.5805 | 1005.9763 | 142.1053
292.6205 | 1005.9885 | 142.0037
292.6606 | 1005.9966 | 141.9367
292.7005 | 1005.9971 | 141.9326
292.7405 | 1006.0041 | 141.8737
292.7805 | 1006.0181 | 141.7579
292.8205 | 1006.0188 | 141.7518
292.8605 | 1006.0286 | 141.6705
292.9005 | 1006.0312 | 141.6482
292.9405 | 1006.0283 | 141.6726
292.9807 | 1006.0466 | 141.5202
293.0205 | 1006.0461 | 141.5243
293.0605 | 1006.0586 | 141.4206
293.1005 | 1006.0688 | 141.3353
293.1405 | 1006.0913 | 141.1484
293.1805 | 1006.114 | 140.9595
293.2205 | 1006.1084 | 141.0062
293.2605 | 1006.1025 | 141.055
293.3006 | 1006.0994 | 141.0814
293.3405 | 1006.1094 | 140.9981
293.3805 | 1006.1167 | 140.9371
293.4205 | 1006.1135 | 140.9635
293.4605 | 1006.1143 | 140.9574
293.5005 | 1006.1428 | 140.7198
293.5405 | 1006.1494 | 140.6649
293.5805 | 1006.157 | 140.6019
293.6206 | 1006.1694 | 140.4983
293.6605 | 1006.1711 | 140.4841
293.7005 | 1006.1729 | 140.4699
293.7405 | 1006.1721 | 140.476
293.7805 | 1006.1907 | 140.3216
293.8205 | 1006.2131 | 140.1347
293.8605 | 1006.2197 | 140.0798
293.9005 | 1006.2209 | 140.0696
293.9406 | 1006.2317 | 139.9803
293.9805 | 1006.2346 | 139.9559
294.0205 | 1006.2407 | 139.9051
294.0605 | 1006.2502 | 139.8259
294.1005 | 1006.252 | 139.8116
294.1405 | 1006.2505 | 139.8238
294.1805 | 1006.2637 | 139.7141
294.2205 | 1006.27 | 139.6613
294.2605 | 1006.2827 | 139.5557
294.3005 | 1006.281 | 139.5699
294.3405 | 1006.2793 | 139.5841
294.3805 | 1006.2827 | 139.5557
294.4205 | 1006.3054 | 139.3667
294.4605 | 1006.3008 | 139.4053
294.5005 | 1006.3164 | 139.2753
294.5405 | 1006.311 | 139.32
294.5806 | 1006.3281 | 139.1778
294.6205 | 1006.3311 | 139.1534
294.6605 | 1006.3335 | 139.1331
294.7005 | 1006.3474 | 139.0173
294.7405 | 1006.3557 | 138.9482
294.7805 | 1006.3523 | 138.9767
294.8205 | 1006.3796 | 138.7491
294.8605 | 1006.3711 | 138.8202
294.9005 | 1006.3733 | 138.8019
294.9405 | 1006.3772 | 138.7694
294.9805 | 1006.3945 | 138.6252
295.0205 | 1006.4109 | 138.4891
295.0605 | 1006.4041 | 138.546
295.1005 | 1006.4131 | 138.4708
295.1405 | 1006.4153 | 138.4525
295.1805 | 1006.4209 | 138.4058
295.2205 | 1006.4355 | 138.2839
295.2605 | 1006.4343 | 138.294
295.3005 | 1006.4395 | 138.2514
295.3405 | 1006.4336 | 138.3001
295.3805 | 1006.4551 | 138.1214
295.4205 | 1006.4399 | 138.2473
295.4605 | 1006.4604 | 138.0767
295.5005 | 1006.4639 | 138.0482
295.5406 | 1006.4707 | 137.9913
295.5805 | 1006.4836 | 137.8837
295.6205 | 1006.4795 | 137.9182
295.6605 | 1006.5022 | 137.7293
295.7005 | 1006.5029 | 137.7232
295.7405 | 1006.501 | 137.7394
295.7805 | 1006.5156 | 137.6175
295.8205 | 1006.5261 | 137.5302
295.8605 | 1006.5273 | 137.52
295.9005 | 1006.5261 | 137.5302
295.9405 | 1006.5432 | 137.388
295.9805 | 1006.5544 | 137.2945
296.0205 | 1006.5747 | 137.1259
296.0605 | 1006.5789 | 137.0913
296.1005 | 1006.5618 | 137.2336
296.1405 | 1006.5522 | 137.3128
296.1806 | 1006.5676 | 137.1848
296.2205 | 1006.6035 | 136.8862
296.2605 | 1006.6147 | 136.7927
296.3005 | 1006.6089 | 136.8415
296.3405 | 1006.6194 | 136.7541
296.3805 | 1006.6367 | 136.6099
296.4205 | 1006.6389 | 136.5916
296.4605 | 1006.6589 | 136.425
296.5005 | 1006.6655 | 136.3701
296.5405 | 1006.6396 | 136.5855
296.5805 | 1006.6057 | 136.8679
296.6205 | 1006.5759 | 137.1157
296.6605 | 1006.6091 | 136.8394
296.7005 | 1006.6375 | 136.6038
296.7406 | 1006.667 | 136.3579
296.7805 | 1006.6956 | 136.1202
296.8205 | 1006.696 | 136.1162
296.8605 | 1006.71 | 136.0004
296.9005 | 1006.728 | 135.85
296.9405 | 1006.7449 | 135.7099
296.9805 | 1006.7449 | 135.7099
297.0205 | 1006.7605 | 135.5798
297.0605 | 1006.7463 | 135.6977
297.1005 | 1006.8003 | 135.2487
297.1405 | 1006.7668 | 135.527
297.1805 | 1006.7756 | 135.4539
297.2205 | 1006.7769 | 135.4437
297.2605 | 1006.7859 | 135.3686
297.3005 | 1006.7925 | 135.3137
297.3405 | 1006.8069 | 135.1938
297.3805 | 1006.8044 | 135.2142
297.4205 | 1006.8103 | 135.1654
297.4605 | 1006.821 | 135.076
297.5005 | 1006.8254 | 135.0394
297.5405 | 1006.8267 | 135.0293
297.5805 | 1006.8262 | 135.0333
297.6205 | 1006.8447 | 134.8789
297.6605 | 1006.8613 | 134.7408
297.7005 | 1006.8623 | 134.7327
297.7405 | 1006.9058 | 134.371
297.7805 | 1006.9207 | 134.2471
297.8205 | 1006.8965 | 134.4483
297.8605 | 1006.9158 | 134.2878
297.9005 | 1006.9268 | 134.1963
297.9405 | 1006.9255 | 134.2065
297.9805 | 1006.9275 | 134.1902
298.0205 | 1006.9165 | 134.2817
298.0605 | 1006.9214 | 134.241
298.1005 | 1006.9334 | 134.1415
298.1405 | 1006.9326 | 134.1476
298.1805 | 1006.9324 | 134.1496
298.2205 | 1006.9434 | 134.0582
298.2605 | 1006.9485 | 134.0155
298.3005 | 1006.9678 | 133.855
298.3405 | 1006.9709 | 133.8286
298.3805 | 1006.979 | 133.7616
298.4205 | 1006.9829 | 133.7291
298.4605 | 1006.99 | 133.6702
298.5005 | 1007 | 133.5869
298.5405 | 1007.012 | 133.4873
298.5805 | 1007.0264 | 133.3675
298.6205 | 1007.0247 | 133.3817
298.6606 | 1007.0327 | 133.3146
298.7005 | 1007.0325 | 133.3167
298.7405 | 1007.0342 | 133.3024
298.7805 | 1007.0481 | 133.1866
298.8205 | 1007.0627 | 133.0647
298.8605 | 1007.0679 | 133.0221
298.9005 | 1007.0679 | 133.0221
298.9405 | 1007.0991 | 132.762
298.9806 | 1007.0984 | 132.7681
299.0205 | 1007.0984 | 132.7681
299.0605 | 1007.1162 | 132.6198
299.1005 | 1007.1162 | 132.6198
299.1405 | 1007.1384 | 132.4349
299.1805 | 1007.1384 | 132.4349
299.2205 | 1007.1455 | 132.376
299.2605 | 1007.1584 | 132.2684
299.3005 | 1007.1421 | 132.4045
299.3405 | 1007.1445 | 132.3842
299.3805 | 1007.1477 | 132.3578
299.4205 | 1007.1597 | 132.2582
299.4605 | 1007.1738 | 132.1404
299.5005 | 1007.1636 | 132.2257
299.5405 | 1007.1729 | 132.1485
299.5805 | 1007.2031 | 131.8966
299.6205 | 1007.2078 | 131.858
299.6605 | 1007.2078 | 131.858
299.7005 | 1007.209 | 131.8478
299.7405 | 1007.2192 | 131.7625
299.7805 | 1007.2192 | 131.7625
299.8205 | 1007.2253 | 131.7117
299.8605 | 1007.2295 | 131.6772
299.9005 | 1007.2424 | 131.5695
299.9405 | 1007.2476 | 131.5268
299.9805 | 1007.2615 | 131.411
300.0205 | 1007.2668 | 131.3663
300.0605 | 1007.2842 | 131.2221
300.1005 | 1007.2859 | 131.2079
300.1405 | 1007.2908 | 131.1672
300.1805 | 1007.2981 | 131.1063
300.2205 | 1007.3103 | 131.0047
300.2605 | 1007.3159 | 130.958
300.3005 | 1007.323 | 130.8991
300.3405 | 1007.3242 | 130.8889
300.3805 | 1007.3279 | 130.8584
300.4205 | 1007.3328 | 130.8178
300.4605 | 1007.3237 | 130.893
300.5005 | 1007.3289 | 130.8503
300.5405 | 1007.3518 | 130.6593
300.5805 | 1007.3579 | 130.6086
300.6205 | 1007.3762 | 130.4562
300.6605 | 1007.3767 | 130.4521
300.7005 | 1007.3809 | 130.4176
300.7405 | 1007.4019 | 130.2429
300.7805 | 1007.4028 | 130.2347
300.8205 | 1007.4128 | 130.1514
300.8605 | 1007.4155 | 130.1291
300.9005 | 1007.4219 | 130.0763
300.9405 | 1007.4314 | 129.9971
300.9805 | 1007.4412 | 129.9158
301.0205 | 1007.4487 | 129.8528
301.0605 | 1007.4553 | 129.798
301.1005 | 1007.4719 | 129.6598
301.1405 | 1007.4856 | 129.546
301.1805 | 1007.4939 | 129.477
301.2205 | 1007.4919 | 129.4932
301.2605 | 1007.4897 | 129.5115
301.3005 | 1007.51 | 129.3429
301.3405 | 1007.5139 | 129.3104
301.3805 | 1007.5205 | 129.2555
301.4205 | 1007.5151 | 129.3002
301.4605 | 1007.5427 | 129.0706
301.5005 | 1007.5469 | 129.0361
301.5405 | 1007.5439 | 129.0605
301.5805 | 1007.5498 | 129.0117
301.6205 | 1007.5339 | 129.1438
301.6605 | 1007.5608 | 128.9203
301.7005 | 1007.5557 | 128.963
301.7405 | 1007.5881 | 128.6928
301.7805 | 1007.5977 | 128.6135
301.8205 | 1007.5881 | 128.6928
301.8605 | 1007.6072 | 128.5343
301.9005 | 1007.6145 | 128.4734
301.9405 | 1007.6255 | 128.3819
301.9805 | 1007.6387 | 128.2722
302.0205 | 1007.6526 | 128.1564
302.0605 | 1007.6465 | 128.2072
302.1005 | 1007.6533 | 128.1503
302.1405 | 1007.6638 | 128.063
302.1805 | 1007.658 | 128.1117
302.2205 | 1007.6687 | 128.0224
302.2605 | 1007.6724 | 127.9919
302.3006 | 1007.6838 | 127.8964
302.3405 | 1007.6643 | 128.0589
302.3805 | 1007.6692 | 128.0183
302.4205 | 1007.6853 | 127.8842
302.4605 | 1007.6987 | 127.7725
302.5005 | 1007.7332 | 127.486
302.5405 | 1007.74 | 127.4291
302.5805 | 1007.7522 | 127.3275
302.6207 | 1007.7688 | 127.1894
302.6605 | 1007.7661 | 127.2117
302.7005 | 1007.7842 | 127.0614
302.7405 | 1007.7932 | 126.9862
302.7805 | 1007.7854 | 127.0513
302.8205 | 1007.8037 | 126.8989
302.8605 | 1007.7983 | 126.9436
302.9005 | 1007.8013 | 126.9192
302.9405 | 1007.8149 | 126.8054
302.9805 | 1007.8235 | 126.7343
303.0205 | 1007.8284 | 126.6937
303.0605 | 1007.8372 | 126.6206
303.1005 | 1007.856 | 126.4641
303.1405 | 1007.855 | 126.4723
303.1805 | 1007.8547 | 126.4743
303.2205 | 1007.863 | 126.4052
303.2606 | 1007.8667 | 126.3747
303.3005 | 1007.8811 | 126.2549
303.3405 | 1007.8857 | 126.2163
303.3805 | 1007.8809 | 126.2569
303.4205 | 1007.8743 | 126.3118
303.4605 | 1007.9143 | 125.9786
303.5005 | 1007.9175 | 125.9522
303.5405 | 1007.9438 | 125.7328
303.5805 | 1007.9343 | 125.812
303.6205 | 1007.9463 | 125.7124
303.6605 | 1007.9631 | 125.5723
303.7005 | 1007.9746 | 125.4768
303.7405 | 1007.9817 | 125.4179
303.7805 | 1007.9832 | 125.4057
303.8205 | 1008 | 125.2655
303.8605 | 1008.002 | 125.2492
303.9006 | 1007.9978 | 125.2838
303.9405 | 1008.0071 | 125.2066
303.9805 | 1008.009 | 125.1903
304.0205 | 1008.0083 | 125.1964
304.0605 | 1008.0732 | 124.656
304.1005 | 1008.0593 | 124.7718
304.1405 | 1008.0605 | 124.7617
304.1805 | 1008.0584 | 124.7799
304.2206 | 1008.0588 | 124.7759
304.2605 | 1008.0554 | 124.8043
304.3005 | 1008.0649 | 124.7251
304.3405 | 1008.0732 | 124.656
304.3805 | 1008.085 | 124.5585
304.4205 | 1008.0894 | 124.5219
304.4605 | 1008.0955 | 124.4711
304.5005 | 1008.0981 | 124.4488
304.5406 | 1008.1069 | 124.3757
304.5805 | 1008.1072 | 124.3736
304.6205 | 1008.1069 | 124.3757
304.6605 | 1008.1177 | 124.2863
304.7005 | 1008.1245 | 124.2294
304.7405 | 1008.1375 | 124.1217
304.7805 | 1008.1497 | 124.0201
304.8205 | 1008.1467 | 124.0445
304.8606 | 1008.1636 | 123.9043
304.9005 | 1008.1921 | 123.6666
304.9405 | 1008.1951 | 123.6423
304.9805 | 1008.1914 | 123.6727
305.0205 | 1008.2021 | 123.5833
305.0605 | 1008.2034 | 123.5732
305.1005 | 1008.2073 | 123.5407
305.1405 | 1008.2241 | 123.4005
305.1806 | 1008.2446 | 123.2298
305.2205 | 1008.248 | 123.2014
305.2605 | 1008.2451 | 123.2258
305.3005 | 1008.2559 | 123.1364
305.3405 | 1008.27 | 123.0186
305.3805 | 1008.2693 | 123.0247
305.4205 | 1008.2825 | 122.9149
305.4605 | 1008.2939 | 122.8195
305.5006 | 1008.301 | 122.7605
305.5405 | 1008.3149 | 122.6447
305.5805 | 1008.3186 | 122.6143
305.6205 | 1008.3237 | 122.5716
305.6605 | 1008.3298 | 122.5208
305.7005 | 1008.3281 | 122.535
305.7405 | 1008.3335 | 122.4903
305.7805 | 1008.3416 | 122.4233
305.8206 | 1008.3643 | 122.2344
305.8605 | 1008.3647 | 122.2303
305.9005 | 1008.375 | 122.145
305.9405 | 1008.3694 | 122.1917
305.9805 | 1008.3791 | 122.1104
306.0205 | 1008.3823 | 122.084
306.0605 | 1008.3811 | 122.0942
306.1005 | 1008.3965 | 121.9662
306.1406 | 1008.3933 | 121.9926
306.1805 | 1008.4089 | 121.8626
306.2205 | 1008.4246 | 121.7326
306.2605 | 1008.4382 | 121.6188
306.3005 | 1008.4446 | 121.566
306.3405 | 1008.4595 | 121.442
306.3805 | 1008.4546 | 121.4827
306.4205 | 1008.4568 | 121.4644
306.4606 | 1008.4756 | 121.308
306.5005 | 1008.4927 | 121.1657
306.5405 | 1008.4919 | 121.1718
306.5805 | 1008.4985 | 121.117
306.6205 | 1008.4988 | 121.115
306.6605 | 1008.5085 | 121.0337
306.7005 | 1008.5173 | 120.9606
306.7405 | 1008.5281 | 120.8712
306.7806 | 1008.5425 | 120.7513
306.8205 | 1008.5493 | 120.6944
306.8605 | 1008.5532 | 120.6619
306.9005 | 1008.5444 | 120.7351
306.9405 | 1008.5593 | 120.6111
306.9805 | 1008.5574 | 120.6274
307.0205 | 1008.5671 | 120.5461
307.0605 | 1008.585 | 120.3978
307.1006 | 1008.5879 | 120.3734
307.1405 | 1008.5935 | 120.3267
307.1805 | 1008.5969 | 120.2983
307.2205 | 1008.6064 | 120.219
307.2605 | 1008.604 | 120.2393
307.3005 | 1008.6201 | 120.1053
307.3405 | 1008.6348 | 119.9834
307.3805 | 1008.6365 | 119.9691
307.4205 | 1008.6553 | 119.8127
307.4605 | 1008.6602 | 119.7721
307.5005 | 1008.6807 | 119.6014
307.5405 | 1008.6646 | 119.7355
307.5805 | 1008.6807 | 119.6014
307.6205 | 1008.688 | 119.5405
307.6605 | 1008.6948 | 119.4836
307.7005 | 1008.7043 | 119.4044
307.7405 | 1008.7144 | 119.3211
307.7805 | 1008.7119 | 119.3414
307.8205 | 1008.7129 | 119.3333
307.8605 | 1008.7302 | 119.189
307.9005 | 1008.7454 | 119.0631
307.9405 | 1008.7454 | 119.0631
307.9805 | 1008.7402 | 119.1057
308.0205 | 1008.7463 | 119.0549
308.0606 | 1008.7468 | 119.0509
308.1005 | 1008.7607 | 118.9351
308.1405 | 1008.772 | 118.8416
308.1805 | 1008.7793 | 118.7807
308.2205 | 1008.7761 | 118.8071
308.2605 | 1008.7859 | 118.7258
308.3005 | 1008.8027 | 118.5856
308.3405 | 1008.8105 | 118.5206
308.3806 | 1008.8125 | 118.5044
308.4205 | 1008.8298 | 118.3601
308.4605 | 1008.8374 | 118.2972
308.5005 | 1008.8582 | 118.1245
308.5405 | 1008.8579 | 118.1265
308.5805 | 1008.8625 | 118.0879
308.6205 | 1008.8791 | 117.9498
308.6605 | 1008.8979 | 117.7933
308.7006 | 1008.8982 | 117.7913
308.7405 | 1008.9016 | 117.7628
308.7805 | 1008.9187 | 117.6206
308.8205 | 1008.9246 | 117.5719
308.8605 | 1008.9202 | 117.6084
308.9005 | 1008.9224 | 117.5902
308.9405 | 1008.9248 | 117.5698
308.9805 | 1008.9407 | 117.4378
309.0205 | 1008.9521 | 117.3423
309.0605 | 1008.9446 | 117.4053
309.1005 | 1008.9407 | 117.4378
309.1405 | 1008.9592 | 117.2834
309.1805 | 1008.9702 | 117.192
309.2205 | 1008.9812 | 117.1006
309.2605 | 1009.0002 | 116.9421
309.3005 | 1009.0051 | 116.9015
309.3405 | 1009.0215 | 116.7653
309.3805 | 1009.0166 | 116.806
309.4205 | 1009.0186 | 116.7897
309.4605 | 1009.0273 | 116.7166
309.5005 | 1009.0393 | 116.617
309.5405 | 1009.0415 | 116.5987
309.5806 | 1009.0576 | 116.4647
309.6205 | 1009.0601 | 116.4443
309.6605 | 1009.0508 | 116.5216
309.7005 | 1009.0552 | 116.485
309.7405 | 1009.0659 | 116.3956
309.7805 | 1009.0796 | 116.2818
309.8205 | 1009.0852 | 116.2351
309.8605 | 1009.0867 | 116.2229
309.9005 | 1009.1011 | 116.103
309.9405 | 1009.1121 | 116.0116
309.9805 | 1009.1221 | 115.9283
310.0205 | 1009.1111 | 116.0197
310.0605 | 1009.1196 | 115.9486
310.1005 | 1009.1313 | 115.8511
310.1405 | 1009.144 | 115.7455
310.1805 | 1009.1384 | 115.7922
310.2205 | 1009.1565 | 115.6419
310.2605 | 1009.1587 | 115.6236
310.3005 | 1009.165 | 115.5708
310.3405 | 1009.1963 | 115.3107
310.3805 | 1009.2048 | 115.2396
310.4205 | 1009.2031 | 115.2538
310.4605 | 1009.2021 | 115.262
310.5005 | 1009.2163 | 115.1441
310.5406 | 1009.2358 | 114.9816
310.5805 | 1009.248 | 114.88
310.6205 | 1009.2566 | 114.8089
310.6605 | 1009.2493 | 114.8699
310.7005 | 1009.2795 | 114.618
310.7405 | 1009.2812 | 114.6037
310.7805 | 1009.2859 | 114.5651
310.8205 | 1009.2827 | 114.5915
310.8606 | 1009.2856 | 114.5672
310.9005 | 1009.2905 | 114.5265
310.9405 | 1009.303 | 114.4229
310.9805 | 1009.3164 | 114.3112
311.0205 | 1009.3091 | 114.3721
311.0605 | 1009.3181 | 114.297
311.1005 | 1009.3386 | 114.1263
311.1405 | 1009.3291 | 114.2055
311.1806 | 1009.3372 | 114.1385
311.2205 | 1009.3491 | 114.039
311.2605 | 1009.354 | 113.9983
311.3005 | 1009.3635 | 113.9191
311.3405 | 1009.363 | 113.9232
311.3805 | 1009.3647 | 113.9089
311.4205 | 1009.3728 | 113.8419
311.4605 | 1009.3816 | 113.7687
311.5005 | 1009.3701 | 113.8642
311.5405 | 1009.415 | 113.4904
311.5805 | 1009.4128 | 113.5087
311.6205 | 1009.4209 | 113.4417
311.6605 | 1009.4258 | 113.401
311.7005 | 1009.439 | 113.2913
311.7405 | 1009.4441 | 113.2487
311.7805 | 1009.4529 | 113.1755
311.8206 | 1009.4453 | 113.2385
311.8605 | 1009.4519 | 113.1837
311.9005 | 1009.4607 | 113.1105
311.9405 | 1009.4648 | 113.076
311.9805 | 1009.4824 | 112.9297
312.0205 | 1009.4819 | 112.9338
312.0605 | 1009.489 | 112.8749
312.1005 | 1009.5081 | 112.7164
312.1406 | 1009.519 | 112.625
312.1805 | 1009.5283 | 112.5478
312.2205 | 1009.5259 | 112.5681
312.2605 | 1009.5269 | 112.56
312.3005 | 1009.5354 | 112.4889
312.3405 | 1009.542 | 112.434
312.3805 | 1009.5547 | 112.3284
312.4205 | 1009.5586 | 112.2958
312.4606 | 1009.5601 | 112.2837
312.5005 | 1009.5713 | 112.1902
312.5405 | 1009.5823 | 112.0988
312.5805 | 1009.5984 | 111.9647
312.6205 | 1009.6089 | 111.8773
312.6605 | 1009.6116 | 111.855
312.7005 | 1009.6267 | 111.729
312.7405 | 1009.6223 | 111.7656
312.7805 | 1009.6228 | 111.7615
312.8205 | 1009.6533 | 111.5076
312.8605 | 1009.6616 | 111.4385
312.9005 | 1009.677 | 111.3105
312.9405 | 1009.6777 | 111.3044
312.9805 | 1009.6934 | 111.1744
313.0205 | 1009.6904 | 111.1988
313.0605 | 1009.6973 | 111.1419
313.1005 | 1009.707 | 111.0607
313.1405 | 1009.7173 | 110.9753
313.1805 | 1009.7212 | 110.9428
313.2205 | 1009.7456 | 110.7397
313.2605 | 1009.7485 | 110.7153
313.3005 | 1009.7532 | 110.6767
313.3406 | 1009.7622 | 110.6015
313.3805 | 1009.7654 | 110.5751
313.4205 | 1009.762 | 110.6035
313.4605 | 1009.7615 | 110.6076
313.5005 | 1009.7781 | 110.4695
313.5405 | 1009.7769 | 110.4796
313.5805 | 1009.7832 | 110.4268
313.6205 | 1009.782 | 110.437
313.6605 | 1009.7969 | 110.313
313.7005 | 1009.8079 | 110.2216
313.7405 | 1009.8235 | 110.0916
313.7805 | 1009.8425 | 109.9331
313.8205 | 1009.855 | 109.8295
313.8605 | 1009.8508 | 109.864
313.9005 | 1009.8547 | 109.8315
313.9405 | 1009.856 | 109.8214
313.9805 | 1009.8564 | 109.8173
314.0205 | 1009.8625 | 109.7665
314.0605 | 1009.8811 | 109.6121
314.1005 | 1009.8813 | 109.6101
314.1405 | 1009.8894 | 109.5431
314.1805 | 1009.8975 | 109.476
314.2205 | 1009.9038 | 109.4232
314.2605 | 1009.9062 | 109.4029
314.3005 | 1009.9158 | 109.3236
314.3405 | 1009.9334 | 109.1774
314.3806 | 1009.9409 | 109.1144
314.4205 | 1009.9456 | 109.0758
314.4605 | 1009.9487 | 109.0494
314.5005 | 1009.9524 | 109.0189
314.5405 | 1009.9597 | 108.958
314.5805 | 1009.96 | 108.9559
314.6205 | 1009.9783 | 108.8036
314.6605 | 1009.9873 | 108.7284
314.7005 | 1009.9888 | 108.7162
314.7405 | 1009.9924 | 108.6857
314.7805 | 1010.0063 | 108.5699
314.8205 | 1010.0115 | 108.5273
314.8605 | 1010.0166 | 108.4846
314.9005 | 1010.0171 | 108.4805
314.9405 | 1010.0195 | 108.4602
314.9805 | 1010.0374 | 108.3119
315.0205 | 1010.0386 | 108.3018
315.0605 | 1010.0474 | 108.2286
315.1005 | 1010.0386 | 108.3018
315.1405 | 1010.0471 | 108.2307
315.1805 | 1010.063 | 108.0986
315.2205 | 1010.0757 | 107.993
315.2605 | 1010.0825 | 107.9361
315.3005 | 1010.0928 | 107.8507
315.3406 | 1010.0986 | 107.802
315.3805 | 1010.113 | 107.6821
315.4205 | 1010.1282 | 107.5562
315.4605 | 1010.1411 | 107.4485
315.5005 | 1010.1526 | 107.353
315.5405 | 1010.1453 | 107.414
315.5805 | 1010.1399 | 107.4586
315.6205 | 1010.1399 | 107.4586
315.6605 | 1010.1443 | 107.4221
315.7005 | 1010.1699 | 107.2088
315.7405 | 1010.1899 | 107.0422
315.7805 | 1010.197 | 106.9833
315.8205 | 1010.1956 | 106.9954
315.8605 | 1010.2019 | 106.9426
315.9005 | 1010.2131 | 106.8492
315.9405 | 1010.2202 | 106.7903
315.9805 | 1010.2209 | 106.7842
316.0205 | 1010.2371 | 106.6501
316.0605 | 1010.2417 | 106.6115
316.1005 | 1010.2603 | 106.4571
316.1405 | 1010.2661 | 106.4083
316.1805 | 1010.2798 | 106.2946
316.2205 | 1010.3071 | 106.067
316.2605 | 1010.3091 | 106.0508
316.3005 | 1010.303 | 106.1015
316.3405 | 1010.3118 | 106.0284
316.3805 | 1010.3245 | 105.9228
316.4205 | 1010.3264 | 105.9065
316.4605 | 1010.3276 | 105.8964
316.5005 | 1010.3318 | 105.8618
316.5405 | 1010.3459 | 105.744
316.5805 | 1010.3542 | 105.6749
316.6205 | 1010.3555 | 105.6648
316.6605 | 1010.3506 | 105.7054
316.7005 | 1010.3721 | 105.5266
316.7405 | 1010.3804 | 105.4575
316.7805 | 1010.3887 | 105.3885
316.8205 | 1010.4011 | 105.2849
316.8605 | 1010.4104 | 105.2077
316.9005 | 1010.4055 | 105.2483
316.9405 | 1010.4006 | 105.2889
316.9805 | 1010.4089 | 105.2198
317.0205 | 1010.4277 | 105.0634
317.0605 | 1010.4346 | 105.0065
317.1005 | 1010.4365 | 104.9903
317.1405 | 1010.4487 | 104.8887
317.1805 | 1010.4758 | 104.6632
317.2205 | 1010.4734 | 104.6835
317.2605 | 1010.4819 | 104.6124
317.3005 | 1010.4917 | 104.5311
317.3405 | 1010.4902 | 104.5433
317.3805 | 1010.499 | 104.4702
317.4205 | 1010.521 | 104.2873
317.4605 | 1010.5217 | 104.2812
317.5005 | 1010.5208 | 104.2894
317.5405 | 1010.5413 | 104.1187
317.5805 | 1010.541 | 104.1208
317.6205 | 1010.5557 | 103.9989
317.6605 | 1010.5522 | 104.0273
317.7005 | 1010.5496 | 104.0496
317.7405 | 1010.5632 | 103.9359
317.7805 | 1010.5601 | 103.9623
317.8205 | 1010.5698 | 103.881
317.8605 | 1010.5728 | 103.8566
317.9005 | 1010.6003 | 103.6271
317.9405 | 1010.6072 | 103.5702
317.9805 | 1010.6101 | 103.5458
318.0206 | 1010.6223 | 103.4442
318.0605 | 1010.6165 | 103.493
318.1005 | 1010.6252 | 103.4199
318.1405 | 1010.6431 | 103.2716
318.1805 | 1010.6516 | 103.2004
318.2205 | 1010.6433 | 103.2695
318.2605 | 1010.6494 | 103.2187
318.3005 | 1010.665 | 103.0887
318.3405 | 1010.6851 | 102.9221
318.3805 | 1010.6895 | 102.8856
318.4205 | 1010.7002 | 102.7962
318.4605 | 1010.7031 | 102.7718
318.5005 | 1010.7209 | 102.6235
318.5405 | 1010.7217 | 102.6174
318.5805 | 1010.729 | 102.5564
318.6205 | 1010.7339 | 102.5158
318.6605 | 1010.741 | 102.4569
318.7005 | 1010.7529 | 102.3573
318.7405 | 1010.7515 | 102.3695
318.7805 | 1010.7583 | 102.3126
318.8205 | 1010.7693 | 102.2212
318.8605 | 1010.7844 | 102.0953
318.9005 | 1010.7925 | 102.0282
318.9405 | 1010.8303 | 101.7133
318.9806 | 1010.845 | 101.5914
319.0205 | 1010.8445 | 101.5955
319.0605 | 1010.8503 | 101.5467
319.1005 | 1010.854 | 101.5163
319.1405 | 1010.8354 | 101.6707
319.1805 | 1010.834 | 101.6829
319.2205 | 1010.8435 | 101.6036
319.2605 | 1010.8667 | 101.4106
319.3005 | 1010.8745 | 101.3456
319.3405 | 1010.8813 | 101.2887
319.3805 | 1010.8853 | 101.2562
319.4205 | 1010.8862 | 101.2481
319.4605 | 1010.8879 | 101.2339
319.5005 | 1010.8926 | 101.1953
319.5405 | 1010.9036 | 101.1039
319.5805 | 1010.9084 | 101.0632
319.6206 | 1010.8906 | 101.2115
319.6605 | 1010.9026 | 101.112
319.7005 | 1010.9048 | 101.0937
319.7405 | 1010.907 | 101.0754
319.7805 | 1010.9148 | 101.0104
319.8205 | 1010.9219 | 100.9515
319.8605 | 1010.9253 | 100.923
319.9005 | 1010.9558 | 100.6691
319.9406 | 1010.9675 | 100.5716
319.9805 | 1010.9548 | 100.6772
320.0205 | 1010.9683 | 100.5655
320.0605 | 1010.9873 | 100.407
320.1005 | 1010.9907 | 100.3786
320.1405 | 1010.9929 | 100.3603
320.1805 | 1011.011 | 100.21
320.2205 | 1011.0093 | 100.2242
320.2606 | 1011.0286 | 100.0637
320.3005 | 1011.0386 | 99.9804
320.3405 | 1011.041 | 99.9601
320.3805 | 1011.0442 | 99.9337
320.4205 | 1011.0584 | 99.8158
320.4605 | 1011.063 | 99.7772
320.5005 | 1011.0637 | 99.7711
320.5405 | 1011.0706 | 99.7142
320.5806 | 1011.0867 | 99.5802
320.6205 | 1011.0947 | 99.5131
320.6605 | 1011.0928 | 99.5294
320.7005 | 1011.1089 | 99.3953
320.7405 | 1011.1287 | 99.2307
320.7805 | 1011.1545 | 99.0154
320.8205 | 1011.1389 | 99.1454
320.8605 | 1011.1333 | 99.1921
320.9006 | 1011.1533 | 99.0255
320.9405 | 1011.1646 | 98.9321
320.9805 | 1011.1672 | 98.9097
321.0205 | 1011.179 | 98.8122
321.0605 | 1011.1877 | 98.7391
321.1005 | 1011.1975 | 98.6578
321.1405 | 1011.1982 | 98.6517
321.1805 | 1011.2058 | 98.5887
321.2206 | 1011.2239 | 98.4384
321.2605 | 1011.2312 | 98.3775
321.3005 | 1011.2349 | 98.347
321.3405 | 1011.252 | 98.2048
321.3805 | 1011.2595 | 98.1418
321.4205 | 1011.2639 | 98.1052
321.4605 | 1011.2612 | 98.1276
321.5005 | 1011.272 | 98.0382
321.5406 | 1011.2695 | 98.0585
321.5805 | 1011.2678 | 98.0727
321.6205 | 1011.2629 | 98.1134
321.6605 | 1011.2808 | 97.9651
321.7005 | 1011.2847 | 97.9325
321.7405 | 1011.3 | 97.8046
321.7805 | 1011.2991 | 97.8127
321.8205 | 1011.3184 | 97.6522
321.8606 | 1011.3259 | 97.5892
321.9005 | 1011.3408 | 97.4653
321.9405 | 1011.3403 | 97.4693
321.9805 | 1011.344 | 97.4389
322.0205 | 1011.3342 | 97.5201
322.0605 | 1011.3428 | 97.449
322.1005 | 1011.3523 | 97.3698
322.1405 | 1011.3743 | 97.187
322.1806 | 1011.3726 | 97.2012
322.2205 | 1011.3882 | 97.0712
322.2605 | 1011.396 | 97.0061
322.3005 | 1011.3962 | 97.0041
322.3405 | 1011.4075 | 96.9107
322.3805 | 1011.4214 | 96.7949
322.4205 | 1011.4229 | 96.7827
322.4605 | 1011.4187 | 96.8172
322.5006 | 1011.4231 | 96.7806
322.5405 | 1011.4336 | 96.6933
322.5805 | 1011.4429 | 96.6161
322.6205 | 1011.4473 | 96.5795
322.6605 | 1011.4578 | 96.4922
322.7005 | 1011.4749 | 96.3499
322.7405 | 1011.4863 | 96.2545
322.7805 | 1011.491 | 96.2159
322.8206 | 1011.4912 | 96.2138
322.8605 | 1011.5083 | 96.0716
322.9005 | 1011.5186 | 95.9863
322.9405 | 1011.5125 | 96.0371
322.9805 | 1011.5276 | 95.9111
323.0205 | 1011.5435 | 95.7791
323.0605 | 1011.5544 | 95.6876
323.1005 | 1011.564 | 95.6084
323.1405 | 1011.5652 | 95.5983
323.1805 | 1011.5657 | 95.5942
323.2205 | 1011.5803 | 95.4723
323.2605 | 1011.5881 | 95.4073
323.3005 | 1011.5869 | 95.4174
323.3405 | 1011.5916 | 95.3788
323.3805 | 1011.6096 | 95.2285
323.4205 | 1011.6111 | 95.2163
323.4606 | 1011.6301 | 95.0579
323.5005 | 1011.6406 | 94.9705
323.5405 | 1011.6416 | 94.9624
323.5805 | 1011.6526 | 94.8709
323.6205 | 1011.6536 | 94.8628
323.6605 | 1011.6558 | 94.8445
323.7005 | 1011.675 | 94.684
323.7405 | 1011.6741 | 94.6922
323.7806 | 1011.6882 | 94.5743
323.8205 | 1011.6934 | 94.5317
323.8605 | 1011.7048 | 94.4362
323.9005 | 1011.7261 | 94.2594
323.9405 | 1011.7366 | 94.1721
323.9805 | 1011.7427 | 94.1213
324.0205 | 1011.7419 | 94.1274
324.0605 | 1011.7351 | 94.1843
324.1005 | 1011.7444 | 94.1071
324.1405 | 1011.7585 | 93.9892
324.1805 | 1011.7468 | 94.0868
324.2205 | 1011.77 | 93.8938
324.2605 | 1011.7622 | 93.9588
324.3005 | 1011.7786 | 93.8227
324.3406 | 1011.7683 | 93.908
324.3805 | 1011.7983 | 93.6581
324.4206 | 1011.8093 | 93.5667
324.4605 | 1011.8015 | 93.6317
324.5005 | 1011.8132 | 93.5342
324.5405 | 1011.8193 | 93.4834
324.5805 | 1011.8293 | 93.4001
324.6205 | 1011.8354 | 93.3493
324.6606 | 1011.845 | 93.2701
324.7005 | 1011.8469 | 93.2538
324.7405 | 1011.854 | 93.1949
324.7805 | 1011.8606 | 93.14
324.8205 | 1011.8709 | 93.0547
324.8605 | 1011.8823 | 92.9592
324.9005 | 1011.8767 | 93.006
324.9405 | 1011.8926 | 92.8739
324.9806 | 1011.9011 | 92.8028
325.0205 | 1011.8977 | 92.8312
325.0605 | 1011.9001 | 92.8109
325.1005 | 1011.9043 | 92.7764
325.1405 | 1011.9219 | 92.6301
325.1805 | 1011.9385 | 92.492
325.2205 | 1011.9468 | 92.4229
325.2605 | 1011.9551 | 92.3538
325.3005 | 1011.9661 | 92.2624
325.3405 | 1011.9832 | 92.1202
325.3805 | 1011.9922 | 92.045
325.4205 | 1011.9961 | 92.0125
325.4605 | 1012.0071 | 91.9211
325.5005 | 1012.0112 | 91.8866
325.5405 | 1012.0166 | 91.8419
325.5805 | 1012.0134 | 91.8683
325.6206 | 1012.0303 | 91.7281
325.6605 | 1012.0261 | 91.7626
325.7005 | 1012.04 | 91.6468
325.7405 | 1012.0518 | 91.5493
325.7805 | 1012.0645 | 91.4437
325.8205 | 1012.063 | 91.4559
325.8605 | 1012.0608 | 91.4741
325.9005 | 1012.0786 | 91.3258
325.9405 | 1012.0957 | 91.1836
325.9805 | 1012.0916 | 91.2182
326.0205 | 1012.0881 | 91.2466
326.0605 | 1012.0957 | 91.1836
326.1005 | 1012.1033 | 91.1206
326.1405 | 1012.1194 | 90.9866
326.1805 | 1012.1318 | 90.8829
326.2205 | 1012.1458 | 90.7671
326.2605 | 1012.1553 | 90.6879
326.3005 | 1012.1624 | 90.629
326.3405 | 1012.1628 | 90.6249
326.3805 | 1012.1792 | 90.4888
326.4205 | 1012.1934 | 90.371
326.4605 | 1012.1716 | 90.5518
326.5005 | 1012.1855 | 90.436
326.5405 | 1012.1865 | 90.4279
326.5805 | 1012.1885 | 90.4116
326.6205 | 1012.1836 | 90.4522
326.6605 | 1012.1975 | 90.3364
326.7005 | 1012.2227 | 90.1272
326.7405 | 1012.2283 | 90.0805
326.7805 | 1012.2373 | 90.0053
326.8205 | 1012.2385 | 89.9951
326.8605 | 1012.2502 | 89.8976
326.9005 | 1012.2607 | 89.8103
326.9405 | 1012.2729 | 89.7087
326.9805 | 1012.2791 | 89.6579
327.0205 | 1012.2842 | 89.6152
327.0605 | 1012.2864 | 89.597
327.1005 | 1012.29 | 89.5665
327.1405 | 1012.2988 | 89.4933
327.1805 | 1012.3032 | 89.4568
327.2205 | 1012.3193 | 89.3227
327.2605 | 1012.321 | 89.3085
327.3005 | 1012.334 | 89.2008
327.3405 | 1012.3401 | 89.15
327.3805 | 1012.3425 | 89.1297
327.4205 | 1012.3662 | 88.9326
327.4605 | 1012.3774 | 88.8392
327.5005 | 1012.3821 | 88.8006
327.5405 | 1012.3992 | 88.6584
327.5805 | 1012.397 | 88.6766
327.6205 | 1012.4028 | 88.6279
327.6605 | 1012.4011 | 88.6421
327.7005 | 1012.3987 | 88.6624
327.7405 | 1012.4128 | 88.5446
327.7805 | 1012.426 | 88.4349
327.8205 | 1012.4246 | 88.4471
327.8606 | 1012.4324 | 88.3821
327.9005 | 1012.4507 | 88.2297
327.9405 | 1012.4619 | 88.1362
327.9805 | 1012.4658 | 88.1037
328.0205 | 1012.4773 | 88.0083
328.0605 | 1012.4768 | 88.0123
328.1005 | 1012.4797 | 87.9879
328.1405 | 1012.4885 | 87.9148
328.1805 | 1012.4875 | 87.9229
328.2205 | 1012.5005 | 87.8153
328.2605 | 1012.5071 | 87.7604
328.3005 | 1012.5159 | 87.6873
328.3405 | 1012.5288 | 87.5796
328.3805 | 1012.5413 | 87.476
328.4205 | 1012.5454 | 87.4414
328.4605 | 1012.5393 | 87.4922
328.5005 | 1012.55 | 87.4028
328.5405 | 1012.5537 | 87.3724
328.5805 | 1012.551 | 87.3947
328.6205 | 1012.5613 | 87.3094
328.6605 | 1012.5815 | 87.1408
328.7005 | 1012.5894 | 87.0758
328.7405 | 1012.595 | 87.029
328.7805 | 1012.6101 | 86.9031
328.8206 | 1012.6284 | 86.7507
328.8605 | 1012.6189 | 86.8299
328.9005 | 1012.6201 | 86.8198
328.9405 | 1012.6179 | 86.8381
328.9805 | 1012.6255 | 86.7751
329.0205 | 1012.625 | 86.7791
329.0605 | 1012.6445 | 86.6166
329.1005 | 1012.6577 | 86.5069
329.1405 | 1012.6699 | 86.4053
329.1805 | 1012.6726 | 86.383
329.2205 | 1012.6777 | 86.3403
329.2605 | 1012.688 | 86.255
329.3005 | 1012.6973 | 86.1778
329.3405 | 1012.7251 | 85.9462
329.3805 | 1012.7346 | 85.867
329.4205 | 1012.7314 | 85.8934
329.4605 | 1012.7468 | 85.7654
329.5005 | 1012.7507 | 85.7329
329.5405 | 1012.7454 | 85.7776
329.5805 | 1012.7634 | 85.6272
329.6205 | 1012.7786 | 85.5013
329.6605 | 1012.783 | 85.4647
329.7005 | 1012.7825 | 85.4688
329.7405 | 1012.7788 | 85.4992
329.7805 | 1012.7964 | 85.353
329.8205 | 1012.7971 | 85.3469
329.8605 | 1012.8174 | 85.1783
329.9005 | 1012.8145 | 85.2026
329.9405 | 1012.8215 | 85.1437
329.9805 | 1012.8438 | 84.9588
330.0205 | 1012.8552 | 84.8634
330.0605 | 1012.8687 | 84.7516
330.1005 | 1012.8672 | 84.7638
330.1405 | 1012.8613 | 84.8126
330.1805 | 1012.8713 | 84.7293
330.2205 | 1012.8806 | 84.6521
330.2605 | 1012.8838 | 84.6257
330.3005 | 1012.8904 | 84.5708
330.3405 | 1012.9041 | 84.457
330.3805 | 1012.9109 | 84.4002
330.4205 | 1012.9128 | 84.3839
330.4605 | 1012.9155 | 84.3616
330.5005 | 1012.9241 | 84.2905
330.5405 | 1012.9231 | 84.2986
330.5805 | 1012.9302 | 84.2397
330.6205 | 1012.9324 | 84.2214
330.6605 | 1012.9438 | 84.1259
330.7005 | 1012.9531 | 84.0487
330.7405 | 1012.9678 | 83.9268
330.7805 | 1012.9805 | 83.8212
330.8205 | 1012.9961 | 83.6911
330.8605 | 1012.9854 | 83.7805
330.9005 | 1012.9814 | 83.813
330.9405 | 1012.9959 | 83.6932
330.9805 | 1013.0078 | 83.5936
331.0205 | 1013.0149 | 83.5347
331.0605 | 1013.0181 | 83.5083
331.1005 | 1013.0303 | 83.4067
331.1405 | 1013.0344 | 83.3722
331.1806 | 1013.0347 | 83.3701
331.2205 | 1013.0591 | 83.167
331.2605 | 1013.0664 | 83.106
331.3005 | 1013.0649 | 83.1182
331.3405 | 1013.0881 | 82.9252
331.3805 | 1013.0908 | 82.9029
331.4205 | 1013.0776 | 83.0126
331.4605 | 1013.0852 | 82.9496
331.5005 | 1013.1074 | 82.7647
331.5405 | 1013.1077 | 82.7627
331.5805 | 1013.1099 | 82.7444
331.6205 | 1013.1294 | 82.5819
331.6605 | 1013.1384 | 82.5067
331.7005 | 1013.1409 | 82.4864
331.7405 | 1013.1455 | 82.4478
331.7805 | 1013.1602 | 82.3259
331.8207 | 1013.165 | 82.2853
331.8605 | 1013.1702 | 82.2426
331.9005 | 1013.1802 | 82.1593
331.9405 | 1013.1963 | 82.0252
331.9805 | 1013.2112 | 81.9013
332.0205 | 1013.2173 | 81.8505
332.0605 | 1013.2227 | 81.8058
332.1005 | 1013.251 | 81.5702
332.1407 | 1013.2563 | 81.5255
332.1805 | 1013.2556 | 81.5316
332.2205 | 1013.2627 | 81.4726
332.2605 | 1013.2671 | 81.4361
332.3005 | 1013.2812 | 81.3182
332.3405 | 1013.2969 | 81.1882
332.3805 | 1013.2944 | 81.2085
332.4205 | 1013.2964 | 81.1923
332.4605 | 1013.3003 | 81.1598
332.5005 | 1013.3101 | 81.0785
332.5405 | 1013.3206 | 80.9912
332.5805 | 1013.3259 | 80.9465
332.6205 | 1013.3118 | 81.0643
332.6605 | 1013.3203 | 80.9932
332.7005 | 1013.333 | 80.8875
332.7405 | 1013.3472 | 80.7697
332.7806 | 1013.3525 | 80.725
332.8205 | 1013.3694 | 80.5848
332.8605 | 1013.3755 | 80.5341
332.9005 | 1013.3752 | 80.5361
332.9405 | 1013.3721 | 80.5625
332.9805 | 1013.386 | 80.4467
333.0205 | 1013.3938 | 80.3817
333.0605 | 1013.4033 | 80.3025
333.1006 | 1013.4114 | 80.2354
333.1405 | 1013.4255 | 80.1176
333.1805 | 1013.4331 | 80.0546
333.2205 | 1013.437 | 80.0221
333.2605 | 1013.4395 | 80.0018
333.3005 | 1013.4502 | 79.9124
333.3405 | 1013.4646 | 79.7925
333.3805 | 1013.4771 | 79.6889
333.4206 | 1013.4727 | 79.7255
333.4605 | 1013.4805 | 79.6605
333.5005 | 1013.4934 | 79.5528
333.5405 | 1013.4978 | 79.5162
333.5805 | 1013.5071 | 79.439
333.6205 | 1013.5166 | 79.3598
333.6605 | 1013.5081 | 79.4309
333.7005 | 1013.5073 | 79.437
333.7406 | 1013.5046 | 79.4593
333.7805 | 1013.5288 | 79.2582
333.8205 | 1013.5435 | 79.1363
333.8605 | 1013.5547 | 79.0429
333.9005 | 1013.5637 | 78.9677
333.9405 | 1013.5786 | 78.8438
333.9805 | 1013.5825 | 78.8113
334.0205 | 1013.5916 | 78.7361
334.0606 | 1013.604 | 78.6325
334.1005 | 1013.613 | 78.5573
334.1405 | 1013.6121 | 78.5654
334.1805 | 1013.6113 | 78.5715
334.2205 | 1013.6165 | 78.5289
334.2605 | 1013.6182 | 78.5147
334.3005 | 1013.6377 | 78.3521
334.3405 | 1013.6465 | 78.279
334.3806 | 1013.6609 | 78.1591
334.4205 | 1013.6624 | 78.1469
334.4605 | 1013.6619 | 78.151
334.5005 | 1013.6689 | 78.0921
334.5405 | 1013.6729 | 78.0596
334.5805 | 1013.6782 | 78.0149
334.6205 | 1013.7039 | 77.8016
334.6605 | 1013.6907 | 77.9113
334.7006 | 1013.7051 | 77.7914
334.7405 | 1013.7114 | 77.7386
334.7805 | 1013.7344 | 77.5476
334.8205 | 1013.7305 | 77.5801
334.8605 | 1013.7405 | 77.4968
334.9005 | 1013.7529 | 77.3932
334.9405 | 1013.7488 | 77.4278
334.9805 | 1013.748 | 77.4339
335.0206 | 1013.7539 | 77.3851
335.0605 | 1013.7698 | 77.253
335.1005 | 1013.7964 | 77.0316
335.1405 | 1013.7971 | 77.0255
335.1805 | 1013.7917 | 77.0702
335.2205 | 1013.8022 | 76.9828
335.2605 | 1013.8093 | 76.9239
335.3005 | 1013.8132 | 76.8914
335.3406 | 1013.8257 | 76.7878
335.3805 | 1013.8337 | 76.7208
335.4205 | 1013.8413 | 76.6578
335.4605 | 1013.8542 | 76.5501
335.5005 | 1013.8613 | 76.4912
335.5405 | 1013.8723 | 76.3998
335.5805 | 1013.8716 | 76.4059
335.6205 | 1013.8696 | 76.4221
335.6606 | 1013.8896 | 76.2555
335.7005 | 1013.8843 | 76.3002
335.7405 | 1013.8931 | 76.2271
335.7805 | 1013.9138 | 76.0544
335.8205 | 1013.9226 | 75.9813
335.8605 | 1013.9297 | 75.9224
335.9005 | 1013.9419 | 75.8208
335.9405 | 1013.9548 | 75.7131
335.9806 | 1013.9624 | 75.6501
336.0205 | 1013.9653 | 75.6257
336.0605 | 1013.9734 | 75.5587
336.1005 | 1013.9739 | 75.5546
336.1405 | 1013.9829 | 75.4795
336.1805 | 1013.9971 | 75.3616
336.2205 | 1013.9939 | 75.3881
336.2605 | 1013.9961 | 75.3698
336.3005 | 1014.0127 | 75.2316
336.3405 | 1014.0122 | 75.2357
336.3805 | 1014.0237 | 75.1402
336.4205 | 1014.0217 | 75.1564
336.4605 | 1014.032 | 75.0711
336.5005 | 1014.0459 | 74.9553
336.5405 | 1014.0547 | 74.8822
336.5805 | 1014.0679 | 74.7725
336.6205 | 1014.0728 | 74.7318
336.6605 | 1014.0728 | 74.7318
336.7005 | 1014.0857 | 74.6242
336.7405 | 1014.0916 | 74.5754
336.7805 | 1014.103 | 74.4799
336.8205 | 1014.1223 | 74.3194
336.8605 | 1014.1316 | 74.2422
336.9005 | 1014.1448 | 74.1325
336.9405 | 1014.1514 | 74.0777
336.9805 | 1014.1602 | 74.0045
337.0205 | 1014.1592 | 74.0127
337.0605 | 1014.1694 | 73.9273
337.1005 | 1014.1685 | 73.9355
337.1405 | 1014.1868 | 73.7831
337.1805 | 1014.1904 | 73.7526
337.2205 | 1014.1995 | 73.6775
337.2605 | 1014.2073 | 73.6124
337.3005 | 1014.2053 | 73.6287
337.3405 | 1014.22 | 73.5068
337.3805 | 1014.2207 | 73.5007
337.4205 | 1014.2271 | 73.4479
337.4605 | 1014.2356 | 73.3768
337.5006 | 1014.2437 | 73.3097
337.5405 | 1014.2544 | 73.2203
337.5805 | 1014.2603 | 73.1716
337.6205 | 1014.2588 | 73.1838
337.6605 | 1014.2769 | 73.0334
337.7005 | 1014.2776 | 73.0273
337.7405 | 1014.2959 | 72.875
337.7805 | 1014.3049 | 72.7998
337.8205 | 1014.3084 | 72.7714
337.8605 | 1014.3228 | 72.6515
337.9005 | 1014.3286 | 72.6028
337.9405 | 1014.3308 | 72.5845
337.9805 | 1014.3357 | 72.5438
338.0205 | 1014.3384 | 72.5215
338.0605 | 1014.3503 | 72.4219
338.1005 | 1014.3662 | 72.2899
338.1405 | 1014.3721 | 72.2411
338.1805 | 1014.3743 | 72.2228
338.2205 | 1014.3784 | 72.1883
338.2605 | 1014.3784 | 72.1883
338.3005 | 1014.3794 | 72.1802
338.3405 | 1014.4019 | 71.9933
338.3805 | 1014.4053 | 71.9648
338.4205 | 1014.4158 | 71.8775
338.4605 | 1014.415 | 71.8836
338.5005 | 1014.418 | 71.8592
338.5405 | 1014.4346 | 71.721
338.5805 | 1014.4482 | 71.6073
338.6205 | 1014.4563 | 71.5402
338.6605 | 1014.4578 | 71.528
338.7005 | 1014.4666 | 71.4549
338.7405 | 1014.4741 | 71.3919
338.7805 | 1014.4805 | 71.3391
338.8205 | 1014.48 | 71.3432
338.8605 | 1014.4832 | 71.3168
338.9005 | 1014.4932 | 71.2335
338.9405 | 1014.5132 | 71.0669
338.9805 | 1014.5054 | 71.1319
339.0205 | 1014.509 | 71.1014
339.0605 | 1014.509 | 71.1014
339.1005 | 1014.5137 | 71.0628
339.1405 | 1014.5269 | 70.9531
339.1805 | 1014.5405 | 70.8393
339.2205 | 1014.5442 | 70.8089
339.2605 | 1014.5491 | 70.7682
339.3005 | 1014.5559 | 70.7113
339.3405 | 1014.5691 | 70.6016
339.3805 | 1014.5732 | 70.5671
339.4206 | 1014.5754 | 70.5488
339.4605 | 1014.5891 | 70.435
339.5005 | 1014.5955 | 70.3822
339.5405 | 1014.6106 | 70.2563
339.5805 | 1014.6177 | 70.1973
339.6205 | 1014.6238 | 70.1466
339.6605 | 1014.6357 | 70.047
339.7005 | 1014.6501 | 69.9272
339.7405 | 1014.6484 | 69.9414
339.7805 | 1014.6462 | 69.9597
339.8205 | 1014.6555 | 69.8825
339.8605 | 1014.6665 | 69.791
339.9005 | 1014.6699 | 69.7626
339.9405 | 1014.6809 | 69.6712
339.9805 | 1014.6885 | 69.6082
340.0205 | 1014.6936 | 69.5655
340.0606 | 1014.6938 | 69.5635
340.1005 | 1014.7134 | 69.401
340.1405 | 1014.7173 | 69.3685
340.1805 | 1014.728 | 69.2791
340.2205 | 1014.7295 | 69.2669
340.2605 | 1014.7451 | 69.1369
340.3005 | 1014.7546 | 69.0576
340.3405 | 1014.7568 | 69.0393
340.3806 | 1014.7656 | 68.9662
340.4205 | 1014.7817 | 68.8321
340.4605 | 1014.7864 | 68.7935
340.5005 | 1014.7981 | 68.696
340.5405 | 1014.7961 | 68.7123
340.5805 | 1014.8042 | 68.6452
340.6205 | 1014.801 | 68.6716
340.6605 | 1014.8157 | 68.5497
340.7006 | 1014.825 | 68.4725
340.7405 | 1014.8291 | 68.438
340.7805 | 1014.8308 | 68.4238
340.8205 | 1014.8372 | 68.371
340.8605 | 1014.8467 | 68.2917
340.9005 | 1014.8521 | 68.247
340.9405 | 1014.8689 | 68.1069
340.9805 | 1014.8831 | 67.989
341.0205 | 1014.8901 | 67.9301
341.0605 | 1014.8992 | 67.8549
341.1005 | 1014.9053 | 67.8041
341.1405 | 1014.9148 | 67.7249
341.1805 | 1014.927 | 67.6233
341.2205 | 1014.9321 | 67.5807
341.2605 | 1014.9475 | 67.4527
341.3005 | 1014.947 | 67.4567
341.3406 | 1014.9453 | 67.471
341.3805 | 1014.9553 | 67.3877
341.4205 | 1014.96 | 67.3491
341.4605 | 1014.9673 | 67.2881
341.5005 | 1014.978 | 67.1987
341.5406 | 1014.9856 | 67.1358
341.5805 | 1014.99 | 67.0992
341.6205 | 1015.0073 | 66.9549
341.6605 | 1015.0073 | 66.9549
341.7005 | 1015.0151 | 66.8899
341.7405 | 1015.0173 | 66.8716
341.7807 | 1015.033 | 66.7416
341.8205 | 1015.0332 | 66.7396
341.8605 | 1015.0425 | 66.6624
341.9005 | 1015.0454 | 66.638
341.9405 | 1015.0562 | 66.5486
341.9805 | 1015.0635 | 66.4877
342.0205 | 1015.0618 | 66.5019
342.0605 | 1015.0789 | 66.3597
342.1005 | 1015.0852 | 66.3069
342.1405 | 1015.0891 | 66.2744
342.1805 | 1015.0945 | 66.2297
342.2205 | 1015.0989 | 66.1931
342.2605 | 1015.1121 | 66.0834
342.3005 | 1015.1157 | 66.0529
342.3405 | 1015.1365 | 65.8802
342.3805 | 1015.1443 | 65.8152
342.4205 | 1015.1294 | 65.9391
342.4605 | 1015.1316 | 65.9209
342.5005 | 1015.1389 | 65.8599
342.5405 | 1015.1467 | 65.7949
342.5805 | 1015.1506 | 65.7624
342.6205 | 1015.1667 | 65.6283
342.6605 | 1015.1816 | 65.5044
342.7005 | 1015.1936 | 65.4048
342.7405 | 1015.1953 | 65.3906
342.7805 | 1015.1921 | 65.417
342.8205 | 1015.2012 | 65.3419
342.8605 | 1015.1997 | 65.3541
342.9005 | 1015.2107 | 65.2626
342.9405 | 1015.2126 | 65.2464
342.9805 | 1015.2336 | 65.0717
343.0205 | 1015.2419 | 65.0026
343.0605 | 1015.2498 | 64.9376
343.1005 | 1015.2595 | 64.8563
343.1405 | 1015.2576 | 64.8726
343.1805 | 1015.2769 | 64.7121
343.2205 | 1015.2769 | 64.7121
343.2605 | 1015.2913 | 64.5922
343.3005 | 1015.3066 | 64.4642
343.3405 | 1015.3084 | 64.45
343.3807 | 1015.3132 | 64.4094
343.4205 | 1015.323 | 64.3281
343.4605 | 1015.3328 | 64.2468
343.5005 | 1015.3464 | 64.1331
343.5405 | 1015.3613 | 64.0091
343.5805 | 1015.375 | 63.8954
343.6205 | 1015.3784 | 63.8669
343.6605 | 1015.3901 | 63.7694
343.7007 | 1015.3911 | 63.7613
343.7405 | 1015.3962 | 63.7186
343.7805 | 1015.4014 | 63.676
343.8205 | 1015.4099 | 63.6049
343.8605 | 1015.4185 | 63.5338
343.9005 | 1015.4431 | 63.3286
343.9405 | 1015.4517 | 63.2575
343.9805 | 1015.4473 | 63.294
344.0206 | 1015.4597 | 63.1904
344.0605 | 1015.4587 | 63.1985
344.1005 | 1015.4597 | 63.1904
344.1405 | 1015.4712 | 63.0949
344.1805 | 1015.478 | 63.038
344.2205 | 1015.5 | 62.8552
344.2605 | 1015.5129 | 62.7475
344.3005 | 1015.5193 | 62.6947
344.3406 | 1015.5283 | 62.6195
344.3805 | 1015.5376 | 62.5423
344.4205 | 1015.5298 | 62.6074
344.4605 | 1015.5356 | 62.5586
344.5005 | 1015.543 | 62.4976
344.5405 | 1015.5637 | 62.325
344.5805 | 1015.5747 | 62.2335
344.6205 | 1015.5798 | 62.1909
344.6606 | 1015.5901 | 62.1055
344.7005 | 1015.5972 | 62.0466
344.7405 | 1015.6047 | 61.9837
344.7805 | 1015.6074 | 61.9613
344.8205 | 1015.6262 | 61.8049
344.8605 | 1015.6252 | 61.813
344.9005 | 1015.6375 | 61.7114
344.9405 | 1015.6465 | 61.6363
344.9806 | 1015.6443 | 61.6545
345.0205 | 1015.6516 | 61.5936
345.0605 | 1015.6677 | 61.4595
345.1005 | 1015.6694 | 61.4453
345.1405 | 1015.675 | 61.3986
345.1805 | 1015.6816 | 61.3437
345.2205 | 1015.6843 | 61.3214
345.2605 | 1015.6851 | 61.3153
345.3006 | 1015.6909 | 61.2665
345.3405 | 1015.6931 | 61.2482
345.3805 | 1015.7029 | 61.167
345.4205 | 1015.7029 | 61.167
345.4605 | 1015.7114 | 61.0958
345.5005 | 1015.7268 | 60.9679
345.5405 | 1015.7385 | 60.8703
345.5805 | 1015.7493 | 60.781
345.6206 | 1015.751 | 60.7667
345.6605 | 1015.7527 | 60.7525
345.7005 | 1015.7407 | 60.8521
345.7405 | 1015.771 | 60.6001
345.7805 | 1015.7834 | 60.4965
345.8205 | 1015.7795 | 60.529
345.8605 | 1015.7991 | 60.3665
345.9005 | 1015.7988 | 60.3685
345.9406 | 1015.8025 | 60.3381
345.9805 | 1015.8054 | 60.3137
346.0205 | 1015.8137 | 60.2446
346.0605 | 1015.8257 | 60.1451
346.1005 | 1015.8357 | 60.0618
346.1405 | 1015.8435 | 59.9968
346.1805 | 1015.8486 | 59.9541
346.2205 | 1015.8542 | 59.9074
346.2606 | 1015.8709 | 59.7692
346.3005 | 1015.8943 | 59.5742
346.3405 | 1015.8857 | 59.6453
346.3805 | 1015.8894 | 59.6148
346.4205 | 1015.8931 | 59.5844
346.4605 | 1015.907 | 59.4686
346.5005 | 1015.9111 | 59.434
346.5405 | 1015.9077 | 59.4625
346.5805 | 1015.9211 | 59.3507
346.6205 | 1015.9346 | 59.239
346.6605 | 1015.9412 | 59.1841
346.7005 | 1015.9368 | 59.2207
346.7405 | 1015.9473 | 59.1333
346.7805 | 1015.9636 | 58.9972
346.8205 | 1015.9626 | 59.0054
346.8605 | 1015.967 | 58.9688
346.9005 | 1015.9753 | 58.8997
346.9405 | 1015.9839 | 58.8286
346.9805 | 1015.9897 | 58.7798
347.0205 | 1015.9949 | 58.7372
347.0605 | 1016.0063 | 58.6417
347.1005 | 1016.0159 | 58.5625
347.1405 | 1016.0222 | 58.5096
347.1805 | 1016.0339 | 58.4121
347.2205 | 1016.0337 | 58.4142
347.2605 | 1016.0383 | 58.3756
347.3005 | 1016.0413 | 58.3512
347.3405 | 1016.0442 | 58.3268
347.3805 | 1016.0532 | 58.2516
347.4205 | 1016.0613 | 58.1846
347.4605 | 1016.0647 | 58.1562
347.5005 | 1016.0793 | 58.0343
347.5405 | 1016.085 | 57.9875
347.5805 | 1016.0989 | 57.8717
347.6205 | 1016.106 | 57.8128
347.6605 | 1016.1025 | 57.8413
347.7005 | 1016.1074 | 57.8006
347.7405 | 1016.1174 | 57.7173
347.7806 | 1016.1213 | 57.6848
347.8205 | 1016.1287 | 57.6239
347.8605 | 1016.1433 | 57.502
347.9005 | 1016.155 | 57.4045
347.9405 | 1016.1475 | 57.4674
347.9805 | 1016.1548 | 57.4065
348.0205 | 1016.1697 | 57.2826
348.0605 | 1016.1763 | 57.2277
348.1006 | 1016.1948 | 57.0733
348.1405 | 1016.2083 | 56.9616
348.1805 | 1016.2275 | 56.8011
348.2205 | 1016.2175 | 56.8844
348.2605 | 1016.2402 | 56.6954
348.3005 | 1016.2476 | 56.6345
348.3405 | 1016.2585 | 56.5431
348.3805 | 1016.2605 | 56.5268
348.4205 | 1016.2632 | 56.5045
348.4605 | 1016.2708 | 56.4415
348.5005 | 1016.2832 | 56.3379
348.5405 | 1016.2854 | 56.3196
348.5805 | 1016.2944 | 56.2444
348.6205 | 1016.2998 | 56.1997
348.6605 | 1016.3 | 56.1977
348.7005 | 1016.2952 | 56.2383
348.7406 | 1016.3147 | 56.0758
348.7805 | 1016.3271 | 55.9722
348.8205 | 1016.3352 | 55.9052
348.8605 | 1016.3416 | 55.8523
348.9005 | 1016.3506 | 55.7772
348.9405 | 1016.3533 | 55.7548
348.9806 | 1016.3699 | 55.6167
349.0205 | 1016.3777 | 55.5517
349.0606 | 1016.3904 | 55.446
349.1005 | 1016.4023 | 55.3465
349.1405 | 1016.4094 | 55.2875
349.1805 | 1016.4067 | 55.3099
349.2205 | 1016.4102 | 55.2815
349.2605 | 1016.4116 | 55.2693
349.3005 | 1016.4238 | 55.1677
349.3405 | 1016.4231 | 55.1738
349.3805 | 1016.4402 | 55.0316
349.4205 | 1016.439 | 55.0417
349.4605 | 1016.4644 | 54.8304
349.5005 | 1016.4646 | 54.8284
349.5405 | 1016.4734 | 54.7553
349.5805 | 1016.4827 | 54.6781
349.6205 | 1016.4819 | 54.6842
349.6605 | 1016.4839 | 54.6679
349.7005 | 1016.509 | 54.4587
349.7405 | 1016.5129 | 54.4262
349.7805 | 1016.5095 | 54.4546
349.8205 | 1016.5212 | 54.3571
349.8605 | 1016.5322 | 54.2657
349.9005 | 1016.5398 | 54.2027
349.9405 | 1016.5322 | 54.2657
349.9805 | 1016.5408 | 54.1946
350.0206 | 1016.5593 | 54.0402
350.0605 | 1016.5696 | 53.9548
350.1005 | 1016.5681 | 53.967
350.1405 | 1016.5879 | 53.8025
350.1805 | 1016.5903 | 53.7821
350.2205 | 1016.6042 | 53.6663
350.2605 | 1016.5962 | 53.7334
350.3005 | 1016.6201 | 53.5343
350.3405 | 1016.6294 | 53.4571
350.3805 | 1016.6345 | 53.4144
350.4205 | 1016.6421 | 53.3514
350.4605 | 1016.6494 | 53.2905
350.5005 | 1016.6616 | 53.1889
350.5405 | 1016.6658 | 53.1544
350.5805 | 1016.6814 | 53.0244
350.6205 | 1016.6812 | 53.0264
350.6606 | 1016.6853 | 52.9919
350.7005 | 1016.6921 | 52.935
350.7405 | 1016.6965 | 52.8984
350.7805 | 1016.6958 | 52.9045
350.8205 | 1016.6902 | 52.9512
350.8605 | 1016.7078 | 52.805
350.9005 | 1016.7288 | 52.6302
350.9405 | 1016.7341 | 52.5855
350.9805 | 1016.7319 | 52.6038
351.0205 | 1016.7463 | 52.484
351.0605 | 1016.7537 | 52.423
351.1005 | 1016.7563 | 52.4007
351.1405 | 1016.7642 | 52.3357
351.1805 | 1016.78 | 52.2036
351.2205 | 1016.7781 | 52.2199
351.2605 | 1016.7859 | 52.1548
351.3005 | 1016.7986 | 52.0492
351.3405 | 1016.8027 | 52.0147
351.3805 | 1016.7617 | 52.356
351.4205 | 1016.8203 | 51.8684
351.4605 | 1016.8281 | 51.8034
351.5005 | 1016.8516 | 51.6084
351.5405 | 1016.8516 | 51.6084
351.5805 | 1016.8613 | 51.5271
351.6205 | 1016.8528 | 51.5982
351.6605 | 1016.8435 | 51.6754
351.7005 | 1016.8572 | 51.5616
351.7405 | 1016.8726 | 51.4336
351.7805 | 1016.8689 | 51.4641
351.8205 | 1016.8818 | 51.3564
351.8605 | 1016.894 | 51.2549
351.9005 | 1016.8977 | 51.2244
351.9405 | 1016.917 | 51.0639
351.9805 | 1016.9312 | 50.9461
352.0205 | 1016.9385 | 50.8851
352.0607 | 1016.9397 | 50.875
352.1005 | 1016.95 | 50.7896
352.1405 | 1016.9575 | 50.7266
352.1805 | 1016.9673 | 50.6454
352.2205 | 1016.9797 | 50.5418
352.2605 | 1016.9788 | 50.5499
352.3005 | 1016.9817 | 50.5255
352.3405 | 1016.9932 | 50.43
352.3806 | 1016.998 | 50.3894
352.4205 | 1017.0005 | 50.3691
352.4605 | 1017.0168 | 50.233
352.5005 | 1017.031 | 50.1151
352.5405 | 1017.0015 | 50.361
352.5805 | 1017.03 | 50.1233
352.6205 | 1017.0444 | 50.0034
352.6605 | 1017.0593 | 49.8795
352.7006 | 1017.0522 | 49.9384
352.7405 | 1017.0591 | 49.8815
352.7805 | 1017.0823 | 49.6885
352.8205 | 1017.0947 | 49.5849
352.8605 | 1017.0952 | 49.5808
352.9005 | 1017.1052 | 49.4975
352.9405 | 1017.1118 | 49.4427
352.9805 | 1017.1313 | 49.2802
353.0206 | 1017.1421 | 49.1908
353.0605 | 1017.1453 | 49.1644
353.1005 | 1017.1462 | 49.1562
353.1405 | 1017.1499 | 49.1258
353.1805 | 1017.1497 | 49.1278
353.2205 | 1017.1609 | 49.0343
353.2605 | 1017.1675 | 48.9795
353.3005 | 1017.1758 | 48.9104
353.3406 | 1017.1843 | 48.8393
353.3805 | 1017.1916 | 48.7784
353.4205 | 1017.2095 | 48.63
353.4605 | 1017.2085 | 48.6382
353.5005 | 1017.2144 | 48.5894
353.5405 | 1017.2217 | 48.5285
353.5805 | 1017.2385 | 48.3883
353.6205 | 1017.2463 | 48.3233
353.6606 | 1017.2549 | 48.2522
353.7005 | 1017.2617 | 48.1953
353.7405 | 1017.2722 | 48.1079
353.7805 | 1017.2737 | 48.0957
353.8205 | 1017.2832 | 48.0165
353.8605 | 1017.2847 | 48.0043
353.9005 | 1017.2878 | 47.9779
353.9405 | 1017.2915 | 47.9474
353.9806 | 1017.3018 | 47.8621
354.0205 | 1017.3081 | 47.8093
354.0605 | 1017.3145 | 47.7565
354.1005 | 1017.3381 | 47.5594
354.1405 | 1017.343 | 47.5188
354.1805 | 1017.3472 | 47.4842
354.2205 | 1017.354 | 47.4273
354.2605 | 1017.3638 | 47.3461
354.3006 | 1017.3743 | 47.2587
354.3405 | 1017.376 | 47.2445
354.3805 | 1017.3962 | 47.0759
354.4205 | 1017.3948 | 47.0881
354.4605 | 1017.397 | 47.0698
354.5005 | 1017.417 | 46.9032
354.5405 | 1017.4182 | 46.893
354.5805 | 1017.428 | 46.8118
354.6206 | 1017.4229 | 46.8544
354.6605 | 1017.4253 | 46.8341
354.7005 | 1017.4395 | 46.7163
354.7405 | 1017.4556 | 46.5822
354.7805 | 1017.4717 | 46.4481
354.8205 | 1017.4719 | 46.4461
354.8605 | 1017.4856 | 46.3323
354.9005 | 1017.4959 | 46.247
354.9405 | 1017.4963 | 46.2429
354.9805 | 1017.5015 | 46.2003
355.0205 | 1017.5024 | 46.1921
355.0605 | 1017.5188 | 46.056
355.1005 | 1017.5278 | 45.9809
355.1405 | 1017.5168 | 46.0723
355.1805 | 1017.52 | 46.0459
355.2205 | 1017.5349 | 45.9219
355.2605 | 1017.5527 | 45.7736
355.3005 | 1017.5525 | 45.7757
355.3405 | 1017.5569 | 45.7391
355.3805 | 1017.5696 | 45.6335
355.4205 | 1017.5837 | 45.5156
355.4605 | 1017.5957 | 45.4161
355.5005 | 1017.5969 | 45.4059
355.5405 | 1017.5994 | 45.3856
355.5805 | 1017.6006 | 45.3754
355.6205 | 1017.614 | 45.2637
355.6605 | 1017.6238 | 45.1825
355.7005 | 1017.6338 | 45.0992
355.7405 | 1017.6423 | 45.028
355.7805 | 1017.6553 | 44.9204
355.8206 | 1017.6633 | 44.8533
355.8605 | 1017.6694 | 44.8025
355.9005 | 1017.6714 | 44.7863
355.9405 | 1017.6797 | 44.7172
355.9805 | 1017.6924 | 44.6116
356.0205 | 1017.707 | 44.4897
356.0605 | 1017.7041 | 44.5141
356.1005 | 1017.7046 | 44.51
356.1405 | 1017.7134 | 44.4369
356.1805 | 1017.7197 | 44.384
356.2205 | 1017.7332 | 44.2723
356.2605 | 1017.7344 | 44.2621
356.3005 | 1017.7529 | 44.1077
356.3405 | 1017.7517 | 44.1179
356.3805 | 1017.7676 | 43.9858
356.4205 | 1017.7708 | 43.9594
356.4605 | 1017.7827 | 43.8599
356.5005 | 1017.7959 | 43.7502
356.5405 | 1017.7986 | 43.7278
356.5805 | 1017.8062 | 43.6649
356.6205 | 1017.8115 | 43.6202
356.6605 | 1017.8164 | 43.5795
356.7005 | 1017.8242 | 43.5145
356.7405 | 1017.8293 | 43.4719
356.7806 | 1017.8318 | 43.4515
356.8205 | 1017.8462 | 43.3317
356.8605 | 1017.8477 | 43.3195
356.9005 | 1017.8545 | 43.2626
356.9405 | 1017.8623 | 43.1976
356.9805 | 1017.8674 | 43.1549
357.0205 | 1017.8862 | 42.9985
357.0605 | 1017.8899 | 42.968
357.1005 | 1017.8982 | 42.8989
357.1405 | 1017.8962 | 42.9152
357.1805 | 1017.9038 | 42.8522
357.2205 | 1017.9019 | 42.8685
357.2605 | 1017.9133 | 42.773
357.3005 | 1017.9316 | 42.6206
357.3405 | 1017.9397 | 42.5536
357.3805 | 1017.936 | 42.5841
357.4206 | 1017.9402 | 42.5495
357.4605 | 1017.9438 | 42.519
357.5005 | 1017.96 | 42.385
357.5405 | 1017.9675 | 42.322
357.5805 | 1017.979 | 42.2265
357.6205 | 1017.9758 | 42.2529
357.6605 | 1017.9941 | 42.1005
357.7005 | 1017.9951 | 42.0924
357.7405 | 1018.0083 | 41.9827
357.7805 | 1018.0149 | 41.9278
357.8205 | 1018.0227 | 41.8628
357.8605 | 1018.0361 | 41.7511
357.9005 | 1018.0488 | 41.6455
357.9405 | 1018.0566 | 41.5804
357.9805 | 1018.0688 | 41.4789
358.0205 | 1018.074 | 41.4362
358.0606 | 1018.072 | 41.4525
358.1005 | 1018.0864 | 41.3326
358.1405 | 1018.0884 | 41.3163
358.1805 | 1018.0889 | 41.3123
358.2205 | 1018.1453 | 40.843
358.2605 | 1018.1221 | 41.036
358.3005 | 1018.1406 | 40.8816
358.3405 | 1018.1487 | 40.8145
358.3805 | 1018.1511 | 40.7942
358.4205 | 1018.1584 | 40.7333
358.4605 | 1018.1609 | 40.713
358.5005 | 1018.155 | 40.7617
358.5405 | 1018.165 | 40.6784
358.5805 | 1018.1743 | 40.6012
358.6205 | 1018.176 | 40.587
358.6605 | 1018.1829 | 40.5301
358.7005 | 1018.1763 | 40.585
358.7405 | 1018.188 | 40.4875
358.7805 | 1018.1946 | 40.4326
358.8205 | 1018.2058 | 40.3391
358.8605 | 1018.2144 | 40.268
358.9005 | 1018.2222 | 40.203
358.9406 | 1018.2288 | 40.1482
358.9805 | 1018.2437 | 40.0243
359.0205 | 1018.2559 | 39.9227
359.0605 | 1018.2534 | 39.943
359.1005 | 1018.259 | 39.8963
359.1405 | 1018.2671 | 39.8292
359.1805 | 1018.2822 | 39.7033
359.2205 | 1018.2898 | 39.6403
359.2605 | 1018.2947 | 39.5997
359.3005 | 1018.3015 | 39.5428
359.3405 | 1018.3101 | 39.4717
359.3805 | 1018.3069 | 39.4981
359.4205 | 1018.3345 | 39.2685
359.4606 | 1018.3328 | 39.2827
359.5005 | 1018.3308 | 39.299
359.5405 | 1018.3345 | 39.2685
359.5805 | 1018.353 | 39.1141
359.6205 | 1018.3625 | 39.0349
359.6605 | 1018.3706 | 38.9678
359.7005 | 1018.3867 | 38.8337
359.7405 | 1018.3931 | 38.7809
359.7805 | 1018.4021 | 38.7058
359.8205 | 1018.4167 | 38.5839
359.8605 | 1018.4221 | 38.5392
359.9006 | 1018.4272 | 38.4965
359.9405 | 1018.4329 | 38.4498
359.9805 | 1018.4321 | 38.4559
360.0205 | 1018.4446 | 38.3523
360.0605 | 1018.4526 | 38.2852
360.1006 | 1018.4504 | 38.3035
360.1405 | 1018.4614 | 38.2121
360.1805 | 1018.4668 | 38.1674
360.2205 | 1018.468 | 38.1572
360.2605 | 1018.4736 | 38.1105
360.3005 | 1018.4844 | 38.0211
360.3405 | 1018.4829 | 38.0333
360.3805 | 1018.4888 | 37.9845
360.4206 | 1018.4927 | 37.952
360.4605 | 1018.4985 | 37.9033
360.5005 | 1018.5088 | 37.818
360.5405 | 1018.5249 | 37.6839
360.5805 | 1018.5305 | 37.6371
360.6205 | 1018.5527 | 37.4523
360.6605 | 1018.5559 | 37.4259
360.7005 | 1018.5554 | 37.4299
360.7406 | 1018.5742 | 37.2735
360.7805 | 1018.5942 | 37.1069
360.8205 | 1018.6016 | 37.046
360.8605 | 1018.6042 | 37.0236
360.9005 | 1018.6094 | 36.9809
360.9405 | 1018.6204 | 36.8895
360.9805 | 1018.634 | 36.7758
361.0205 | 1018.6384 | 36.7392
361.0606 | 1018.6516 | 36.6295
361.1005 | 1018.6587 | 36.5706
361.1405 | 1018.6643 | 36.5238
361.1805 | 1018.6765 | 36.4223
361.2205 | 1018.678 | 36.4101
361.2605 | 1018.6787 | 36.404
361.3005 | 1018.6953 | 36.2658
361.3405 | 1018.7019 | 36.211
361.3806 | 1018.7012 | 36.2171
361.4205 | 1018.7102 | 36.1419
361.4605 | 1018.7173 | 36.083
361.5005 | 1018.7253 | 36.0159
361.5405 | 1018.7375 | 35.9144
361.5805 | 1018.7488 | 35.8209
361.6205 | 1018.75 | 35.8107
361.6605 | 1018.7563 | 35.7579
361.7006 | 1018.7659 | 35.6787
361.7405 | 1018.7639 | 35.6949
361.7805 | 1018.7688 | 35.6543
361.8205 | 1018.7788 | 35.571
361.8605 | 1018.7786 | 35.5731
361.9005 | 1018.7886 | 35.4898
361.9405 | 1018.802 | 35.378
361.9805 | 1018.802 | 35.378
362.0205 | 1018.8164 | 35.2582
362.0605 | 1018.8196 | 35.2317
362.1005 | 1018.8274 | 35.1667
362.1405 | 1018.8157 | 35.2642
362.1805 | 1018.8179 | 35.246
362.2205 | 1018.822 | 35.2114
362.2605 | 1018.8242 | 35.1931
362.3005 | 1018.8357 | 35.0977
362.3405 | 1018.8472 | 35.0022
362.3805 | 1018.8474 | 35.0001
362.4205 | 1018.8447 | 35.0225
362.4605 | 1018.8616 | 34.8823
362.5005 | 1018.8733 | 34.7848
362.5405 | 1018.8811 | 34.7198
362.5805 | 1018.8962 | 34.5938
362.6205 | 1018.9104 | 34.476
362.6605 | 1018.9155 | 34.4333
362.7005 | 1018.9207 | 34.3907
362.7405 | 1018.9246 | 34.3582
362.7805 | 1018.9382 | 34.2444
362.8205 | 1018.9409 | 34.222
362.8605 | 1018.939 | 34.2383
362.9005 | 1018.9495 | 34.1509
362.9405 | 1018.9502 | 34.1449
362.9805 | 1018.9517 | 34.1327
363.0205 | 1018.9512 | 34.1367
363.0605 | 1018.9609 | 34.0555
363.1005 | 1018.9692 | 33.9864
363.1405 | 1018.9814 | 33.8848
363.1805 | 1018.9893 | 33.8198
363.2206 | 1019.0071 | 33.6715
363.2605 | 1019.0098 | 33.6491
363.3005 | 1019.0139 | 33.6146
363.3405 | 1019.0171 | 33.5882
363.3805 | 1019.0249 | 33.5232
363.4205 | 1019.0317 | 33.4663
363.4605 | 1019.0374 | 33.4196
363.5005 | 1019.0334 | 33.4521
363.5405 | 1019.0273 | 33.5029
363.5805 | 1019.0322 | 33.4622
363.6205 | 1019.0459 | 33.3485
363.6605 | 1019.053 | 33.2895
363.7005 | 1019.062 | 33.2144
363.7405 | 1019.063 | 33.2063
363.7805 | 1019.064 | 33.1981
363.8205 | 1019.0654 | 33.1859
363.8605 | 1019.0828 | 33.0417
363.9005 | 1019.0867 | 33.0092
363.9405 | 1019.0889 | 32.9909
363.9805 | 1019.0864 | 33.0112
364.0205 | 1019.0918 | 32.9665
364.0605 | 1019.104 | 32.8649
364.1005 | 1019.1157 | 32.7674
364.1405 | 1019.1189 | 32.741
364.1805 | 1019.1196 | 32.7349
364.2205 | 1019.1226 | 32.7105
364.2605 | 1019.1177 | 32.7512
364.3005 | 1019.1291 | 32.6557
364.3405 | 1019.1411 | 32.5562
364.3805 | 1019.1521 | 32.4647
364.4206 | 1019.1558 | 32.4343
364.4605 | 1019.1655 | 32.353
364.5005 | 1019.1694 | 32.3205
364.5405 | 1019.166 | 32.3489
364.5805 | 1019.1707 | 32.3103
364.6205 | 1019.1797 | 32.2352
364.6605 | 1019.1821 | 32.2148
364.7005 | 1019.1758 | 32.2677
364.7405 | 1019.1772 | 32.2555
364.7805 | 1019.187 | 32.1742
364.8205 | 1019.2043 | 32.03
364.8605 | 1019.2153 | 31.9385
364.9005 | 1019.2073 | 32.0056
364.9405 | 1019.2131 | 31.9568
364.9805 | 1019.2224 | 31.8796
365.0205 | 1019.2314 | 31.8045
365.0605 | 1019.2312 | 31.8065
365.1005 | 1019.2449 | 31.6927
365.1405 | 1019.2393 | 31.7394
365.1805 | 1019.2383 | 31.7476
365.2205 | 1019.2385 | 31.7455
365.2605 | 1019.248 | 31.6663
365.3005 | 1019.251 | 31.6419
365.3405 | 1019.2571 | 31.5911
365.3805 | 1019.26 | 31.5668
365.4205 | 1019.2671 | 31.5078
365.4605 | 1019.2756 | 31.4367
365.5005 | 1019.2688 | 31.4936
365.5405 | 1019.2676 | 31.5038
365.5805 | 1019.2729 | 31.4591
365.6205 | 1019.2717 | 31.4692
365.6605 | 1019.2778 | 31.4185
365.7005 | 1019.2798 | 31.4022
365.7405 | 1019.2844 | 31.3636
365.7805 | 1019.2903 | 31.3149
365.8205 | 1019.2947 | 31.2783
365.8605 | 1019.2986 | 31.2458
365.9006 | 1019.2988 | 31.2437
365.9405 | 1019.3018 | 31.2194
365.9805 | 1019.3069 | 31.1767
366.0205 | 1019.3071 | 31.1747
366.0605 | 1019.3057 | 31.1869
366.1005 | 1019.3188 | 31.0772
366.1405 | 1019.3318 | 30.9695
366.1805 | 1019.3357 | 30.937
366.2206 | 1019.3369 | 30.9268
366.2605 | 1019.3347 | 30.9451
366.3005 | 1019.3328 | 30.9614
366.3405 | 1019.3254 | 31.0223
366.3805 | 1019.3289 | 30.9939
366.4205 | 1019.333 | 30.9593
366.4605 | 1019.3445 | 30.8638
366.5005 | 1019.3523 | 30.7988
366.5407 | 1019.3535 | 30.7887
366.5805 | 1019.3611 | 30.7257
366.6205 | 1019.3704 | 30.6485
366.6605 | 1019.3718 | 30.6363
366.7005 | 1019.3696 | 30.6546
366.7405 | 1019.3791 | 30.5754
366.7805 | 1019.3801 | 30.5672
366.8205 | 1019.3826 | 30.5469
366.8606 | 1019.3811 | 30.5591
366.9005 | 1019.3828 | 30.5449
366.9405 | 1019.3936 | 30.4555
366.9805 | 1019.396 | 30.4352
367.0205 | 1019.3892 | 30.4921
367.0605 | 1019.3977 | 30.421
367.1005 | 1019.407 | 30.3438
367.1405 | 1019.4136 | 30.2889
367.1806 | 1019.4048 | 30.362
367.2205 | 1019.4031 | 30.3763
367.2605 | 1019.417 | 30.2605
367.3005 | 1019.4204 | 30.232
367.3405 | 1019.426 | 30.1853
367.3805 | 1019.4292 | 30.1589
367.4205 | 1019.4307 | 30.1467
367.4605 | 1019.4236 | 30.2056
367.5006 | 1019.4285 | 30.165
367.5405 | 1019.4326 | 30.1304
367.5805 | 1019.45 | 29.9862
367.6205 | 1019.4526 | 29.9638
367.6605 | 1019.4541 | 29.9517
367.7005 | 1019.4563 | 29.9334
367.7405 | 1019.4595 | 29.907
367.7805 | 1019.4675 | 29.8399
367.8206 | 1019.4678 | 29.8379
367.8605 | 1019.4753 | 29.7749
367.9005 | 1019.4666 | 29.848
367.9405 | 1019.4714 | 29.8074
367.9805 | 1019.479 | 29.7444
368.0205 | 1019.4827 | 29.714
368.0605 | 1019.4917 | 29.6388
368.1005 | 1019.4937 | 29.6225
368.1406 | 1019.4968 | 29.5961
368.1805 | 1019.4998 | 29.5717
368.2205 | 1019.5041 | 29.5352
368.2605 | 1019.5161 | 29.4356
368.3005 | 1019.5151 | 29.4438
368.3405 | 1019.5171 | 29.4275
368.3805 | 1019.5273 | 29.3422
368.4205 | 1019.5305 | 29.3158
368.4605 | 1019.5337 | 29.2894
368.5005 | 1019.5417 | 29.2223
368.5405 | 1019.5437 | 29.2061
368.5805 | 1019.541 | 29.2284
368.6205 | 1019.5474 | 29.1756
368.6605 | 1019.5554 | 29.1085
368.7005 | 1019.5532 | 29.1268
368.7405 | 1019.5576 | 29.0903
368.7806 | 1019.5618 | 29.0557
368.8205 | 1019.5706 | 28.9826
368.8605 | 1019.5745 | 28.9501
368.9005 | 1019.5759 | 28.9379
368.9405 | 1019.5867 | 28.8485
368.9805 | 1019.5859 | 28.8546
369.0205 | 1019.5842 | 28.8688
369.0605 | 1019.5779 | 28.9216
369.1005 | 1019.5874 | 28.8424
369.1405 | 1019.5874 | 28.8424
369.1805 | 1019.5891 | 28.8282
369.2205 | 1019.5881 | 28.8363
369.2605 | 1019.5979 | 28.7551
369.3005 | 1019.5967 | 28.7652
369.3405 | 1019.6008 | 28.7307
369.3805 | 1019.6094 | 28.6596
369.4205 | 1019.6262 | 28.5194
369.4605 | 1019.6277 | 28.5072
369.5005 | 1019.6323 | 28.4686
369.5405 | 1019.6265 | 28.5174
369.5805 | 1019.6277 | 28.5072
369.6205 | 1019.6272 | 28.5113
369.6605 | 1019.6345 | 28.4503
369.7005 | 1019.6211 | 28.5621
369.7405 | 1019.6218 | 28.556
369.7805 | 1019.6299 | 28.4889
369.8205 | 1019.6316 | 28.4747
369.8605 | 1019.6357 | 28.4402
369.9005 | 1019.6401 | 28.4036
369.9405 | 1019.655 | 28.2797
369.9805 | 1019.6575 | 28.2593
370.0205 | 1019.6567 | 28.2654
370.0605 | 1019.6577 | 28.2573
370.1005 | 1019.6606 | 28.2329
370.1405 | 1019.6614 | 28.2268
370.1805 | 1019.6716 | 28.1415
370.2205 | 1019.6755 | 28.109
370.2605 | 1019.6802 | 28.0704
370.3005 | 1019.6875 | 28.0095
370.3405 | 1019.6902 | 27.9871
370.3805 | 1019.687 | 28.0135
370.4205 | 1019.6926 | 27.9668
370.4605 | 1019.6892 | 27.9952
370.5005 | 1019.6978 | 27.9241
370.5405 | 1019.7007 | 27.8998
370.5805 | 1019.7026 | 27.8835
370.6205 | 1019.698 | 27.9221
370.6605 | 1019.6997 | 27.9079
370.7005 | 1019.7075 | 27.8429
370.7405 | 1019.7107 | 27.8165
370.7805 | 1019.718 | 27.7555
370.8205 | 1019.7188 | 27.7494
370.8605 | 1019.7222 | 27.721
370.9005 | 1019.7244 | 27.7027
370.9406 | 1019.7209 | 27.7311
370.9805 | 1019.7192 | 27.7454
371.0205 | 1019.7249 | 27.6986
371.0605 | 1019.7346 | 27.6174
371.1005 | 1019.7434 | 27.5442
371.1405 | 1019.7539 | 27.4569
371.1805 | 1019.7632 | 27.3797
371.2205 | 1019.7693 | 27.3289
371.2605 | 1019.7756 | 27.2761
371.3005 | 1019.7742 | 27.2882
371.3405 | 1019.7778 | 27.2578
371.3805 | 1019.7842 | 27.205
371.4205 | 1019.7842 | 27.205
371.4605 | 1019.7771 | 27.2639
371.5005 | 1019.7893 | 27.1623
371.5405 | 1019.7964 | 27.1034
371.5805 | 1019.8059 | 27.0241
371.6205 | 1019.8154 | 26.9449
371.6605 | 1019.822 | 26.8901
371.7005 | 1019.8223 | 26.888
371.7405 | 1019.8166 | 26.9348
371.7805 | 1019.8174 | 26.9287
371.8206 | 1019.8274 | 26.8454
371.8605 | 1019.8242 | 26.8718
371.9005 | 1019.8335 | 26.7946
371.9405 | 1019.8303 | 26.821
371.9805 | 1019.8364 | 26.7702
372.0205 | 1019.8469 | 26.6828
372.0605 | 1019.8433 | 26.7133
372.1005 | 1019.8484 | 26.6706
372.1405 | 1019.8464 | 26.6869
372.1805 | 1019.8481 | 26.6727
372.2205 | 1019.8484 | 26.6706
372.2605 | 1019.8579 | 26.5914
372.3005 | 1019.864 | 26.5406
372.3405 | 1019.8679 | 26.5081
372.3805 | 1019.8691 | 26.498
372.4205 | 1019.8748 | 26.4512
372.4605 | 1019.8765 | 26.437
372.5005 | 1019.8914 | 26.3131
372.5405 | 1019.8845 | 26.37
372.5805 | 1019.8911 | 26.3151
372.6205 | 1019.8828 | 26.3842
372.6605 | 1019.8835 | 26.3781
372.7005 | 1019.8936 | 26.2948
372.7405 | 1019.897 | 26.2664
372.7805 | 1019.9045 | 26.2034
372.8205 | 1019.9028 | 26.2176
372.8605 | 1019.9036 | 26.2115
372.9005 | 1019.9033 | 26.2135
372.9405 | 1019.9089 | 26.1668
372.9806 | 1019.9097 | 26.1607
373.0205 | 1019.9077 | 26.177
373.0605 | 1019.9094 | 26.1627
373.1005 | 1019.9084 | 26.1709
373.1405 | 1019.9128 | 26.1343
373.1805 | 1019.9202 | 26.0734
373.2205 | 1019.9216 | 26.0612
373.2605 | 1019.9294 | 25.9962
373.3006 | 1019.9385 | 25.921
373.3405 | 1019.9392 | 25.9149
373.3805 | 1019.948 | 25.8418
373.4205 | 1019.9458 | 25.86
373.4605 | 1019.9568 | 25.7686
373.5005 | 1019.9575 | 25.7625
373.5405 | 1019.9619 | 25.726
373.5805 | 1019.9707 | 25.6528
373.6206 | 1019.9668 | 25.6853
373.6605 | 1019.981 | 25.5675
373.7005 | 1019.9836 | 25.5451
373.7405 | 1019.9885 | 25.5045
373.7805 | 1019.9988 | 25.4192
373.8205 | 1020.0024 | 25.3887
373.8605 | 1020.0081 | 25.342
373.9005 | 1020.0024 | 25.3887
373.9405 | 1020.001 | 25.4009
373.9805 | 1019.9976 | 25.4293
374.0205 | 1020.0088 | 25.3359
374.0606 | 1020.0054 | 25.3643
374.1005 | 1020.0093 | 25.3318
374.1405 | 1020.0139 | 25.2932
374.1805 | 1020.0217 | 25.2282
374.2205 | 1020.0276 | 25.1795
374.2606 | 1020.0342 | 25.1246
374.3005 | 1020.0364 | 25.1063
374.3405 | 1020.0479 | 25.0108
374.3805 | 1020.0422 | 25.0576
374.4205 | 1020.0332 | 25.1327
374.4605 | 1020.0378 | 25.0941
374.5005 | 1020.0613 | 24.8991
374.5405 | 1020.064 | 24.8768
374.5806 | 1020.0588 | 24.9194
374.6205 | 1020.0662 | 24.8585
374.6605 | 1020.0681 | 24.8422
374.7005 | 1020.0771 | 24.7671
374.7405 | 1020.0884 | 24.6736
374.7805 | 1020.0835 | 24.7142
374.8205 | 1020.0901 | 24.6594
374.8605 | 1020.0974 | 24.5984
374.9005 | 1020.0857 | 24.6959
374.9405 | 1020.085 | 24.702
374.9805 | 1020.0862 | 24.6919
375.0205 | 1020.0959 | 24.6106
375.0605 | 1020.0959 | 24.6106
375.1005 | 1020.0955 | 24.6147
375.1405 | 1020.1118 | 24.4786
375.1805 | 1020.1047 | 24.5375
375.2206 | 1020.1096 | 24.4969
375.2605 | 1020.1113 | 24.4826
375.3005 | 1020.1147 | 24.4542
375.3405 | 1020.123 | 24.3851
375.3805 | 1020.1291 | 24.3343
375.4205 | 1020.1365 | 24.2734
375.4605 | 1020.1433 | 24.2165
375.5005 | 1020.1489 | 24.1698
375.5405 | 1020.1584 | 24.0905
375.5805 | 1020.1489 | 24.1698
375.6205 | 1020.1501 | 24.1596
375.6605 | 1020.1477 | 24.1799
375.7005 | 1020.1597 | 24.0804
375.7405 | 1020.1719 | 23.9788
375.7805 | 1020.1763 | 23.9422
375.8205 | 1020.179 | 23.9199
375.8605 | 1020.176 | 23.9443
375.9005 | 1020.1758 | 23.9463
375.9405 | 1020.1694 | 23.9991
375.9805 | 1020.1704 | 23.991
376.0205 | 1020.1792 | 23.9179
376.0605 | 1020.1768 | 23.9382
376.1005 | 1020.1819 | 23.8955
376.1405 | 1020.1851 | 23.8691
376.1805 | 1020.1919 | 23.8122
376.2205 | 1020.1943 | 23.7919
376.2605 | 1020.1948 | 23.7878
376.3005 | 1020.2024 | 23.7248
376.3405 | 1020.2136 | 23.6314
376.3805 | 1020.209 | 23.67
376.4206 | 1020.2178 | 23.5969
376.4605 | 1020.22 | 23.5786
376.5005 | 1020.2317 | 23.4811
376.5405 | 1020.2432 | 23.3856
376.5805 | 1020.2463 | 23.3592
376.6205 | 1020.2344 | 23.4587
376.6605 | 1020.2383 | 23.4262
376.7005 | 1020.2371 | 23.4364
376.7406 | 1020.241 | 23.4039
376.7805 | 1020.2498 | 23.3307
376.8205 | 1020.2498 | 23.3307
376.8605 | 1020.2527 | 23.3063
376.9005 | 1020.2544 | 23.2921
376.9405 | 1020.2607 | 23.2393
376.9805 | 1020.2571 | 23.2698
377.0205 | 1020.252 | 23.3124
377.0605 | 1020.2573 | 23.2677
377.1005 | 1020.2715 | 23.1499
377.1405 | 1020.2786 | 23.091
377.1805 | 1020.2783 | 23.093
377.2205 | 1020.2896 | 22.9996
377.2605 | 1020.2976 | 22.9325
377.3005 | 1020.2966 | 22.9407
377.3405 | 1020.2925 | 22.9752
377.3805 | 1020.2976 | 22.9325
377.4205 | 1020.3005 | 22.9082
377.4605 | 1020.3003 | 22.9102
377.5005 | 1020.3088 | 22.8391
377.5405 | 1020.3176 | 22.7659
377.5805 | 1020.3225 | 22.7253
377.6205 | 1020.3296 | 22.6664
377.6605 | 1020.3496 | 22.4998
377.7005 | 1020.3586 | 22.4246
377.7405 | 1020.3513 | 22.4856
377.7805 | 1020.3564 | 22.4429
377.8205 | 1020.3508 | 22.4896
377.8605 | 1020.3625 | 22.3921
377.9005 | 1020.3596 | 22.4165
377.9405 | 1020.363 | 22.3881
377.9805 | 1020.3689 | 22.3393
378.0205 | 1020.3687 | 22.3413
378.0605 | 1020.3628 | 22.3901
378.1005 | 1020.3652 | 22.3698
378.1405 | 1020.365 | 22.3718
378.1805 | 1020.3679 | 22.3474
378.2205 | 1020.3755 | 22.2845
378.2605 | 1020.3801 | 22.2459
378.3005 | 1020.3806 | 22.2418
378.3405 | 1020.3818 | 22.2316
378.3805 | 1020.3767 | 22.2743
378.4205 | 1020.3804 | 22.2438
378.4606 | 1020.3904 | 22.1605
378.5005 | 1020.394 | 22.1301
378.5405 | 1020.387 | 22.189
378.5805 | 1020.3853 | 22.2032
378.6205 | 1020.3923 | 22.1443
378.6605 | 1020.3921 | 22.1463
378.7005 | 1020.405 | 22.0386
378.7405 | 1020.4126 | 21.9757
378.7807 | 1020.4194 | 21.9188
378.8205 | 1020.4241 | 21.8802
378.8605 | 1020.4292 | 21.8375
378.9005 | 1020.4419 | 21.7319
378.9405 | 1020.4355 | 21.7847
378.9805 | 1020.4438 | 21.7156
379.0205 | 1020.4465 | 21.6933
379.0605 | 1020.4492 | 21.6709
379.1006 | 1020.45 | 21.6648
379.1405 | 1020.4578 | 21.5998
379.1805 | 1020.4546 | 21.6262
379.2205 | 1020.4509 | 21.6567
379.2605 | 1020.4558 | 21.6161
379.3005 | 1020.4651 | 21.5389
379.3405 | 1020.4705 | 21.4942
379.3805 | 1020.4785 | 21.4271
379.4206 | 1020.4812 | 21.4048
379.4605 | 1020.4824 | 21.3946
379.5005 | 1020.4783 | 21.4292
379.5405 | 1020.4878 | 21.3499
379.5805 | 1020.4861 | 21.3641
379.6205 | 1020.4988 | 21.2585
379.6605 | 1020.5041 | 21.2138
379.7005 | 1020.502 | 21.2321
379.7406 | 1020.5125 | 21.1447
379.7805 | 1020.519 | 21.0899
379.8205 | 1020.5186 | 21.0939
379.8605 | 1020.5269 | 21.0249
379.9005 | 1020.5378 | 20.9334
379.9405 | 1020.5251 | 21.0391
379.9805 | 1020.5273 | 21.0208
380.0205 | 1020.5334 | 20.97
380.0606 | 1020.53 | 20.9985
380.1005 | 1020.5339 | 20.966
380.1405 | 1020.5405 | 20.9111
380.1805 | 1020.5488 | 20.842
380.2205 | 1020.5449 | 20.8745
380.2605 | 1020.551 | 20.8237
380.3005 | 1020.5588 | 20.7587
380.3405 | 1020.5637 | 20.7181
380.3806 | 1020.5618 | 20.7344
380.4205 | 1020.5747 | 20.6267
380.4605 | 1020.5803 | 20.58
380.5005 | 1020.5845 | 20.5454
380.5405 | 1020.5955 | 20.454
380.5805 | 1020.5925 | 20.4784
380.6205 | 1020.5833 | 20.5556
380.6605 | 1020.5813 | 20.5718
380.7006 | 1020.5959 | 20.4499
380.7405 | 1020.6074 | 20.3544
380.7805 | 1020.5925 | 20.4784
380.8205 | 1020.6013 | 20.4052
380.8605 | 1020.5947 | 20.4601
380.9005 | 1020.5947 | 20.4601
380.9405 | 1020.5964 | 20.4459
380.9805 | 1020.5989 | 20.4256
381.0205 | 1020.6145 | 20.2955
381.0605 | 1020.6035 | 20.387
381.1005 | 1020.6084 | 20.3463
381.1405 | 1020.6177 | 20.2691
381.1805 | 1020.6216 | 20.2366
381.2205 | 1020.6174 | 20.2712
381.2605 | 1020.6291 | 20.1736
381.3005 | 1020.625 | 20.2082
381.3405 | 1020.6414 | 20.0721
381.3805 | 1020.6436 | 20.0538
381.4205 | 1020.6582 | 19.9319
381.4605 | 1020.647 | 20.0253
381.5005 | 1020.6477 | 20.0192
381.5405 | 1020.6558 | 19.9522
381.5805 | 1020.6633 | 19.8892
381.6205 | 1020.6619 | 19.9014
381.6605 | 1020.6584 | 19.9299
381.7005 | 1020.657 | 19.942
381.7405 | 1020.6621 | 19.8994
381.7805 | 1020.6716 | 19.8201
381.8205 | 1020.6824 | 19.7308
381.8605 | 1020.6821 | 19.7328
381.9005 | 1020.689 | 19.6759
381.9405 | 1020.6968 | 19.6109
381.9805 | 1020.7063 | 19.5317
382.0205 | 1020.7131 | 19.4748
382.0605 | 1020.7112 | 19.491
382.1005 | 1020.719 | 19.426
382.1405 | 1020.7263 | 19.3651
382.1805 | 1020.7095 | 19.5052
382.2205 | 1020.7136 | 19.4707
382.2605 | 1020.7168 | 19.4443
382.3005 | 1020.7234 | 19.3894
382.3405 | 1020.7158 | 19.4524
382.3805 | 1020.7322 | 19.3163
382.4205 | 1020.7493 | 19.1741
382.4605 | 1020.7468 | 19.1944
382.5005 | 1020.7561 | 19.1172
382.5405 | 1020.7576 | 19.105
382.5805 | 1020.7622 | 19.0664
382.6205 | 1020.7517 | 19.1538
382.6605 | 1020.7593 | 19.0908
382.7005 | 1020.7739 | 18.9689
382.7405 | 1020.7876 | 18.8551
382.7805 | 1020.7935 | 18.8064
382.8205 | 1020.7913 | 18.8247
382.8605 | 1020.7932 | 18.8084
382.9005 | 1020.8015 | 18.7393
382.9405 | 1020.7993 | 18.7576
382.9805 | 1020.7942 | 18.8003
383.0205 | 1020.7886 | 18.847
383.0605 | 1020.802 | 18.7353
383.1005 | 1020.8062 | 18.7007
383.1405 | 1020.8103 | 18.6662
383.1805 | 1020.7952 | 18.7922
383.2205 | 1020.8179 | 18.6032
383.2605 | 1020.8166 | 18.6134
383.3005 | 1020.8088 | 18.6784
383.3405 | 1020.8115 | 18.656
383.3805 | 1020.8196 | 18.589
383.4205 | 1020.8181 | 18.6012
383.4605 | 1020.8296 | 18.5057
383.5005 | 1020.8303 | 18.4996
383.5405 | 1020.8479 | 18.3533
383.5805 | 1020.8306 | 18.4976
383.6205 | 1020.8242 | 18.5504
383.6605 | 1020.8333 | 18.4752
383.7005 | 1020.8406 | 18.4143
383.7405 | 1020.8408 | 18.4123
383.7805 | 1020.8452 | 18.3757
383.8205 | 1020.8491 | 18.3432
383.8605 | 1020.856 | 18.2863
383.9005 | 1020.8628 | 18.2294
383.9405 | 1020.865 | 18.2111
383.9805 | 1020.8596 | 18.2558
384.0205 | 1020.8586 | 18.2639
384.0606 | 1020.8709 | 18.1624
384.1005 | 1020.8738 | 18.138
384.1405 | 1020.8818 | 18.0709
384.1805 | 1020.8938 | 17.9714
384.2205 | 1020.8965 | 17.9491
384.2605 | 1020.9028 | 17.8962
384.3005 | 1020.9114 | 17.8251
384.3405 | 1020.9155 | 17.7906
384.3805 | 1020.9114 | 17.8251
384.4205 | 1020.908 | 17.8536
384.4605 | 1020.9023 | 17.9003
384.5005 | 1020.9109 | 17.8292
384.5405 | 1020.9238 | 17.7215
384.5807 | 1020.9297 | 17.6728
384.6205 | 1020.9373 | 17.6098
384.6605 | 1020.9465 | 17.5326
384.7005 | 1020.9617 | 17.4066
384.7405 | 1020.9629 | 17.3965
384.7805 | 1020.9536 | 17.4737
384.8205 | 1020.9507 | 17.498
384.8605 | 1020.9626 | 17.3985
384.9006 | 1020.949 | 17.5123
384.9405 | 1020.9604 | 17.4168
384.9805 | 1020.9612 | 17.4107
385.0205 | 1020.9666 | 17.366
385.0605 | 1020.9758 | 17.2888
385.1005 | 1020.9912 | 17.1608
385.1405 | 1020.9866 | 17.1994
385.1805 | 1020.979 | 17.2624
385.2206 | 1020.9841 | 17.2197
385.2605 | 1020.988 | 17.1872
385.3005 | 1020.9871 | 17.1953
385.3405 | 1021.0073 | 17.0267
385.3805 | 1021.0186 | 16.9333
385.4205 | 1021.0195 | 16.9251
385.4605 | 1021.0244 | 16.8845
385.5005 | 1021.0227 | 16.8987
385.5406 | 1021.0295 | 16.8418
385.5805 | 1021.0359 | 16.789
385.6205 | 1021.0337 | 16.8073
385.6605 | 1021.0354 | 16.7931
385.7005 | 1021.0503 | 16.6692
385.7405 | 1021.0659 | 16.5391
385.7805 | 1021.0598 | 16.5899
385.8205 | 1021.0654 | 16.5432
385.8606 | 1021.0703 | 16.5026
385.9005 | 1021.0669 | 16.531
385.9405 | 1021.0686 | 16.5168
385.9805 | 1021.0635 | 16.5594
386.0205 | 1021.0696 | 16.5087
386.0605 | 1021.0696 | 16.5087
386.1005 | 1021.0732 | 16.4782
386.1405 | 1021.0845 | 16.3847
386.1806 | 1021.0886 | 16.3502
386.2205 | 1021.0847 | 16.3827
386.2605 | 1021.0981 | 16.271
386.3005 | 1021.1067 | 16.1999
386.3405 | 1021.1099 | 16.1735
386.3805 | 1021.1082 | 16.1877
386.4205 | 1021.0991 | 16.2628
386.4605 | 1021.1165 | 16.1186
386.5005 | 1021.1221 | 16.0719
386.5405 | 1021.1265 | 16.0353
386.5805 | 1021.126 | 16.0394
386.6205 | 1021.1318 | 15.9906
386.6605 | 1021.1301 | 16.0048
386.7005 | 1021.1355 | 15.9601
386.7405 | 1021.1367 | 15.95
386.7805 | 1021.1299 | 16.0069
386.8205 | 1021.134 | 15.9723
386.8605 | 1021.1448 | 15.8829
386.9005 | 1021.1587 | 15.7671
386.9405 | 1021.1648 | 15.7163
386.9805 | 1021.1594 | 15.761
387.0205 | 1021.1619 | 15.7407
387.0605 | 1021.1531 | 15.8139
387.1005 | 1021.1536 | 15.8098
387.1405 | 1021.1702 | 15.6716
387.1805 | 1021.1736 | 15.6432
387.2205 | 1021.1736 | 15.6432
387.2605 | 1021.1814 | 15.5782
387.3005 | 1021.1841 | 15.5558
387.3405 | 1021.1973 | 15.4461
387.3805 | 1021.189 | 15.5152
387.4205 | 1021.1956 | 15.4604
387.4605 | 1021.2063 | 15.371
387.5005 | 1021.2156 | 15.2938
387.5405 | 1021.2134 | 15.3121
387.5805 | 1021.2158 | 15.2917
387.6205 | 1021.2214 | 15.245
387.6605 | 1021.2202 | 15.2552
387.7005 | 1021.2087 | 15.3507
387.7405 | 1021.2058 | 15.375
387.7805 | 1021.2134 | 15.3121
387.8205 | 1021.2195 | 15.2613
387.8605 | 1021.2297 | 15.1759
387.9005 | 1021.2373 | 15.113
387.9405 | 1021.2456 | 15.0439
387.9805 | 1021.2524 | 14.987
388.0205 | 1021.2639 | 14.8915
388.0605 | 1021.2666 | 14.8692
388.1005 | 1021.2644 | 14.8875
388.1405 | 1021.2688 | 14.8509
388.1805 | 1021.2759 | 14.792
388.2205 | 1021.2812 | 14.7473
388.2605 | 1021.2913 | 14.664
388.3005 | 1021.2998 | 14.5929
388.3405 | 1021.3044 | 14.5543
388.3805 | 1021.3037 | 14.5604
388.4205 | 1021.3079 | 14.5258
388.4605 | 1021.3123 | 14.4893
388.5005 | 1021.3162 | 14.4568
388.5405 | 1021.3149 | 14.4669
388.5806 | 1021.324 | 14.3917
388.6205 | 1021.3137 | 14.4771
388.6605 | 1021.3123 | 14.4893
388.7005 | 1021.324 | 14.3917
388.7405 | 1021.3225 | 14.4039
388.7805 | 1021.3337 | 14.3105
388.8205 | 1021.3289 | 14.3511
388.8605 | 1021.3394 | 14.2638
388.9005 | 1021.3411 | 14.2495
388.9405 | 1021.3525 | 14.1541
388.9805 | 1021.3525 | 14.1541
389.0205 | 1021.3447 | 14.2191
389.0605 | 1021.3577 | 14.1114
389.1005 | 1021.3562 | 14.1236
389.1405 | 1021.3599 | 14.0931
389.1805 | 1021.3599 | 14.0931
389.2205 | 1021.3557 | 14.1276
389.2605 | 1021.3728 | 13.9854
389.3005 | 1021.377 | 13.9509
389.3405 | 1021.3838 | 13.894
389.3805 | 1021.3879 | 13.8595
389.4205 | 1021.376 | 13.959
389.4605 | 1021.3833 | 13.8981
389.5005 | 1021.3887 | 13.8534
389.5405 | 1021.4009 | 13.7518
389.5805 | 1021.4045 | 13.7213
389.6205 | 1021.4106 | 13.6705
389.6605 | 1021.4199 | 13.5933
389.7005 | 1021.4141 | 13.6421
389.7405 | 1021.4114 | 13.6644
389.7805 | 1021.4189 | 13.6015
389.8205 | 1021.4199 | 13.5933
389.8605 | 1021.4011 | 13.7498
389.9005 | 1021.4084 | 13.6888
389.9405 | 1021.4204 | 13.5893
389.9805 | 1021.4377 | 13.445
390.0205 | 1021.4485 | 13.3556
390.0607 | 1021.448 | 13.3597
390.1005 | 1021.4407 | 13.4206
390.1405 | 1021.4509 | 13.3353
390.1805 | 1021.4585 | 13.2723
390.2205 | 1021.459 | 13.2683
390.2605 | 1021.4604 | 13.2561
390.3005 | 1021.4783 | 13.1078
390.3405 | 1021.4648 | 13.2195
390.3806 | 1021.4724 | 13.1565
390.4205 | 1021.4753 | 13.1322
390.4605 | 1021.4768 | 13.12
390.5005 | 1021.4839 | 13.0611
390.5405 | 1021.4854 | 13.0489
390.5805 | 1021.4885 | 13.0225
390.6205 | 1021.4875 | 13.0306
390.6605 | 1021.4971 | 12.9514
390.7006 | 1021.499 | 12.9351
390.7405 | 1021.498 | 12.9432
390.7805 | 1021.4971 | 12.9514
390.8205 | 1021.4983 | 12.9412
390.8605 | 1021.5071 | 12.8681
390.9005 | 1021.5239 | 12.7279
390.9405 | 1021.5291 | 12.6852
390.9805 | 1021.542 | 12.5775
391.0206 | 1021.5435 | 12.5654
391.0605 | 1021.551 | 12.5024
391.1005 | 1021.5515 | 12.4983
391.1405 | 1021.5457 | 12.5471
391.1805 | 1021.5515 | 12.4983
391.2205 | 1021.5527 | 12.4882
391.2605 | 1021.5522 | 12.4922
391.3005 | 1021.5547 | 12.4719
391.3406 | 1021.5574 | 12.4496
391.3805 | 1021.552 | 12.4942
391.4205 | 1021.5608 | 12.4211
391.4605 | 1021.5618 | 12.413
391.5005 | 1021.5708 | 12.3378
391.5405 | 1021.5823 | 12.2423
391.5805 | 1021.585 | 12.22
391.6205 | 1021.5913 | 12.1672
391.6606 | 1021.5925 | 12.157
391.7005 | 1021.5913 | 12.1672
391.7405 | 1021.6047 | 12.0554
391.7805 | 1021.6099 | 12.0128
391.8205 | 1021.6167 | 11.9559
391.8605 | 1021.6174 | 11.9498
391.9005 | 1021.6179 | 11.9457
391.9405 | 1021.6228 | 11.9051
391.9806 | 1021.6248 | 11.8888
392.0205 | 1021.6306 | 11.8401
392.0605 | 1021.6274 | 11.8665
392.1005 | 1021.6414 | 11.7507
392.1405 | 1021.6431 | 11.7365
392.1805 | 1021.6462 | 11.7101
392.2205 | 1021.6516 | 11.6654
392.2605 | 1021.6453 | 11.7182
392.3005 | 1021.6453 | 11.7182
392.3405 | 1021.6497 | 11.6816
392.3805 | 1021.6519 | 11.6633
392.4205 | 1021.6604 | 11.5922
392.4605 | 1021.6689 | 11.5211
392.5005 | 1021.676 | 11.4622
392.5406 | 1021.6724 | 11.4927
392.5805 | 1021.6768 | 11.4561
392.6205 | 1021.6804 | 11.4256
392.6605 | 1021.6934 | 11.318
392.7005 | 1021.6924 | 11.3261
392.7405 | 1021.6941 | 11.3119
392.7805 | 1021.6953 | 11.3017
392.8205 | 1021.7061 | 11.2123
392.8605 | 1021.708 | 11.1961
392.9005 | 1021.7197 | 11.0985
392.9405 | 1021.7183 | 11.1107
392.9805 | 1021.7224 | 11.0762
393.0205 | 1021.7256 | 11.0498
393.0605 | 1021.728 | 11.0295
393.1005 | 1021.7363 | 10.9604
393.1405 | 1021.7437 | 10.8995
393.1805 | 1021.7434 | 10.9015
393.2205 | 1021.7427 | 10.9076
393.2605 | 1021.7395 | 10.934
393.3005 | 1021.731 | 11.0051
393.3405 | 1021.74 | 10.9299
393.3805 | 1021.7568 | 10.7897
393.4205 | 1021.7578 | 10.7816
393.4605 | 1021.7688 | 10.6902
393.5006 | 1021.7722 | 10.6618
393.5405 | 1021.7827 | 10.5744
393.5805 | 1021.79 | 10.5135
393.6205 | 1021.7883 | 10.5277
393.6605 | 1021.7915 | 10.5013
393.7005 | 1021.7881 | 10.5297
393.7405 | 1021.7939 | 10.481
393.7805 | 1021.7935 | 10.485
393.8205 | 1021.7961 | 10.4627
393.8605 | 1021.8071 | 10.3712
393.9005 | 1021.8049 | 10.3895
393.9405 | 1021.8127 | 10.3245
393.9805 | 1021.8066 | 10.3753
394.0205 | 1021.8069 | 10.3733
394.0605 | 1021.8093 | 10.353
394.1005 | 1021.8069 | 10.3733
394.1406 | 1021.8098 | 10.3489
394.1805 | 1021.8166 | 10.292
394.2205 | 1021.8184 | 10.2778
394.2605 | 1021.8123 | 10.3286
394.3005 | 1021.8203 | 10.2615
394.3405 | 1021.8264 | 10.2107
394.3805 | 1021.822 | 10.2473
394.4205 | 1021.8296 | 10.1843
394.4605 | 1021.8447 | 10.0584
394.5005 | 1021.8359 | 10.1315
394.5405 | 1021.8267 | 10.2087
394.5805 | 1021.8394 | 10.1031
394.6205 | 1021.8406 | 10.0929
394.6605 | 1021.8428 | 10.0746
394.7005 | 1021.8452 | 10.0543
394.7405 | 1021.8552 | 9.971
394.7805 | 1021.8655 | 9.8857
394.8205 | 1021.8684 | 9.8613
394.8605 | 1021.8728 | 9.8247
394.9005 | 1021.876 | 9.7983
394.9405 | 1021.8765 | 9.7943
394.9805 | 1021.8821 | 9.7475
395.0205 | 1021.8945 | 9.6439
395.0605 | 1021.8911 | 9.6724
395.1005 | 1021.8887 | 9.6927
395.1405 | 1021.8914 | 9.6703
395.1805 | 1021.8999 | 9.5992
395.2205 | 1021.9058 | 9.5505
395.2605 | 1021.9111 | 9.5058
395.3005 | 1021.905 | 9.5566
395.3405 | 1021.905 | 9.5566
395.3805 | 1021.9087 | 9.5261
395.4205 | 1021.915 | 9.4733
395.4605 | 1021.9258 | 9.3839
395.5005 | 1021.9287 | 9.3595
395.5407 | 1021.9307 | 9.3433
395.5805 | 1021.9299 | 9.3494
395.6205 | 1021.9294 | 9.3534
395.6605 | 1021.9348 | 9.3087
395.7005 | 1021.9409 | 9.2579
395.7405 | 1021.9485 | 9.195
395.7805 | 1021.9651 | 9.0568
395.8205 | 1021.9626 | 9.0771
395.8606 | 1021.9619 | 9.0832
395.9005 | 1021.9631 | 9.0731
395.9405 | 1021.9819 | 8.9166
395.9805 | 1021.9763 | 8.9634
396.0205 | 1021.9812 | 8.9227
396.0605 | 1021.9773 | 8.9552
396.1005 | 1021.981 | 8.9248
396.1405 | 1021.9814 | 8.9207
396.1806 | 1021.9866 | 8.878
396.2205 | 1021.9893 | 8.8557
396.2605 | 1021.989 | 8.8577
396.3005 | 1021.9932 | 8.8232
396.3405 | 1021.998 | 8.7825
396.3805 | 1022.02 | 8.5997
396.4205 | 1022.0198 | 8.6017
396.4605 | 1022.021 | 8.5916
396.5006 | 1022.0198 | 8.6017
396.5405 | 1022.0186 | 8.6119
396.5805 | 1022.021 | 8.5916
396.6205 | 1022.0283 | 8.5306
396.6605 | 1022.0247 | 8.5611
396.7005 | 1022.0293 | 8.5225
396.7405 | 1022.0352 | 8.4737
396.7805 | 1022.0547 | 8.3112
396.8206 | 1022.0554 | 8.3051
396.8605 | 1022.0469 | 8.3762
396.9005 | 1022.0464 | 8.3803
396.9405 | 1022.042 | 8.4169
396.9805 | 1022.0562 | 8.299
397.0205 | 1022.0642 | 8.232
397.0605 | 1022.0608 | 8.2604
397.1005 | 1022.0608 | 8.2604
397.1406 | 1022.0586 | 8.2787
397.1805 | 1022.072 | 8.167
397.2205 | 1022.0603 | 8.2645
397.2605 | 1022.0757 | 8.1365
397.3005 | 1022.0757 | 8.1365
397.3405 | 1022.0742 | 8.1487
397.3805 | 1022.0754 | 8.1385
397.4205 | 1022.071 | 8.1751
397.4606 | 1022.0781 | 8.1162
397.5005 | 1022.0784 | 8.1142
397.5405 | 1022.0813 | 8.0898
397.5805 | 1022.084 | 8.0674
397.6205 | 1022.0859 | 8.0512
397.6605 | 1022.0901 | 8.0166
397.7005 | 1022.0874 | 8.039
397.7405 | 1022.0879 | 8.0349
397.7806 | 1022.0864 | 8.0471
397.8205 | 1022.1016 | 7.9212
397.8605 | 1022.0969 | 7.9597
397.9005 | 1022.0999 | 7.9354
397.9405 | 1022.1096 | 7.8541
397.9805 | 1022.1191 | 7.7749
398.0205 | 1022.1287 | 7.6956
398.0605 | 1022.1311 | 7.6753
398.1005 | 1022.1274 | 7.7058
398.1405 | 1022.1221 | 7.7505
398.1805 | 1022.1187 | 7.7789
398.2205 | 1022.135 | 7.6428
398.2605 | 1022.1382 | 7.6164
398.3005 | 1022.1482 | 7.5331
398.3405 | 1022.1514 | 7.5067
398.3805 | 1022.1572 | 7.4579
398.4205 | 1022.158 | 7.4519
398.4605 | 1022.1567 | 7.462
398.5005 | 1022.1575 | 7.4559
398.5405 | 1022.1604 | 7.4315
398.5805 | 1022.1711 | 7.3421
398.6205 | 1022.1711 | 7.3421
398.6605 | 1022.1768 | 7.2954
398.7005 | 1022.1689 | 7.3604
398.7405 | 1022.1719 | 7.3361
398.7805 | 1022.187 | 7.2101
398.8205 | 1022.1916 | 7.1715
398.8605 | 1022.2009 | 7.0943
398.9005 | 1022.2021 | 7.0841
398.9405 | 1022.2039 | 7.0699
398.9806 | 1022.1982 | 7.1166
399.0205 | 1022.1946 | 7.1471
399.0605 | 1022.2083 | 7.0333
399.1005 | 1022.2119 | 7.0029
399.1405 | 1022.2229 | 6.9115
399.1805 | 1022.2217 | 6.9216
399.2205 | 1022.2214 | 6.9236
399.2605 | 1022.2322 | 6.8343
399.3005 | 1022.2302 | 6.8505
399.3405 | 1022.2314 | 6.8404
399.3805 | 1022.2366 | 6.7977
399.4205 | 1022.2295 | 6.8566
399.4605 | 1022.2263 | 6.883
399.5005 | 1022.2329 | 6.8282
399.5405 | 1022.2375 | 6.7896
399.5805 | 1022.2368 | 6.7957
399.6205 | 1022.2329 | 6.8282
399.6605 | 1022.2295 | 6.8566
399.7005 | 1022.2268 | 6.8789
399.7405 | 1022.2393 | 6.7753
399.7805 | 1022.2393 | 6.7753
399.8205 | 1022.2459 | 6.7205
399.8605 | 1022.2502 | 6.6839
399.9005 | 1022.2573 | 6.625
399.9405 | 1022.2659 | 6.5539
399.9805 | 1022.2695 | 6.5234
400.0205 | 1022.271 | 6.5112
400.0605 | 1022.2786 | 6.4483
400.1005 | 1022.2837 | 6.4056
400.1405 | 1022.2715 | 6.5072
400.1805 | 1022.2766 | 6.4645
400.2205 | 1022.2827 | 6.4137
400.2605 | 1022.2878 | 6.371
400.3005 | 1022.2876 | 6.3731
400.3405 | 1022.2937 | 6.3223
400.3805 | 1022.2913 | 6.3426
400.4205 | 1022.2856 | 6.3893
400.4605 | 1022.2866 | 6.3812
400.5005 | 1022.2869 | 6.3792
400.5405 | 1022.2944 | 6.3162
400.5805 | 1022.2922 | 6.3345
400.6205 | 1022.2983 | 6.2837
400.6605 | 1022.2959 | 6.304
400.7005 | 1022.2988 | 6.2796
400.7405 | 1022.2966 | 6.2979
400.7805 | 1022.3037 | 6.239
400.8205 | 1022.3145 | 6.1496
400.8605 | 1022.3162 | 6.1354
400.9005 | 1022.3171 | 6.1273
400.9405 | 1022.3179 | 6.1212
400.9805 | 1022.311 | 6.1781
401.0205 | 1022.3201 | 6.1029
401.0605 | 1022.3269 | 6.046
401.1005 | 1022.3242 | 6.0683
401.1405 | 1022.3228 | 6.0805
401.1805 | 1022.3286 | 6.0318
401.2205 | 1022.3386 | 5.9485
401.2605 | 1022.343 | 5.9119
401.3005 | 1022.3413 | 5.9261
401.3406 | 1022.3396 | 5.9404
401.3805 | 1022.3379 | 5.9546
401.4205 | 1022.3357 | 5.9729
401.4605 | 1022.3403 | 5.9343
401.5005 | 1022.353 | 5.8286
401.5405 | 1022.3572 | 5.7941
401.5805 | 1022.3491 | 5.8611
401.6205 | 1022.3555 | 5.8083
401.6607 | 1022.3479 | 5.8713
401.7005 | 1022.3533 | 5.8266
401.7405 | 1022.3589 | 5.7799
401.7805 | 1022.3721 | 5.6702
401.8205 | 1022.3711 | 5.6783
401.8605 | 1022.377 | 5.6295
401.9005 | 1022.3599 | 5.7717
401.9405 | 1022.3633 | 5.7433
401.9806 | 1022.3699 | 5.6884
402.0205 | 1022.3694 | 5.6925
402.0605 | 1022.3718 | 5.6722
402.1005 | 1022.3721 | 5.6702
402.1405 | 1022.3816 | 5.5909
402.1805 | 1022.3857 | 5.5564
402.2205 | 1022.3833 | 5.5767
402.2605 | 1022.3752 | 5.6437
402.3006 | 1022.3811 | 5.595
402.3405 | 1022.374 | 5.6539
402.3805 | 1022.3796 | 5.6072
402.4205 | 1022.3804 | 5.6011
402.4605 | 1022.3857 | 5.5564
402.5005 | 1022.3782 | 5.6194
402.5405 | 1022.384 | 5.5706
402.5805 | 1022.3855 | 5.5584
402.6206 | 1022.3967 | 5.465
402.6605 | 1022.3992 | 5.4446
402.7005 | 1022.4006 | 5.4325
402.7405 | 1022.3972 | 5.4609
402.7805 | 1022.4082 | 5.3695
402.8205 | 1022.4104 | 5.3512
402.8605 | 1022.4055 | 5.3918
402.9005 | 1022.408 | 5.3715
402.9406 | 1022.4102 | 5.3532
402.9805 | 1022.4199 | 5.272
403.0205 | 1022.4229 | 5.2476
403.0605 | 1022.4319 | 5.1724
403.1005 | 1022.4329 | 5.1643
403.1405 | 1022.4312 | 5.1785
403.1805 | 1022.426 | 5.2212
403.2205 | 1022.4268 | 5.2151
403.2606 | 1022.4321 | 5.1704
403.3005 | 1022.4275 | 5.209
403.3405 | 1022.4436 | 5.0749
403.3805 | 1022.4451 | 5.0627
403.4205 | 1022.4453 | 5.0607
403.4605 | 1022.4416 | 5.0912
403.5005 | 1022.4382 | 5.1196
403.5405 | 1022.4446 | 5.0668
403.5805 | 1022.4492 | 5.0282
403.6205 | 1022.4512 | 5.0119
403.6605 | 1022.4551 | 4.9794
403.7005 | 1022.4634 | 4.9103
403.7405 | 1022.4692 | 4.8616
403.7805 | 1022.4622 | 4.9205
403.8205 | 1022.4685 | 4.8677
403.8605 | 1022.4675 | 4.8758
403.9005 | 1022.4658 | 4.89
403.9405 | 1022.4617 | 4.9246
403.9805 | 1022.4692 | 4.8616
404.0205 | 1022.4673 | 4.8778
404.0605 | 1022.4724 | 4.8352
404.1005 | 1022.4731 | 4.8291
404.1405 | 1022.4771 | 4.7966
404.1805 | 1022.4797 | 4.7742
404.2205 | 1022.4778 | 4.7905
404.2605 | 1022.4792 | 4.7783
404.3005 | 1022.4934 | 4.6605
404.3405 | 1022.4998 | 4.6076
404.3805 | 1022.5022 | 4.5873
404.4205 | 1022.5078 | 4.5406
404.4605 | 1022.4944 | 4.6523
404.5005 | 1022.4959 | 4.6401
404.5405 | 1022.4934 | 4.6605
404.5805 | 1022.4939 | 4.6564
404.6205 | 1022.4937 | 4.6584
404.6605 | 1022.4973 | 4.628
404.7005 | 1022.5007 | 4.5995
404.7405 | 1022.5066 | 4.5507
404.7806 | 1022.5181 | 4.4553
404.8205 | 1022.5051 | 4.5629
404.8605 | 1022.5046 | 4.567
404.9005 | 1022.4951 | 4.6462
404.9405 | 1022.5007 | 4.5995
404.9805 | 1022.5056 | 4.5589
405.0205 | 1022.5085 | 4.5345
405.0605 | 1022.5198 | 4.441
405.1006 | 1022.5195 | 4.4431
405.1405 | 1022.5312 | 4.3456
405.1805 | 1022.5312 | 4.3456
405.2205 | 1022.5342 | 4.3212
405.2605 | 1022.5242 | 4.4045
405.3005 | 1022.5186 | 4.4512
405.3405 | 1022.5193 | 4.4451
405.3805 | 1022.5234 | 4.4106
405.4206 | 1022.5317 | 4.3415
405.4605 | 1022.5413 | 4.2623
405.5005 | 1022.5308 | 4.3496
405.5405 | 1022.5334 | 4.3273
405.5805 | 1022.531 | 4.3476
405.6205 | 1022.5281 | 4.372
405.6605 | 1022.53 | 4.3557
405.7005 | 1022.522 | 4.4228
405.7406 | 1022.5205 | 4.4349
405.7805 | 1022.5244 | 4.4024
405.8205 | 1022.5295 | 4.3598
405.8605 | 1022.55 | 4.1891
405.9005 | 1022.5544 | 4.1526
405.9405 | 1022.5437 | 4.242
405.9805 | 1022.541 | 4.2643
406.0205 | 1022.552 | 4.1729
406.0605 | 1022.5491 | 4.1973
406.1005 | 1022.5498 | 4.1912
406.1405 | 1022.5647 | 4.0672
406.1805 | 1022.5579 | 4.1241
406.2205 | 1022.5613 | 4.0957
406.2605 | 1022.5259 | 4.3903
406.3005 | 1022.5471 | 4.2135
406.3405 | 1022.5737 | 3.9921
406.3805 | 1022.5696 | 4.0266
406.4205 | 1022.5642 | 4.0713
406.4605 | 1022.5681 | 4.0388
406.5005 | 1022.5676 | 4.0429
406.5405 | 1022.5789 | 3.9494
406.5805 | 1022.5837 | 3.9088
406.6205 | 1022.5925 | 3.8356
406.6605 | 1022.6074 | 3.7117
406.7005 | 1022.606 | 3.7239
406.7405 | 1022.592 | 3.8397
406.7805 | 1022.5886 | 3.8681
406.8206 | 1022.5833 | 3.9128
406.8605 | 1022.5659 | 4.0571
406.9005 | 1022.5898 | 3.858
406.9405 | 1022.5808 | 3.9331
406.9805 | 1022.5688 | 4.0327
407.0205 | 1022.5859 | 3.8905
407.0605 | 1022.5806 | 3.9352
407.1005 | 1022.5955 | 3.8113
407.1405 | 1022.5933 | 3.8295
407.1805 | 1022.5981 | 3.7889
407.2205 | 1022.6008 | 3.7666
407.2605 | 1022.6013 | 3.7625
407.3005 | 1022.6072 | 3.7137
407.3405 | 1022.5984 | 3.7869
407.3805 | 1022.5979 | 3.7909
407.4205 | 1022.592 | 3.8397
407.4605 | 1022.6047 | 3.7341
407.5005 | 1022.5854 | 3.8946
407.5405 | 1022.5918 | 3.8417
407.5805 | 1022.5991 | 3.7808
407.6205 | 1022.6116 | 3.6772
407.6605 | 1022.6123 | 3.6711
407.7005 | 1022.6243 | 3.5715
407.7405 | 1022.6289 | 3.5329
407.7806 | 1022.6147 | 3.6508
407.8205 | 1022.6162 | 3.6386
407.8605 | 1022.6218 | 3.5918
407.9005 | 1022.6223 | 3.5878
407.9405 | 1022.6079 | 3.7076
407.9805 | 1022.6121 | 3.6731
408.0205 | 1022.6223 | 3.5878
408.0605 | 1022.6213 | 3.5959
408.1006 | 1022.6162 | 3.6386
408.1405 | 1022.6206 | 3.602
408.1805 | 1022.6135 | 3.6609
408.2205 | 1022.6191 | 3.6142
408.2605 | 1022.6113 | 3.6792
408.3005 | 1022.6072 | 3.7137
408.3405 | 1022.6084 | 3.7036
408.3805 | 1022.6206 | 3.602
408.4206 | 1022.625 | 3.5654
408.4605 | 1022.6362 | 3.472
408.5005 | 1022.6345 | 3.4862
408.5405 | 1022.6318 | 3.5085
408.5805 | 1022.6357 | 3.476
408.6205 | 1022.635 | 3.4821
408.6605 | 1022.636 | 3.474
408.7005 | 1022.6594 | 3.279
408.7406 | 1022.6223 | 3.5878
408.7805 | 1022.6289 | 3.5329
408.8205 | 1022.6333 | 3.4964
408.8605 | 1022.6426 | 3.4192
408.9005 | 1022.6453 | 3.3968
408.9405 | 1022.6509 | 3.3501
408.9805 | 1022.6648 | 3.2343
409.0205 | 1022.6282 | 3.539
409.0606 | 1022.6494 | 3.3623
409.1005 | 1022.6467 | 3.3846
409.1405 | 1022.6641 | 3.2404
409.1805 | 1022.6694 | 3.1957
409.2205 | 1022.6687 | 3.2018
409.2605 | 1022.6633 | 3.2465
409.3005 | 1022.6743 | 3.1551
409.3405 | 1022.6719 | 3.1754
409.3805 | 1022.6653 | 3.2302
409.4205 | 1022.6602 | 3.2729
409.4605 | 1022.6562 | 3.3054
409.5005 | 1022.6616 | 3.2607
409.5405 | 1022.6675 | 3.2119
409.5805 | 1022.668 | 3.2079
409.6205 | 1022.6653 | 3.2302
409.6605 | 1022.6602 | 3.2729
409.7005 | 1022.6604 | 3.2709
409.7405 | 1022.665 | 3.2323
409.7805 | 1022.6685 | 3.2038
409.8205 | 1022.6653 | 3.2302
409.8605 | 1022.665 | 3.2323
409.9005 | 1022.6677 | 3.2099
409.9405 | 1022.6692 | 3.1977
409.9805 | 1022.6797 | 3.1104
410.0205 | 1022.6831 | 3.0819
410.0605 | 1022.6809 | 3.1002
410.1005 | 1022.6816 | 3.0941
410.1405 | 1022.6802 | 3.1063
410.1805 | 1022.6758 | 3.1429
410.2205 | 1022.6826 | 3.086
410.2606 | 1022.6904 | 3.021
410.3005 | 1022.6995 | 2.9458
410.3405 | 1022.6936 | 2.9946
410.3805 | 1022.6902 | 3.023
410.4205 | 1022.6985 | 2.9539
410.4605 | 1022.7048 | 2.9011
410.5005 | 1022.699 | 2.9499
410.5405 | 1022.6985 | 2.9539
410.5805 | 1022.7083 | 2.8727
410.6205 | 1022.707 | 2.8828
410.6605 | 1022.71 | 2.8584
410.7005 | 1022.7163 | 2.8056
410.7405 | 1022.7129 | 2.8341
410.7805 | 1022.7173 | 2.7975
410.8205 | 1022.7207 | 2.7691
410.8605 | 1022.7217 | 2.7609
410.9005 | 1022.7083 | 2.8727
410.9405 | 1022.7158 | 2.8097
410.9805 | 1022.7161 | 2.8077
411.0205 | 1022.7327 | 2.6695
411.0605 | 1022.7305 | 2.6878
411.1005 | 1022.7273 | 2.7142
411.1405 | 1022.7292 | 2.6979
411.1805 | 1022.7244 | 2.7386
411.2206 | 1022.717 | 2.7995
411.2605 | 1022.7175 | 2.7955
411.3005 | 1022.7207 | 2.7691
411.3405 | 1022.7097 | 2.8605
411.3805 | 1022.7268 | 2.7183
411.4205 | 1022.7368 | 2.635
411.4605 | 1022.7485 | 2.5375
411.5005 | 1022.749 | 2.5334
411.5405 | 1022.7432 | 2.5821
411.5805 | 1022.7383 | 2.6228
411.6205 | 1022.7356 | 2.6451
411.6605 | 1022.7319 | 2.6756
411.7005 | 1022.7297 | 2.6939
411.7405 | 1022.7446 | 2.57
411.7805 | 1022.7627 | 2.4196
411.8205 | 1022.7632 | 2.4156
411.8605 | 1022.7673 | 2.381
411.9005 | 1022.759 | 2.4501
411.9405 | 1022.7622 | 2.4237
411.9805 | 1022.7705 | 2.3546
412.0205 | 1022.7742 | 2.3241
412.0605 | 1022.7659 | 2.3932
412.1005 | 1022.7974 | 2.1311
412.1405 | 1022.7888 | 2.2022
412.1805 | 1022.7793 | 2.2815
412.2205 | 1022.7756 | 2.3119
412.2605 | 1022.7661 | 2.3912
412.3006 | 1022.7683 | 2.3729
412.3405 | 1022.7566 | 2.4704
412.3805 | 1022.7603 | 2.4399
412.4205 | 1022.7676 | 2.379
412.4605 | 1022.7651 | 2.3993
412.5005 | 1022.7593 | 2.4481
412.5405 | 1022.7632 | 2.4156
412.5805 | 1022.77 | 2.3587
412.6205 | 1022.7759 | 2.3099
412.6605 | 1022.7725 | 2.3384
412.7005 | 1022.7676 | 2.379
412.7405 | 1022.7698 | 2.3607
412.7805 | 1022.7771 | 2.2998
412.8205 | 1022.7742 | 2.3241
412.8605 | 1022.7744 | 2.3221
412.9005 | 1022.7698 | 2.3607
412.9405 | 1022.7717 | 2.3444
412.9805 | 1022.7798 | 2.2774
413.0205 | 1022.7856 | 2.2286
413.0605 | 1022.7778 | 2.2937
413.1005 | 1022.7917 | 2.1779
413.1405 | 1022.7927 | 2.1697
413.1805 | 1022.79 | 2.1921
413.2205 | 1022.7808 | 2.2693
413.2607 | 1022.7837 | 2.2449
413.3005 | 1022.7903 | 2.1901
413.3405 | 1022.79 | 2.1921
413.3805 | 1022.7844 | 2.2388
413.4205 | 1022.7844 | 2.2388
413.4605 | 1022.782 | 2.2591
413.5005 | 1022.7893 | 2.1982
413.5405 | 1022.791 | 2.184
413.5805 | 1022.8027 | 2.0864
413.6205 | 1022.8076 | 2.0458
413.6605 | 1022.8157 | 1.9788
413.7005 | 1022.8208 | 1.9361
413.7405 | 1022.8203 | 1.9402
413.7805 | 1022.8169 | 1.9686
413.8205 | 1022.8191 | 1.9503
413.8605 | 1022.8159 | 1.9767
413.9006 | 1022.8066 | 2.0539
413.9405 | 1022.8054 | 2.0641
413.9805 | 1022.8105 | 2.0214
414.0205 | 1022.8198 | 1.9442
414.0605 | 1022.8181 | 1.9585
414.1005 | 1022.8257 | 1.8955
414.1405 | 1022.824 | 1.9097
414.1805 | 1022.8193 | 1.9483
414.2206 | 1022.8225 | 1.9219
414.2605 | 1022.8242 | 1.9077
414.3005 | 1022.8208 | 1.9361
414.3405 | 1022.8157 | 1.9788
414.3805 | 1022.8137 | 1.995
414.4205 | 1022.8208 | 1.9361
414.4605 | 1022.8311 | 1.8508
414.5005 | 1022.8203 | 1.9402
414.5406 | 1022.8203 | 1.9402
414.5805 | 1022.8325 | 1.8386
414.6205 | 1022.8232 | 1.9158
414.6605 | 1022.8323 | 1.8406
414.7005 | 1022.8452 | 1.7329
414.7405 | 1022.8533 | 1.6659
414.7805 | 1022.856 | 1.6436
414.8205 | 1022.8418 | 1.7614
414.8605 | 1022.8516 | 1.6801
414.9005 | 1022.8518 | 1.6781
414.9405 | 1022.8452 | 1.7329
414.9805 | 1022.8521 | 1.6761
415.0205 | 1022.8457 | 1.7289
415.0605 | 1022.8418 | 1.7614
415.1005 | 1022.8367 | 1.804
415.1405 | 1022.8396 | 1.7797
415.1805 | 1022.8438 | 1.7451
415.2205 | 1022.8474 | 1.7147
415.2605 | 1022.8462 | 1.7248
415.3005 | 1022.856 | 1.6436
415.3405 | 1022.8477 | 1.7126
415.3805 | 1022.8489 | 1.7025
415.4205 | 1022.8591 | 1.6171
415.4605 | 1022.8501 | 1.6923
415.5005 | 1022.8447 | 1.737
415.5405 | 1022.8445 | 1.739
415.5805 | 1022.8489 | 1.7025
415.6205 | 1022.8528 | 1.67
415.6605 | 1022.8491 | 1.7004
415.7005 | 1022.8633 | 1.5826
415.7406 | 1022.8591 | 1.6171
415.7805 | 1022.8521 | 1.6761
415.8205 | 1022.8545 | 1.6557
415.8605 | 1022.8574 | 1.6314
415.9005 | 1022.8679 | 1.544
415.9405 | 1022.895 | 1.3185
415.9805 | 1022.8633 | 1.5826
416.0205 | 1022.8625 | 1.5887
416.0606 | 1022.8577 | 1.6293
416.1005 | 1022.8635 | 1.5806
416.1405 | 1022.8674 | 1.5481
416.1805 | 1022.8669 | 1.5521
416.2205 | 1022.8711 | 1.5176
416.2605 | 1022.8862 | 1.3916
416.3005 | 1022.8857 | 1.3957
416.3405 | 1022.8823 | 1.4241
416.3806 | 1022.8887 | 1.3713
416.4205 | 1022.8945 | 1.3226
416.4605 | 1022.8799 | 1.4445
416.5005 | 1022.8765 | 1.4729
416.5405 | 1022.8826 | 1.4221
416.5805 | 1022.8855 | 1.3977
416.6205 | 1022.8857 | 1.3957
416.6605 | 1022.8765 | 1.4729
416.7005 | 1022.8879 | 1.3774
416.7405 | 1022.8945 | 1.3226
416.7805 | 1022.8987 | 1.288
416.8205 | 1022.8987 | 1.288
416.8605 | 1022.887 | 1.3855
416.9005 | 1022.8865 | 1.3896
416.9405 | 1022.8904 | 1.3571
416.9805 | 1022.8796 | 1.4465
417.0205 | 1022.8901 | 1.3591
417.0605 | 1022.8979 | 1.2941
417.1005 | 1022.9092 | 1.2007
417.1405 | 1022.9004 | 1.2738
417.1805 | 1022.8875 | 1.3815
417.2205 | 1022.8979 | 1.2941
417.2605 | 1022.9048 | 1.2372
417.3005 | 1022.9028 | 1.2535
417.3406 | 1022.8904 | 1.3571
417.3805 | 1022.8972 | 1.3002
417.4205 | 1022.8989 | 1.286
417.4605 | 1022.8923 | 1.3408
417.5005 | 1022.8892 | 1.3673
417.5405 | 1022.8943 | 1.3246
417.5805 | 1022.8938 | 1.3287
417.6205 | 1022.9036 | 1.2474
417.6606 | 1022.9067 | 1.221
417.7005 | 1022.8994 | 1.2819
417.7405 | 1022.9033 | 1.2494
417.7806 | 1022.9077 | 1.2129
417.8205 | 1022.9062 | 1.225
417.8605 | 1022.9028 | 1.2535
417.9005 | 1022.9092 | 1.2007
417.9405 | 1022.9109 | 1.1864
417.9805 | 1022.9111 | 1.1844
418.0205 | 1022.917 | 1.1357
418.0605 | 1022.927 | 1.0524
418.1005 | 1022.9114 | 1.1824
418.1405 | 1022.9272 | 1.0503
418.1805 | 1022.9358 | 0.97923
418.2205 | 1022.9236 | 1.0808
418.2605 | 1022.9189 | 1.1194
418.3005 | 1022.9229 | 1.0869
418.3405 | 1022.9219 | 1.095
418.3805 | 1022.9226 | 1.0889
418.4205 | 1022.926 | 1.0605
418.4605 | 1022.9282 | 1.0422
418.5005 | 1022.9167 | 1.1377
418.5405 | 1022.9321 | 1.0097
418.5805 | 1022.9336 | 0.99751
418.6205 | 1022.9309 | 1.0199
418.6605 | 1022.9375 | 0.965
418.7005 | 1022.9326 | 1.0056
418.7406 | 1022.9346 | 0.98939
418.7805 | 1022.9419 | 0.92843
418.8205 | 1022.9448 | 0.90406
418.8605 | 1022.9424 | 0.92437
418.9005 | 1022.9416 | 0.93047
418.9405 | 1022.9385 | 0.95687
418.9805 | 1022.9436 | 0.91421
419.0205 | 1022.9446 | 0.90609
419.0606 | 1022.9426 | 0.92234
419.1005 | 1022.9436 | 0.91421
419.1405 | 1022.9524 | 0.84107
419.1805 | 1022.957 | 0.80248
419.2205 | 1022.9517 | 0.84717
419.2605 | 1022.9495 | 0.86546
419.3005 | 1022.9441 | 0.91015
419.3405 | 1022.9497 | 0.86343
419.3806 | 1022.9473 | 0.88374
419.4205 | 1022.9316 | 1.0138
419.4605 | 1022.9314 | 1.0158
419.5005 | 1022.9355 | 0.98126
419.5405 | 1022.9441 | 0.91015
419.5805 | 1022.949 | 0.86952
419.6205 | 1022.9607 | 0.77201
419.6605 | 1022.9565 | 0.80654
419.7006 | 1022.9529 | 0.83701
419.7405 | 1022.9512 | 0.85123
419.7805 | 1022.9546 | 0.82279
419.8205 | 1022.9629 | 0.75372
419.8605 | 1022.9666 | 0.72324
419.9005 | 1022.9705 | 0.69074
419.9405 | 1022.97 | 0.6948
419.9805 | 1022.97 | 0.6948
420.0205 | 1022.9622 | 0.75982
420.0605 | 1022.9658 | 0.72934
420.1005 | 1022.9656 | 0.73137
420.1405 | 1022.9636 | 0.74763
420.1805 | 1022.9697 | 0.69683
420.2205 | 1022.9731 | 0.66839
420.2605 | 1022.9719 | 0.67855
420.3005 | 1022.9734 | 0.66636
420.3405 | 1022.9707 | 0.68871
420.3805 | 1022.9768 | 0.63792
420.4205 | 1022.9788 | 0.62166
420.4605 | 1022.9739 | 0.6623
420.5005 | 1022.9766 | 0.63996
420.5405 | 1022.9834 | 0.58307
420.5805 | 1022.9744 | 0.65824
420.6205 | 1022.9741 | 0.66027
420.6605 | 1022.9744 | 0.65824
420.7005 | 1022.979 | 0.61963
420.7405 | 1022.9856 | 0.56478
420.7805 | 1022.9812 | 0.60135
420.8205 | 1022.9817 | 0.59729
420.8605 | 1022.9802 | 0.60947
420.9005 | 1022.9873 | 0.55056
420.9405 | 1022.9883 | 0.54244
420.9805 | 1022.9944 | 0.49164
421.0205 | 1022.9968 | 0.47133
421.0605 | 1022.9919 | 0.51196
421.1005 | 1022.9854 | 0.56681
421.1405 | 1022.9827 | 0.58916
421.1805 | 1022.9912 | 0.51806
421.2206 | 1022.9817 | 0.59729
421.2605 | 1022.9849 | 0.57088
421.3005 | 1022.9956 | 0.48149
421.3405 | 1022.9971 | 0.4693
421.3805 | 1023.0012 | 0.43476
421.4205 | 1023.0034 | 0.41648
421.4605 | 1023.0081 | 0.37787
421.5005 | 1023.01 | 0.36162
421.5405 | 1023.0103 | 0.35959
421.5805 | 1023.0039 | 0.41242
421.6205 | 1023.0029 | 0.42054
421.6605 | 1022.9995 | 0.44898
421.7005 | 1022.9905 | 0.52415
421.7405 | 1022.9873 | 0.55056
421.7805 | 1022.9915 | 0.51602
421.8205 | 1022.9995 | 0.44898
421.8605 | 1023.0029 | 0.42054
421.9005 | 1023.0012 | 0.43476
421.9405 | 1022.9924 | 0.50789
421.9805 | 1022.9937 | 0.49774
422.0205 | 1022.9924 | 0.50789
422.0605 | 1022.9956 | 0.48149
422.1005 | 1022.9978 | 0.4632
422.1405 | 1023.0078 | 0.37991
422.1805 | 1023.0159 | 0.31287
422.2205 | 1023.0144 | 0.32506
422.2605 | 1023.0142 | 0.32709
422.3005 | 1023.0117 | 0.3474
422.3405 | 1023.0132 | 0.33521
422.3805 | 1023.0134 | 0.33318
422.4205 | 1023.0059 | 0.39616
422.4605 | 1022.9963 | 0.47539
422.5005 | 1023.0039 | 0.41242
422.5405 | 1023.0151 | 0.31896
422.5805 | 1023.0139 | 0.32912
422.6205 | 1023.011 | 0.3535
422.6605 | 1023.0078 | 0.37991
422.7005 | 1023.0066 | 0.39006
422.7405 | 1023.0078 | 0.37991
422.7805 | 1023.0037 | 0.41445
422.8205 | 1023.0039 | 0.41242
422.8605 | 1023.0188 | 0.28849
422.9005 | 1023.022 | 0.26207
422.9405 | 1023.0132 | 0.33521
422.9805 | 1023.0105 | 0.35756
423.0205 | 1023.0083 | 0.37584
423.0605 | 1023.0122 | 0.34334
423.1005 | 1023.0151 | 0.31896
423.1405 | 1023.0146 | 0.32303
423.1805 | 1023.021 | 0.2702
423.2205 | 1023.0237 | 0.24785
423.2606 | 1023.0208 | 0.27223
423.3005 | 1023.0161 | 0.31084
423.3405 | 1023.0178 | 0.29662
423.3805 | 1023.0193 | 0.28442
423.4205 | 1023.0144 | 0.32506
423.4606 | 1023.02 | 0.27832
423.5005 | 1023.021 | 0.2702
423.5405 | 1023.0203 | 0.27629
423.5805 | 1023.0205 | 0.27426
423.6205 | 1023.0125 | 0.34131
423.6605 | 1023.0171 | 0.30271
423.7005 | 1023.0188 | 0.28849
423.7405 | 1023.0129 | 0.33725
423.7805 | 1023.0098 | 0.36365
423.8205 | 1023.0181 | 0.29458
423.8605 | 1023.0205 | 0.27426
423.9006 | 1023.0222 | 0.26004
423.9405 | 1023.0222 | 0.26004
423.9805 | 1023.0154 | 0.31693
424.0205 | 1023.0178 | 0.29662
424.0605 | 1023.0271 | 0.21941
424.1005 | 1023.0298 | 0.19707
424.1405 | 1023.0188 | 0.28849
424.1805 | 1023.0259 | 0.22957
424.2206 | 1023.0256 | 0.2316
424.2605 | 1023.0237 | 0.24785
424.3005 | 1023.02 | 0.27832
424.3405 | 1023.0295 | 0.1991
424.3805 | 1023.0283 | 0.20926
424.4205 | 1023.0232 | 0.25192
424.4605 | 1023.0237 | 0.24785
424.5005 | 1023.0278 | 0.21332
424.5407 | 1023.0347 | 0.15643
424.5805 | 1023.0374 | 0.13408
424.6205 | 1023.0271 | 0.21941
424.6605 | 1023.0332 | 0.16862
424.7005 | 1023.0347 | 0.15643
424.7405 | 1023.0444 | 0.075167
424.7805 | 1023.0498 | 0.030473
424.8205 | 1023.0503 | 0.026412
424.8606 | 1023.0403 | 0.10971
424.9005 | 1023.0403 | 0.10971
424.9405 | 1023.0337 | 0.16456
424.9805 | 1023.0288 | 0.20519
425.0205 | 1023.031 | 0.18691
425.0605 | 1023.0295 | 0.1991
425.1005 | 1023.0244 | 0.24176
425.1405 | 1023.0271 | 0.21941
425.1806 | 1023.0266 | 0.22348
425.2205 | 1023.0212 | 0.26817
425.2605 | 1023.031 | 0.18691
425.3005 | 1023.031 | 0.18691
425.3405 | 1023.0369 | 0.13815
425.3805 | 1023.0391 | 0.11987
425.4205 | 1023.0334 | 0.16659
425.4605 | 1023.0396 | 0.1158
425.5005 | 1023.0398 | 0.11377
425.5405 | 1023.0305 | 0.19097
425.5805 | 1023.033 | 0.17065
425.6205 | 1023.0249 | 0.2377
425.6605 | 1023.0227 | 0.25598
425.7005 | 1023.0251 | 0.23567
425.7405 | 1023.031 | 0.18691
425.7805 | 1023.032 | 0.17878
425.8205 | 1023.0366 | 0.14018
425.8605 | 1023.0308 | 0.18894
425.9005 | 1023.0293 | 0.20113
425.9405 | 1023.0334 | 0.16659
425.9805 | 1023.0347 | 0.15643
426.0205 | 1023.0371 | 0.13612
426.0606 | 1023.0444 | 0.075167
426.1005 | 1023.0437 | 0.081267
426.1405 | 1023.0491 | 0.036572
426.1805 | 1023.0454 | 0.067045
426.2205 | 1023.0454 | 0.067045
426.2605 | 1023.0491 | 0.036572
426.3005 | 1023.0471 | 0.052824
426.3405 | 1023.0454 | 0.067045
426.3805 | 1023.0471 | 0.052824
426.4205 | 1023.0515 | 0.016252
426.4605 | 1023.0488 | 0.038603
426.5005 | 1023.0442 | 0.077206
426.5405 | 1023.0522 | 0.01016
426.5805 | 1023.0562 | -0.022343
426.6205 | 1023.0527 | 0.0060996
426.6605 | 1023.05 | 0.028442
426.7005 | 1023.0427 | 0.089388
426.7405 | 1023.0383 | 0.12596
426.7805 | 1023.0369 | 0.13815
426.8205 | 1023.0413 | 0.10158
426.8605 | 1023.0413 | 0.10158
426.9005 | 1023.0383 | 0.12596
426.9405 | 1023.042 | 0.095488
426.9805 | 1023.0371 | 0.13612
427.0205 | 1023.0386 | 0.12393
427.0605 | 1023.0476 | 0.048763
427.1005 | 1023.0457 | 0.065015
427.1405 | 1023.0408 | 0.10565
427.1805 | 1023.0408 | 0.10565
427.2205 | 1023.0369 | 0.13815
427.2605 | 1023.0393 | 0.11783
427.3005 | 1023.0364 | 0.14221
427.3405 | 1023.0308 | 0.18894
427.3805 | 1023.0417 | 0.097518
427.4205 | 1023.0383 | 0.12596
427.4605 | 1023.041 | 0.10361
427.5005 | 1023.0437 | 0.081267
427.5405 | 1023.052 | 0.012191
427.5805 | 1023.0469 | 0.054854
427.6205 | 1023.0391 | 0.11987
427.6606 | 1023.0342 | 0.16049
427.7005 | 1023.0339 | 0.16252
427.7405 | 1023.0317 | 0.18082
427.7805 | 1023.0317 | 0.18082
427.8205 | 1023.0322 | 0.17675
427.8605 | 1023.0361 | 0.14424
427.9006 | 1023.0496 | 0.032503
427.9405 | 1023.0469 | 0.054854
427.9805 | 1023.0518 | 0.014221
428.0205 | 1023.0442 | 0.077206
428.0605 | 1023.0481 | 0.044694
428.1005 | 1023.0493 | 0.034542
428.1405 | 1023.0288 | 0.20519
428.1805 | 1023.0076 | 0.38194
428.2205 | 1023.0208 | 0.27223
428.2605 | 1023.0322 | 0.17675
428.3005 | 1023.0293 | 0.20113
428.3405 | 1023.0334 | 0.16659
428.3805 | 1023.0391 | 0.11987
428.4205 | 1023.0432 | 0.085327
428.4605 | 1023.043 | 0.087358
428.5005 | 1023.0464 | 0.058915
428.5405 | 1023.0454 | 0.067045
428.5805 | 1023.0527 | 0.0060996
428.6205 | 1023.0459 | 0.062984
428.6605 | 1023.0437 | 0.081267
428.7005 | 1023.0447 | 0.073137
428.7406 | 1023.0579 | -0.036564
428.7805 | 1023.0579 | -0.036564
428.8205 | 1023.0537 | -0.0020304
428.8605 | 1023.0459 | 0.062984
428.9005 | 1023.0474 | 0.050794
428.9405 | 1023.0464 | 0.058915
428.9805 | 1023.0549 | -0.012191
429.0205 | 1023.0569 | -0.028442
429.0606 | 1023.0491 | 0.036572
429.1005 | 1023.0466 | 0.056885
429.1405 | 1023.0471 | 0.052824
429.1805 | 1023.043 | 0.087358
429.2205 | 1023.0374 | 0.13408
429.2605 | 1023.0371 | 0.13612
429.3005 | 1023.0388 | 0.1219
429.3405 | 1023.0471 | 0.052824
429.3806 | 1023.0435 | 0.083297
429.4205 | 1023.0447 | 0.073137
429.4605 | 1023.053 | 0.0040608
429.5005 | 1023.0554 | -0.016252
429.5405 | 1023.0571 | -0.030473
429.5805 | 1023.0593 | -0.048755
429.6205 | 1023.0608 | -0.060946
429.6605 | 1023.0593 | -0.048755
429.7006 | 1023.0598 | -0.052816
429.7405 | 1023.0591 | -0.046725
429.7805 | 1023.0496 | 0.032503
429.8205 | 1023.0515 | 0.016252
429.8605 | 1023.054 | -0.0040608
429.9005 | 1023.054 | -0.0040608
429.9405 | 1023.0535 | 0
429.9805 | 1023.0527 | 0.0060996
430.0206 | 1023.053 | 0.0040608
430.0605 | 1023.0588 | -0.044694
430.1005 | 1023.0562 | -0.022343
430.1405 | 1023.0584 | -0.040633
430.1805 | 1023.0542 | -0.0060912
430.2205 | 1023.0605 | -0.058915
430.2605 | 1023.061 | -0.062976
430.3005 | 1023.0591 | -0.046725
430.3406 | 1023.0547 | -0.01016
430.3805 | 1023.0522 | 0.01016
430.4205 | 1023.0491 | 0.036572
430.4605 | 1023.0408 | 0.10565
430.5005 | 1023.0503 | 0.026412
430.5405 | 1023.0403 | 0.10971
430.5805 | 1023.0442 | 0.077206
430.6205 | 1023.0459 | 0.062984
430.6606 | 1023.0413 | 0.10158
430.7005 | 1023.0452 | 0.069076
430.7405 | 1023.0469 | 0.054854
430.7805 | 1023.0449 | 0.071106
430.8205 | 1023.0449 | 0.071106
430.8605 | 1023.0447 | 0.073137
430.9005 | 1023.041 | 0.10361
430.9405 | 1023.0464 | 0.058915
430.9805 | 1023.0391 | 0.11987
431.0205 | 1023.0454 | 0.067045
431.0605 | 1023.0447 | 0.073137
431.1005 | 1023.0547 | -0.01016
431.1405 | 1023.0518 | 0.014221
431.1805 | 1023.0542 | -0.0060912
431.2205 | 1023.0542 | -0.0060912
431.2605 | 1023.0444 | 0.075167
431.3005 | 1023.0461 | 0.060946
431.3405 | 1023.0422 | 0.093457
431.3805 | 1023.0496 | 0.032503
431.4205 | 1023.0566 | -0.026412
431.4605 | 1023.0486 | 0.040633
431.5005 | 1023.0483 | 0.042664
431.5405 | 1023.0437 | 0.081267
431.5805 | 1023.0369 | 0.13815
431.6205 | 1023.0417 | 0.097518
431.6605 | 1023.0439 | 0.079236
431.7005 | 1023.0391 | 0.11987
431.7406 | 1023.041 | 0.10361
431.7805 | 1023.0417 | 0.097518
431.8205 | 1023.0454 | 0.067045
431.8606 | 1023.0503 | 0.026412
431.9005 | 1023.0454 | 0.067045
431.9405 | 1023.0491 | 0.036572
431.9805 | 1023.053 | 0.0040608
432.0205 | 1023.0576 | -0.034534
432.0605 | 1023.0586 | -0.042664
432.1005 | 1023.0554 | -0.016252
432.1405 | 1023.0547 | -0.01016
432.1805 | 1023.0574 | -0.032503
432.2205 | 1023.0584 | -0.040633
432.2605 | 1023.0579 | -0.036564
432.3005 | 1023.0547 | -0.01016
432.3405 | 1023.0498 | 0.030473
432.3805 | 1023.0503 | 0.026412
432.4205 | 1023.0496 | 0.032503
432.4605 | 1023.0435 | 0.083297
432.5005 | 1023.0488 | 0.038603
432.5405 | 1023.0508 | 0.022351
432.5805 | 1023.0488 | 0.038603
432.6205 | 1023.0398 | 0.11377
432.6605 | 1023.0405 | 0.10768
432.7005 | 1023.0356 | 0.1483
432.7405 | 1023.0359 | 0.14627
432.7805 | 1023.0366 | 0.14018
432.8205 | 1023.0359 | 0.14627
432.8605 | 1023.0369 | 0.13815
432.9005 | 1023.0388 | 0.1219
432.9405 | 1023.0388 | 0.1219
432.9805 | 1023.0396 | 0.1158
433.0205 | 1023.0493 | 0.034542
433.0605 | 1023.052 | 0.012191
433.1005 | 1023.0605 | -0.058915
433.1405 | 1023.0454 | 0.067045
433.1805 | 1023.0442 | 0.077206
433.2205 | 1023.0432 | 0.085327
433.2605 | 1023.0549 | -0.012191
433.3005 | 1023.0483 | 0.042664
433.3405 | 1023.0491 | 0.036572
433.3805 | 1023.0493 | 0.034542
433.4205 | 1023.0486 | 0.040633
433.4605 | 1023.0435 | 0.083297
433.5005 | 1023.0474 | 0.050794
433.5405 | 1023.0557 | -0.018282
433.5805 | 1023.0515 | 0.016252
433.6205 | 1023.053 | 0.0040608
433.6605 | 1023.0552 | -0.014221
433.7005 | 1023.0476 | 0.048763
433.7405 | 1023.0491 | 0.036572
433.7805 | 1023.0474 | 0.050794
433.8205 | 1023.0508 | 0.022351
433.8605 | 1023.0557 | -0.018282
433.9006 | 1023.0518 | 0.014221
433.9405 | 1023.0503 | 0.026412
433.9805 | 1023.0464 | 0.058915
434.0205 | 1023.0444 | 0.075167
434.0605 | 1023.0493 | 0.034542
434.1005 | 1023.0542 | -0.0060912
434.1405 | 1023.0483 | 0.042664
434.1805 | 1023.0532 | 0.0020304
434.2206 | 1023.0544 | -0.0081217
434.2605 | 1023.0562 | -0.022343
434.3005 | 1023.0562 | -0.022343
434.3405 | 1023.0566 | -0.026412
434.3805 | 1023.0647 | -0.093449
434.4205 | 1023.064 | -0.087358
434.4605 | 1023.0542 | -0.0060912
434.5005 | 1023.0503 | 0.026412
434.5406 | 1023.0537 | -0.0020304
434.5805 | 1023.051 | 0.020321
434.6205 | 1023.0525 | 0.00813
434.6605 | 1023.0461 | 0.060946
434.7005 | 1023.04 | 0.11174
434.7405 | 1023.0374 | 0.13408
434.7805 | 1023.0361 | 0.14424
434.8205 | 1023.0376 | 0.13205
434.8606 | 1023.0432 | 0.085327
434.9005 | 1023.0437 | 0.081267
434.9405 | 1023.042 | 0.095488
434.9805 | 1023.0413 | 0.10158
435.0205 | 1023.0393 | 0.11783
435.0605 | 1023.0403 | 0.10971
435.1005 | 1023.0481 | 0.044694
435.1405 | 1023.0496 | 0.032503
435.1805 | 1023.0496 | 0.032503
435.2205 | 1023.0449 | 0.071106
435.2605 | 1023.0381 | 0.12799
435.3005 | 1023.0498 | 0.030473
435.3405 | 1023.0569 | -0.028442
435.3805 | 1023.0544 | -0.0081217
435.4205 | 1023.0491 | 0.036572
435.4605 | 1023.052 | 0.012191
435.5006 | 1023.0461 | 0.060946
435.5405 | 1023.0515 | 0.016252
435.5805 | 1023.0437 | 0.081267
435.6205 | 1023.0447 | 0.073137
435.6605 | 1023.0347 | 0.15643
435.7005 | 1023.0298 | 0.19707
435.7405 | 1023.0356 | 0.1483
435.7805 | 1023.0334 | 0.16659
435.8205 | 1023.0371 | 0.13612
435.8605 | 1023.0449 | 0.071106
435.9005 | 1023.0457 | 0.065015
435.9405 | 1023.0413 | 0.10158
435.9805 | 1023.0457 | 0.065015
436.0205 | 1023.0422 | 0.093457
436.0606 | 1023.0447 | 0.073137
436.1005 | 1023.0471 | 0.052824
436.1405 | 1023.0466 | 0.056885
436.1805 | 1023.0503 | 0.026412
436.2205 | 1023.052 | 0.012191
436.2605 | 1023.0505 | 0.024382
436.3005 | 1023.0537 | -0.0020304
436.3405 | 1023.0535 | 0
436.3805 | 1023.0571 | -0.030473
436.4205 | 1023.0579 | -0.036564
436.4605 | 1023.0549 | -0.012191
436.5005 | 1023.0591 | -0.046725
436.5405 | 1023.0601 | -0.054854
436.5805 | 1023.0728 | -0.16049
436.6205 | 1023.0706 | -0.14221
436.6605 | 1023.0696 | -0.13408
436.7005 | 1023.0588 | -0.044694
436.7405 | 1023.0659 | -0.10361
436.7805 | 1023.0605 | -0.058915
436.8205 | 1023.0608 | -0.060946
436.8605 | 1023.0652 | -0.097518
436.9005 | 1023.0679 | -0.11986
436.9405 | 1023.0593 | -0.048755
436.9805 | 1023.0535 | 0
437.0205 | 1023.0481 | 0.044694
437.0605 | 1023.0464 | 0.058915
437.1005 | 1023.0483 | 0.042664
437.1405 | 1023.0488 | 0.038603
437.1805 | 1023.0459 | 0.062984
437.2205 | 1023.0474 | 0.050794
437.2605 | 1023.0427 | 0.089388
437.3005 | 1023.0449 | 0.071106
437.3406 | 1023.0408 | 0.10565
437.3805 | 1023.0437 | 0.081267
437.4205 | 1023.042 | 0.095488
437.4605 | 1023.0437 | 0.081267
437.5005 | 1023.0366 | 0.14018
437.5405 | 1023.0393 | 0.11783
437.5805 | 1023.0454 | 0.067045
437.6205 | 1023.0425 | 0.091427
437.6605 | 1023.0486 | 0.040633
437.7005 | 1023.0493 | 0.034542
437.7405 | 1023.05 | 0.028442
437.7805 | 1023.0483 | 0.042664
437.8205 | 1023.0537 | -0.0020304
437.8605 | 1023.0439 | 0.079236
437.9005 | 1023.0405 | 0.10768
437.9405 | 1023.0393 | 0.11783
437.9805 | 1023.0342 | 0.16049
438.0205 | 1023.0408 | 0.10565
438.0605 | 1023.0447 | 0.073137
438.1007 | 1023.0449 | 0.071106
438.1405 | 1023.0496 | 0.032503
438.1805 | 1023.0532 | 0.0020304
438.2205 | 1023.0518 | 0.014221
438.2605 | 1023.0645 | -0.091419
438.3005 | 1023.0574 | -0.032503
438.3405 | 1023.062 | -0.071106
438.3805 | 1023.0625 | -0.075167
438.4205 | 1023.0618 | -0.069076
438.4605 | 1023.0623 | -0.073137
438.5005 | 1023.0566 | -0.026412
438.5405 | 1023.0635 | -0.083297
438.5805 | 1023.0623 | -0.073137
438.6205 | 1023.0642 | -0.089388
438.6605 | 1023.0586 | -0.042664
438.7005 | 1023.061 | -0.062976
438.7406 | 1023.061 | -0.062976
438.7805 | 1023.0584 | -0.040633
438.8205 | 1023.0564 | -0.024373
438.8605 | 1023.0547 | -0.01016
438.9005 | 1023.0486 | 0.040633
438.9405 | 1023.0425 | 0.091427
438.9805 | 1023.0525 | 0.00813
439.0205 | 1023.0562 | -0.022343
439.0606 | 1023.0574 | -0.032503
439.1005 | 1023.054 | -0.0040608
439.1405 | 1023.0591 | -0.046725
439.1805 | 1023.0513 | 0.018282
439.2205 | 1023.0627 | -0.077197
439.2605 | 1023.0642 | -0.089388
439.3005 | 1023.064 | -0.087358
439.3405 | 1023.0588 | -0.044694
439.3806 | 1023.0627 | -0.077197
439.4205 | 1023.0676 | -0.11783
439.4605 | 1023.0781 | -0.20519
439.5005 | 1023.0767 | -0.193
439.5405 | 1023.0715 | -0.15033
439.5805 | 1023.071 | -0.14627
439.6205 | 1023.0703 | -0.14017
439.6605 | 1023.0662 | -0.10564
439.7005 | 1023.0588 | -0.044694
439.7405 | 1023.0557 | -0.018282
439.7805 | 1023.0627 | -0.077197
439.8205 | 1023.0608 | -0.060946
439.8605 | 1023.0603 | -0.056885
439.9005 | 1023.0557 | -0.018282
439.9405 | 1023.051 | 0.020321
439.9805 | 1023.0491 | 0.036572
440.0205 | 1023.0474 | 0.050794
440.0605 | 1023.0488 | 0.038603
440.1005 | 1023.053 | 0.0040608
440.1405 | 1023.053 | 0.0040608
440.1805 | 1023.0581 | -0.038595
440.2205 | 1023.054 | -0.0040608
440.2605 | 1023.0454 | 0.067045
440.3005 | 1023.0435 | 0.083297
440.3405 | 1023.0422 | 0.093457
440.3805 | 1023.041 | 0.10361
440.4205 | 1023.0332 | 0.16862
440.4605 | 1023.0293 | 0.20113
440.5005 | 1023.031 | 0.18691
440.5405 | 1023.0315 | 0.18285
440.5805 | 1023.0366 | 0.14018
440.6205 | 1023.0454 | 0.067045
440.6605 | 1023.0432 | 0.085327
440.7005 | 1023.042 | 0.095488
440.7405 | 1023.0471 | 0.052824
440.7805 | 1023.0483 | 0.042664
440.8205 | 1023.051 | 0.020321
440.8605 | 1023.0554 | -0.016252
440.9006 | 1023.0579 | -0.036564
440.9405 | 1023.0601 | -0.054854
440.9805 | 1023.0586 | -0.042664
441.0205 | 1023.053 | 0.0040608
441.0605 | 1023.0627 | -0.077197
441.1005 | 1023.0579 | -0.036564
441.1405 | 1023.0535 | 0
441.1805 | 1023.0547 | -0.01016
441.2205 | 1023.0552 | -0.014221
441.2605 | 1023.05 | 0.028442
441.3005 | 1023.0513 | 0.018282
441.3405 | 1023.0493 | 0.034542
441.3805 | 1023.0564 | -0.024373
441.4205 | 1023.062 | -0.071106
441.4605 | 1023.0605 | -0.058915
441.5005 | 1023.0635 | -0.083297
441.5405 | 1023.0588 | -0.044694
441.5805 | 1023.0569 | -0.028442
441.6205 | 1023.0593 | -0.048755
441.6605 | 1023.0698 | -0.13611
441.7005 | 1023.0684 | -0.12392
441.7405 | 1023.0642 | -0.089388
441.7805 | 1023.0666 | -0.1097
441.8205 | 1023.0615 | -0.067037
441.8605 | 1023.0569 | -0.028442
441.9005 | 1023.0544 | -0.0081217
441.9405 | 1023.052 | 0.012191
441.9805 | 1023.054 | -0.0040608
442.0205 | 1023.0598 | -0.052816
442.0605 | 1023.0635 | -0.083297
442.1005 | 1023.0679 | -0.11986
442.1405 | 1023.0632 | -0.081258
442.1805 | 1023.0686 | -0.12596
442.2205 | 1023.0671 | -0.11377
442.2605 | 1023.0681 | -0.12189
442.3005 | 1023.0647 | -0.093449
442.3405 | 1023.0698 | -0.13611
442.3805 | 1023.0608 | -0.060946
442.4206 | 1023.0647 | -0.093449
442.4605 | 1023.0605 | -0.058915
442.5005 | 1023.052 | 0.012191
442.5405 | 1023.0532 | 0.0020304
442.5805 | 1023.052 | 0.012191
442.6206 | 1023.0498 | 0.030473
442.6605 | 1023.0588 | -0.044694
442.7005 | 1023.0591 | -0.046725
442.7405 | 1023.064 | -0.087358
442.7805 | 1023.0564 | -0.024373
442.8205 | 1023.0613 | -0.065007
442.8605 | 1023.0701 | -0.13814
442.9005 | 1023.0659 | -0.10361
442.9407 | 1023.0635 | -0.083297
442.9805 | 1023.0676 | -0.11783
443.0205 | 1023.0774 | -0.1991
443.0605 | 1023.0811 | -0.22957
443.1005 | 1023.0776 | -0.20113
443.1405 | 1023.0723 | -0.15643
443.1805 | 1023.0737 | -0.16862
443.2205 | 1023.085 | -0.26207
443.2606 | 1023.0786 | -0.20925
443.3005 | 1023.0767 | -0.193
443.3405 | 1023.0688 | -0.12799
443.3805 | 1023.0671 | -0.11377
443.4205 | 1023.0701 | -0.13814
443.4605 | 1023.0691 | -0.13002
443.5005 | 1023.0767 | -0.193
443.5405 | 1023.0737 | -0.16862
443.5806 | 1023.0798 | -0.21941
443.6205 | 1023.0835 | -0.24988
443.6605 | 1023.0884 | -0.29052
443.7005 | 1023.0894 | -0.29864
443.7405 | 1023.0881 | -0.28849
443.7805 | 1023.0837 | -0.25191
443.8205 | 1023.1001 | -0.38803
443.8605 | 1023.0972 | -0.36365
443.9006 | 1023.095 | -0.34537
443.9405 | 1023.0972 | -0.36365
443.9805 | 1023.0845 | -0.25801
444.0205 | 1023.0835 | -0.24988
444.0605 | 1023.0879 | -0.28645
444.1005 | 1023.0901 | -0.30474
444.1405 | 1023.0859 | -0.2702
444.1805 | 1023.0842 | -0.25598
444.2206 | 1023.0964 | -0.35756
444.2605 | 1023.1045 | -0.4246
444.3005 | 1023.1099 | -0.46929
444.3405 | 1023.1201 | -0.55462
444.3805 | 1023.1209 | -0.56072
444.4205 | 1023.1028 | -0.41038
444.4605 | 1023.1252 | -0.59728
444.5005 | 1023.1487 | -0.79232
444.5405 | 1023.1794 | -1.0483
444.5805 | 1023.1926 | -1.158
444.6205 | 1023.1912 | -1.1458
444.6605 | 1023.1873 | -1.1133
444.7005 | 1023.1765 | -1.0239
444.7405 | 1023.1709 | -0.97719
444.7806 | 1023.1709 | -0.97719
444.8205 | 1023.1699 | -0.96907
444.8605 | 1023.1877 | -1.1174
444.9005 | 1023.2195 | -1.3815
444.9405 | 1023.2417 | -1.5663
444.9805 | 1023.2466 | -1.607
445.0205 | 1023.2151 | -1.3449

## 3 - PhyPhox Height Comaprison
Time (s) | Pressure (hPa) | Height from Weight (m) | PhyPhox Height (m) | Relative Height (m) | Delta (m)
0.15294 | 1023.0535 |  | -44412.094 |  |  | A | Time from sensor data
0.19294 | 1023.0684 | -0.12392 | -44412.217 | -0.12302 | 0.00090046
0.23294 | 1023.0757 | -0.18488 | -44412.2775 | -0.18353 | 0.0013439 | B | Pressure from sensor data . Note that it is is hPa so you need to multiply by 100 to get to Pa
0.27294 | 1023.0864 | -0.27426 | -44412.3663 | -0.27227 | 0.0019949
0.31294 | 1023.0957 | -0.35146 | -44412.4429 | -0.3489 | 0.0025576 | C | Calculated height from weight of air
0.35294 | 1023.1042 | -0.42257 | -44412.5135 | -0.41949 | 0.0030765 |  | Since P = rho * g * h, change in h = change in P/(rho*g)
0.39294 | 1023.1072 | -0.44695 | -44412.5377 | -0.44369 | 0.0032545 |  | rho =
0.43294 | 1023.1082 | -0.45507 | -44412.5458 | -0.45176 | 0.0033138 |  | g= | 1.225 | kg/m^3
0.47294 | 1023.1094 | -0.46523 | -44412.5558 | -0.46184 | 0.003388 |  |  | 9.81 | m/s^2
0.51294 | 1023.1042 | -0.42257 | -44412.5135 | -0.41949 | 0.0030765 |  | Max height=
0.55294 | 1023.1079 | -0.45304 | -44412.5437 | -0.44974 | 0.003299 |  |  | 197.5676 | m
0.59294 | 1023.1055 | -0.43273 | -44412.5236 | -0.42958 | 0.0031507
0.63294 | 1023.1089 | -0.46117 | -44412.5518 | -0.45781 | 0.0033584 | D | Absolute height from PhyPhox algorithm
0.67294 | 1023.1101 | -0.47132 | -44412.5619 | -0.46789 | 0.0034325 |  | (P/1013.25)^0.190294957*-44330.792
0.71294 | 1023.1106 | -0.47539 | -44412.5659 | -0.47193 | 0.0034623 |  | https://github.com/phyphox/phyphox-experiments/blob/master/elevator.phyphox
0.75294 | 1023.1108 | -0.47742 | -44412.5679 | -0.47394 | 0.0034771
0.79294 | 1023.1143 | -0.50586 | -44412.5962 | -0.50218 | 0.0036849 | E | Relative height
0.83294 | 1023.1191 | -0.5465 | -44412.6365 | -0.54252 | 0.003982 |  | Current height with reference height from first data point subtracted
0.87294 | 1023.1123 | -0.48961 | -44412.5801 | -0.48605 | 0.0035662
0.91294 | 1023.1062 | -0.43882 | -44412.5296 | -0.43562 | 0.0031951 | F | Delta
0.95294 | 1023.1086 | -0.45914 | -44412.5498 | -0.4558 | 0.0033435 |  | Difference between the heights calculated by the two different methods
0.99294 | 1023.1094 | -0.46523 | -44412.5558 | -0.46184 | 0.003388
1.0329 | 1023.1133 | -0.49773 | -44412.5881 | -0.49411 | 0.0036255 |  | Max Delta = | 0.43455 | m
1.0729 | 1023.1106 | -0.47539 | -44412.5659 | -0.47193 | 0.0034623 |  | Min Delta = | -0.27764 | m
1.1129 | 1023.116 | -0.52009 | -44412.6103 | -0.5163 | 0.0037889
1.1529 | 1023.1106 | -0.47539 | -44412.5659 | -0.47193 | 0.0034623
1.1929 | 1023.1216 | -0.56681 | -44412.6567 | -0.56268 | 0.0041305
1.2329 | 1023.114 | -0.50383 | -44412.5942 | -0.50016 | 0.0036701
1.2729 | 1023.1123 | -0.48961 | -44412.5801 | -0.48605 | 0.0035662
1.3129 | 1023.1138 | -0.5018 | -44412.5922 | -0.49815 | 0.0036552
1.3529 | 1023.1169 | -0.52821 | -44412.6184 | -0.52436 | 0.0038482
1.3929 | 1023.113 | -0.4957 | -44412.5861 | -0.49209 | 0.0036107
1.4329 | 1023.1082 | -0.45507 | -44412.5458 | -0.45176 | 0.0033138
1.4729 | 1023.1079 | -0.45304 | -44412.5437 | -0.44974 | 0.003299
1.5129 | 1023.1108 | -0.47742 | -44412.5679 | -0.47394 | 0.0034771
1.5529 | 1023.1096 | -0.46726 | -44412.5579 | -0.46386 | 0.0034029
1.5929 | 1023.1072 | -0.44695 | -44412.5377 | -0.44369 | 0.0032545
1.6329 | 1023.1086 | -0.45914 | -44412.5498 | -0.4558 | 0.0033435
1.6729 | 1023.1204 | -0.55665 | -44412.6466 | -0.55259 | 0.0040562
1.7129 | 1023.1209 | -0.56072 | -44412.6506 | -0.55663 | 0.004086
1.7529 | 1023.1204 | -0.55665 | -44412.6466 | -0.55259 | 0.0040562
1.7929 | 1023.1179 | -0.53634 | -44412.6264 | -0.53243 | 0.0039077
1.8329 | 1023.1152 | -0.51399 | -44412.6042 | -0.51024 | 0.0037443
1.8729 | 1023.1209 | -0.56072 | -44412.6506 | -0.55663 | 0.004086
1.9129 | 1023.1194 | -0.54853 | -44412.6385 | -0.54453 | 0.0039968
1.9529 | 1023.1282 | -0.62166 | -44412.7111 | -0.61713 | 0.0045319
1.9929 | 1023.1282 | -0.62166 | -44412.7111 | -0.61713 | 0.0045319
2.0329 | 1023.1255 | -0.59931 | -44412.6889 | -0.59495 | 0.0043683
2.0729 | 1023.1157 | -0.51806 | -44412.6083 | -0.51428 | 0.003774
2.1129 | 1023.1101 | -0.47132 | -44412.5619 | -0.46789 | 0.0034325
2.1529 | 1023.1094 | -0.46523 | -44412.5558 | -0.46184 | 0.003388
2.1929 | 1023.115 | -0.51196 | -44412.6022 | -0.50823 | 0.0037294
2.2329 | 1023.1094 | -0.46523 | -44412.5558 | -0.46184 | 0.003388
2.2729 | 1023.1177 | -0.53431 | -44412.6244 | -0.53041 | 0.0038928
2.3129 | 1023.1123 | -0.48961 | -44412.5801 | -0.48605 | 0.0035662
2.3529 | 1023.1121 | -0.48758 | -44412.578 | -0.48403 | 0.0035513
2.3929 | 1023.1104 | -0.47336 | -44412.5639 | -0.46991 | 0.0034474
2.4329 | 1023.113 | -0.4957 | -44412.5861 | -0.49209 | 0.0036107
2.4729 | 1023.116 | -0.52009 | -44412.6103 | -0.5163 | 0.0037889
2.5129 | 1023.1233 | -0.58103 | -44412.6708 | -0.5768 | 0.0042345
2.5529 | 1023.1221 | -0.57087 | -44412.6607 | -0.56671 | 0.0041602
2.5929 | 1023.1194 | -0.54853 | -44412.6385 | -0.54453 | 0.0039968
2.6329 | 1023.1199 | -0.55259 | -44412.6426 | -0.54856 | 0.0040265
2.6729 | 1023.1226 | -0.57494 | -44412.6648 | -0.57075 | 0.00419
2.7129 | 1023.1211 | -0.56275 | -44412.6527 | -0.55865 | 0.0041008
2.7529 | 1023.1187 | -0.54243 | -44412.6325 | -0.53848 | 0.0039522
2.7929 | 1023.1123 | -0.48961 | -44412.5801 | -0.48605 | 0.0035662
2.8329 | 1023.1155 | -0.51602 | -44412.6063 | -0.51227 | 0.0037592
2.8729 | 1023.115 | -0.51196 | -44412.6022 | -0.50823 | 0.0037294
2.9129 | 1023.1177 | -0.53431 | -44412.6244 | -0.53041 | 0.0038928
2.9529 | 1023.1143 | -0.50586 | -44412.5962 | -0.50218 | 0.0036849
2.9929 | 1023.1079 | -0.45304 | -44412.5437 | -0.44974 | 0.003299
3.0329 | 1023.1091 | -0.4632 | -44412.5538 | -0.45983 | 0.0033732
3.0729 | 1023.1179 | -0.53634 | -44412.6264 | -0.53243 | 0.0039077
3.1129 | 1023.1201 | -0.55462 | -44412.6446 | -0.55058 | 0.0040413
3.1529 | 1023.1257 | -0.60134 | -44412.691 | -0.59696 | 0.0043831
3.1929 | 1023.1189 | -0.54446 | -44412.6345 | -0.54049 | 0.003967
3.2329 | 1023.1245 | -0.59119 | -44412.6809 | -0.58688 | 0.0043089
3.2729 | 1023.1257 | -0.60134 | -44412.691 | -0.59696 | 0.0043831
3.3129 | 1023.1287 | -0.62573 | -44412.7152 | -0.62116 | 0.0045616
3.3529 | 1023.1289 | -0.62776 | -44412.7172 | -0.62318 | 0.0045764
3.3929 | 1023.1257 | -0.60134 | -44412.691 | -0.59696 | 0.0043831
3.4329 | 1023.1167 | -0.52618 | -44412.6163 | -0.52234 | 0.0038334
3.4729 | 1023.1165 | -0.52415 | -44412.6143 | -0.52033 | 0.0038185
3.513 | 1023.1138 | -0.5018 | -44412.5922 | -0.49815 | 0.0036552
3.5529 | 1023.1069 | -0.44492 | -44412.5357 | -0.44168 | 0.0032397
3.5929 | 1023.1123 | -0.48961 | -44412.5801 | -0.48605 | 0.0035662
3.6329 | 1023.1165 | -0.52415 | -44412.6143 | -0.52033 | 0.0038185
3.6729 | 1023.1157 | -0.51806 | -44412.6083 | -0.51428 | 0.003774
3.7129 | 1023.1125 | -0.49164 | -44412.5821 | -0.48806 | 0.003581
3.7529 | 1023.1155 | -0.51602 | -44412.6063 | -0.51227 | 0.0037592
3.7929 | 1023.1172 | -0.53025 | -44412.6204 | -0.52638 | 0.0038631
3.8329 | 1023.1165 | -0.52415 | -44412.6143 | -0.52033 | 0.0038185
3.8729 | 1023.1179 | -0.53634 | -44412.6264 | -0.53243 | 0.0039077
3.9129 | 1023.1155 | -0.51602 | -44412.6063 | -0.51227 | 0.0037592
3.9529 | 1023.1174 | -0.53228 | -44412.6224 | -0.5284 | 0.003878
3.9929 | 1023.1238 | -0.58509 | -44412.6748 | -0.58083 | 0.0042642
4.0329 | 1023.1172 | -0.53025 | -44412.6204 | -0.52638 | 0.0038631
4.0729 | 1023.115 | -0.51196 | -44412.6022 | -0.50823 | 0.0037294
4.1129 | 1023.1113 | -0.48148 | -44412.572 | -0.47798 | 0.0035068
4.1529 | 1023.114 | -0.50383 | -44412.5942 | -0.50016 | 0.0036701
4.1929 | 1023.115 | -0.51196 | -44412.6022 | -0.50823 | 0.0037294
4.2329 | 1023.1143 | -0.50586 | -44412.5962 | -0.50218 | 0.0036849
4.2729 | 1023.125 | -0.59525 | -44412.6849 | -0.59091 | 0.0043386
4.3129 | 1023.1182 | -0.53837 | -44412.6284 | -0.53445 | 0.0039225
4.3529 | 1023.1172 | -0.53025 | -44412.6204 | -0.52638 | 0.0038631
4.3929 | 1023.1106 | -0.47539 | -44412.5659 | -0.47193 | 0.0034623
4.4329 | 1023.1082 | -0.45507 | -44412.5458 | -0.45176 | 0.0033138
4.4729 | 1023.1121 | -0.48758 | -44412.578 | -0.48403 | 0.0035513
4.5129 | 1023.1152 | -0.51399 | -44412.6042 | -0.51024 | 0.0037443
4.5529 | 1023.115 | -0.51196 | -44412.6022 | -0.50823 | 0.0037294
4.5929 | 1023.1099 | -0.46929 | -44412.5599 | -0.46587 | 0.0034177
4.6329 | 1023.1101 | -0.47132 | -44412.5619 | -0.46789 | 0.0034325
4.6729 | 1023.1077 | -0.45101 | -44412.5417 | -0.44773 | 0.0032842
4.7129 | 1023.1082 | -0.45507 | -44412.5458 | -0.45176 | 0.0033138
4.7529 | 1023.1079 | -0.45304 | -44412.5437 | -0.44974 | 0.003299
4.7929 | 1023.1035 | -0.41648 | -44412.5074 | -0.41344 | 0.003032
4.833 | 1023.1052 | -0.4307 | -44412.5216 | -0.42756 | 0.0031358
4.8729 | 1023.1006 | -0.39209 | -44412.4832 | -0.38924 | 0.0028541
4.9129 | 1023.0999 | -0.386 | -44412.4772 | -0.38319 | 0.0028096
4.9529 | 1023.0977 | -0.36771 | -44412.459 | -0.36504 | 0.0026762
4.9929 | 1023.0947 | -0.34334 | -44412.4348 | -0.34084 | 0.0024984
5.0329 | 1023.0935 | -0.33318 | -44412.4248 | -0.33076 | 0.0024243
5.0729 | 1023.0986 | -0.37584 | -44412.4671 | -0.37311 | 0.0027355
5.1129 | 1023.1042 | -0.42257 | -44412.5135 | -0.41949 | 0.0030765
5.1529 | 1023.1084 | -0.4571 | -44412.5478 | -0.45377 | 0.0033287
5.1929 | 1023.104 | -0.42054 | -44412.5115 | -0.41748 | 0.0030617
5.2329 | 1023.1099 | -0.46929 | -44412.5599 | -0.46587 | 0.0034177
5.2729 | 1023.113 | -0.4957 | -44412.5861 | -0.49209 | 0.0036107
5.3129 | 1023.1096 | -0.46726 | -44412.5579 | -0.46386 | 0.0034029
5.3529 | 1023.1072 | -0.44695 | -44412.5377 | -0.44369 | 0.0032545
5.3929 | 1023.1133 | -0.49773 | -44412.5881 | -0.49411 | 0.0036255
5.433 | 1023.1099 | -0.46929 | -44412.5599 | -0.46587 | 0.0034177
5.4729 | 1023.094 | -0.33724 | -44412.4288 | -0.33479 | 0.0024539
5.5129 | 1023.0947 | -0.34334 | -44412.4348 | -0.34084 | 0.0024984
5.5529 | 1023.1011 | -0.39616 | -44412.4873 | -0.39327 | 0.0028837
5.5929 | 1023.0999 | -0.386 | -44412.4772 | -0.38319 | 0.0028096
5.6329 | 1023.0979 | -0.36974 | -44412.4611 | -0.36705 | 0.002691
5.6729 | 1023.1042 | -0.42257 | -44412.5135 | -0.41949 | 0.0030765
5.7129 | 1023.1045 | -0.4246 | -44412.5155 | -0.42151 | 0.0030913
5.7529 | 1023.1067 | -0.44288 | -44412.5337 | -0.43966 | 0.0032248
5.7929 | 1023.1033 | -0.41444 | -44412.5054 | -0.41142 | 0.0030171
5.8329 | 1023.103 | -0.41241 | -44412.5034 | -0.4094 | 0.0030023
5.8729 | 1023.0974 | -0.36568 | -44412.457 | -0.36302 | 0.0026614
5.9129 | 1023.0857 | -0.26816 | -44412.3602 | -0.26621 | 0.0019504
5.9529 | 1023.0869 | -0.27832 | -44412.3703 | -0.2763 | 0.0020244
5.9929 | 1023.0764 | -0.19097 | -44412.2836 | -0.18958 | 0.0013882
6.0329 | 1023.0742 | -0.17269 | -44412.2654 | -0.17143 | 0.0012552
6.0729 | 1023.0745 | -0.17472 | -44412.2674 | -0.17345 | 0.00127
6.1129 | 1023.0811 | -0.22957 | -44412.3219 | -0.2279 | 0.0016693
6.1529 | 1023.0771 | -0.19706 | -44412.2896 | -0.19563 | 0.0014326
6.1931 | 1023.0605 | -0.058915 | -44412.1525 | -0.058487 | 0.00042792
6.2329 | 1023.0566 | -0.026412 | -44412.1202 | -0.02622 | 0.0001918
6.2729 | 1023.0601 | -0.054854 | -44412.1485 | -0.054456 | 0.00039841
6.3129 | 1023.0584 | -0.040633 | -44412.1343 | -0.040338 | 0.0002951
6.3529 | 1023.0671 | -0.11377 | -44412.2069 | -0.11294 | 0.00082664
6.3929 | 1023.0627 | -0.077197 | -44412.1706 | -0.076637 | 0.00056077
6.4329 | 1023.0745 | -0.17472 | -44412.2674 | -0.17345 | 0.00127
6.4729 | 1023.083 | -0.24582 | -44412.338 | -0.24403 | 0.0017876
6.513 | 1023.0793 | -0.21535 | -44412.3078 | -0.21378 | 0.0015657
6.5529 | 1023.0845 | -0.25801 | -44412.3501 | -0.25614 | 0.0018764
6.5929 | 1023.0747 | -0.17675 | -44412.2695 | -0.17546 | 0.0012847
6.6329 | 1023.074 | -0.17065 | -44412.2634 | -0.16941 | 0.0012404
6.6729 | 1023.0767 | -0.193 | -44412.2856 | -0.19159 | 0.001403
6.7129 | 1023.0654 | -0.099549 | -44412.1928 | -0.098825 | 0.00072324
6.753 | 1023.0657 | -0.10158 | -44412.1948 | -0.10084 | 0.000738
6.7929 | 1023.0649 | -0.095479 | -44412.1888 | -0.094786 | 0.00069366
6.8329 | 1023.0732 | -0.16456 | -44412.2574 | -0.16336 | 0.001196
6.8729 | 1023.071 | -0.14627 | -44412.2392 | -0.14521 | 0.001063
6.9129 | 1023.0623 | -0.073137 | -44412.1666 | -0.072605 | 0.00053126
6.9529 | 1023.0625 | -0.075167 | -44412.1686 | -0.074621 | 0.00054602
6.9929 | 1023.0593 | -0.048755 | -44412.1424 | -0.048401 | 0.0003541
7.0329 | 1023.0637 | -0.085327 | -44412.1787 | -0.084707 | 0.00061986
7.0729 | 1023.0601 | -0.054854 | -44412.1485 | -0.054456 | 0.00039841
7.1129 | 1023.0613 | -0.065007 | -44412.1585 | -0.064534 | 0.00047218
7.1529 | 1023.0579 | -0.036564 | -44412.1303 | -0.036299 | 0.00026554
7.193 | 1023.0623 | -0.073137 | -44412.1666 | -0.072605 | 0.00053126
7.2329 | 1023.061 | -0.062976 | -44412.1565 | -0.062519 | 0.00045743
7.2729 | 1023.0669 | -0.11174 | -44412.2049 | -0.11093 | 0.00081188
7.3129 | 1023.0591 | -0.046725 | -44412.1404 | -0.046385 | 0.00033935
7.3529 | 1023.0432 | 0.085327 | -44412.0093 | 0.084708 | -0.00061918
7.3929 | 1023.0505 | 0.024382 | -44412.0698 | 0.024205 | -0.000177
7.4329 | 1023.0471 | 0.052824 | -44412.0416 | 0.052441 | -0.0003834
7.4729 | 1023.0532 | 0.0020304 | -44412.092 | 0.0020157 | -1.4742e-05
7.513 | 1023.0479 | 0.046725 | -44412.0476 | 0.046385 | -0.00033914
7.5529 | 1023.0476 | 0.048763 | -44412.0456 | 0.048409 | -0.00035393
7.5929 | 1023.0452 | 0.069076 | -44412.0254 | 0.068574 | -0.0005013
7.6329 | 1023.0454 | 0.067045 | -44412.0274 | 0.066559 | -0.00048657
7.6729 | 1023.0537 | -0.0020304 | -44412.096 | -0.0020157 | 1.4742e-05
7.7129 | 1023.0493 | 0.034542 | -44412.0597 | 0.034291 | -0.00025074
7.7529 | 1023.0437 | 0.081267 | -44412.0133 | 0.080677 | -0.00058973
7.7929 | 1023.0537 | -0.0020304 | -44412.096 | -0.0020157 | 1.4742e-05
7.8329 | 1023.052 | 0.012191 | -44412.0819 | 0.012102 | -8.8505e-05
7.8729 | 1023.0603 | -0.056885 | -44412.1505 | -0.056472 | 0.00041317
7.9129 | 1023.0537 | -0.0020304 | -44412.096 | -0.0020157 | 1.4742e-05
7.9529 | 1023.043 | 0.087358 | -44412.0073 | 0.086724 | -0.0006339
7.9929 | 1023.0464 | 0.058915 | -44412.0355 | 0.058488 | -0.00042759
8.0329 | 1023.0479 | 0.046725 | -44412.0476 | 0.046385 | -0.00033914
8.0729 | 1023.0457 | 0.065015 | -44412.0295 | 0.064543 | -0.00047184
8.1129 | 1023.0496 | 0.032503 | -44412.0617 | 0.032267 | -0.00023594
8.1529 | 1023.0481 | 0.044694 | -44412.0496 | 0.04437 | -0.00032441
8.1929 | 1023.0374 | 0.13408 | -44411.9609 | 0.13311 | -0.00097266
8.2329 | 1023.0432 | 0.085327 | -44412.0093 | 0.084708 | -0.00061918
8.2729 | 1023.0413 | 0.10158 | -44411.9932 | 0.10084 | -0.00073703
8.3129 | 1023.0408 | 0.10565 | -44411.9891 | 0.10488 | -0.00076653
8.3529 | 1023.0359 | 0.14627 | -44411.9488 | 0.14521 | -0.001061
8.3929 | 1023.0305 | 0.19097 | -44411.9044 | 0.18958 | -0.0013848
8.4329 | 1023.0308 | 0.18894 | -44411.9064 | 0.18757 | -0.0013701
8.4729 | 1023.0308 | 0.18894 | -44411.9064 | 0.18757 | -0.0013701
8.5129 | 1023.0322 | 0.17675 | -44411.9185 | 0.17546 | -0.0012818
8.5529 | 1023.0322 | 0.17675 | -44411.9185 | 0.17546 | -0.0012818
8.5929 | 1023.0325 | 0.17472 | -44411.9206 | 0.17345 | -0.0012671
8.6329 | 1023.0339 | 0.16252 | -44411.9327 | 0.16135 | -0.0011788
8.6729 | 1023.0339 | 0.16252 | -44411.9327 | 0.16135 | -0.0011788
8.7129 | 1023.0425 | 0.091427 | -44412.0032 | 0.090763 | -0.00066341
8.7529 | 1023.0432 | 0.085327 | -44412.0093 | 0.084708 | -0.00061918
8.7929 | 1023.0427 | 0.089388 | -44412.0053 | 0.08874 | -0.00064863
8.8329 | 1023.0449 | 0.071106 | -44412.0234 | 0.07059 | -0.00051603
8.8729 | 1023.0403 | 0.10971 | -44411.9851 | 0.10891 | -0.00079598
8.9129 | 1023.0371 | 0.13612 | -44411.9589 | 0.13513 | -0.00098743
8.9529 | 1023.0325 | 0.17472 | -44411.9206 | 0.17345 | -0.0012671
8.9929 | 1023.0415 | 0.099549 | -44411.9952 | 0.098826 | -0.00072231
9.0329 | 1023.0352 | 0.15237 | -44411.9427 | 0.15127 | -0.0011052
9.0729 | 1023.0293 | 0.20113 | -44411.8943 | 0.19967 | -0.0014584
9.1129 | 1023.0371 | 0.13612 | -44411.9589 | 0.13513 | -0.00098743
9.1529 | 1023.0286 | 0.20723 | -44411.8883 | 0.20572 | -0.0015025
9.1929 | 1023.0193 | 0.28442 | -44411.8116 | 0.28236 | -0.0020612
9.2329 | 1023.0151 | 0.31896 | -44411.7774 | 0.31665 | -0.002311
9.2729 | 1023.0151 | 0.31896 | -44411.7774 | 0.31665 | -0.002311
9.3129 | 1023.0127 | 0.33928 | -44411.7572 | 0.33682 | -0.0024579
9.3529 | 1023.0093 | 0.36772 | -44411.7289 | 0.36506 | -0.0026635
9.3929 | 1023.0078 | 0.37991 | -44411.7168 | 0.37716 | -0.0027515
9.433 | 1023.0059 | 0.39616 | -44411.7007 | 0.39329 | -0.0028689
9.4729 | 1023.0115 | 0.34943 | -44411.7471 | 0.3469 | -0.0025313
9.5129 | 1023.0049 | 0.40429 | -44411.6926 | 0.40136 | -0.0029276
9.5529 | 1023.0044 | 0.40835 | -44411.6886 | 0.40539 | -0.0029569
9.5929 | 1023.0107 | 0.35553 | -44411.741 | 0.35296 | -0.0025754
9.6329 | 1023.0088 | 0.37178 | -44411.7249 | 0.36909 | -0.0026928
9.6729 | 1023.0105 | 0.35756 | -44411.739 | 0.35497 | -0.00259
9.7129 | 1023.0198 | 0.28036 | -44411.8157 | 0.27833 | -0.0020319
9.7529 | 1023.012 | 0.34537 | -44411.7511 | 0.34287 | -0.0025019
9.7929 | 1023.0159 | 0.31287 | -44411.7834 | 0.3106 | -0.002267
9.8329 | 1023.0078 | 0.37991 | -44411.7168 | 0.37716 | -0.0027515
9.8729 | 1022.9985 | 0.45711 | -44411.6402 | 0.4538 | -0.003309
9.9129 | 1023.0037 | 0.41445 | -44411.6826 | 0.41144 | -0.003001
9.9529 | 1023.0066 | 0.39006 | -44411.7068 | 0.38724 | -0.0028249
9.9929 | 1023.0017 | 0.4307 | -44411.6664 | 0.42758 | -0.0031183
10.0329 | 1023.0063 | 0.39209 | -44411.7047 | 0.38926 | -0.0028396
10.0729 | 1023.0078 | 0.37991 | -44411.7168 | 0.37716 | -0.0027515
10.1129 | 1023.0051 | 0.40226 | -44411.6947 | 0.39934 | -0.0029129
10.1529 | 1022.9988 | 0.45508 | -44411.6422 | 0.45178 | -0.0032943
10.1929 | 1022.9973 | 0.46727 | -44411.6301 | 0.46389 | -0.0033823
10.2329 | 1023.0032 | 0.41851 | -44411.6785 | 0.41548 | -0.0030303
10.2729 | 1023.0037 | 0.41445 | -44411.6826 | 0.41144 | -0.003001
10.3129 | 1023.002 | 0.42867 | -44411.6684 | 0.42556 | -0.0031037
10.3529 | 1023 | 0.44492 | -44411.6523 | 0.4417 | -0.003221
10.3929 | 1022.9959 | 0.47945 | -44411.618 | 0.47598 | -0.0034702
10.4329 | 1022.9946 | 0.48961 | -44411.6079 | 0.48607 | -0.0035435
10.4729 | 1022.9919 | 0.51196 | -44411.5857 | 0.50826 | -0.0037047
10.5129 | 1022.9917 | 0.51399 | -44411.5837 | 0.51028 | -0.0037194
10.5529 | 1022.9824 | 0.59119 | -44411.5071 | 0.58692 | -0.0042759
10.5929 | 1022.9954 | 0.48352 | -44411.614 | 0.48002 | -0.0034996
10.6329 | 1022.9944 | 0.49164 | -44411.6059 | 0.48809 | -0.0035582
10.6729 | 1022.9792 | 0.6176 | -44411.4809 | 0.61314 | -0.0044661
10.7129 | 1022.9846 | 0.57291 | -44411.5252 | 0.56877 | -0.0041441
10.7529 | 1022.9824 | 0.59119 | -44411.5071 | 0.58692 | -0.0042759
10.7929 | 1022.9756 | 0.64808 | -44411.4506 | 0.64339 | -0.0046855
10.833 | 1022.979 | 0.61963 | -44411.4789 | 0.61515 | -0.0044807
10.8729 | 1022.9883 | 0.54244 | -44411.5555 | 0.53851 | -0.0039245
10.9129 | 1022.9797 | 0.61354 | -44411.4849 | 0.60911 | -0.0044369
10.9529 | 1022.981 | 0.60338 | -44411.495 | 0.59902 | -0.0043637
10.9929 | 1022.9878 | 0.5465 | -44411.5515 | 0.54254 | -0.0039538
11.0329 | 1022.9824 | 0.59119 | -44411.5071 | 0.58692 | -0.0042759
11.0729 | 1022.9744 | 0.65824 | -44411.4405 | 0.65348 | -0.0047587
11.1129 | 1022.9932 | 0.5018 | -44411.5958 | 0.49817 | -0.0036315
11.1529 | 1022.9922 | 0.50993 | -44411.5878 | 0.50624 | -0.00369
11.1929 | 1022.979 | 0.61963 | -44411.4789 | 0.61515 | -0.0044807
11.2329 | 1022.97 | 0.6948 | -44411.4042 | 0.68978 | -0.0050218
11.2729 | 1022.9709 | 0.68668 | -44411.4123 | 0.68172 | -0.0049634
11.3129 | 1022.9702 | 0.69277 | -44411.4062 | 0.68776 | -0.0050072
11.3529 | 1022.9612 | 0.76794 | -44411.3316 | 0.76239 | -0.0055478
11.3929 | 1022.9507 | 0.8553 | -44411.2449 | 0.84912 | -0.0061754
11.4329 | 1022.9475 | 0.88171 | -44411.2187 | 0.87534 | -0.0063649
11.4729 | 1022.9546 | 0.82279 | -44411.2772 | 0.81685 | -0.0059419
11.513 | 1022.9629 | 0.75372 | -44411.3457 | 0.74827 | -0.0054456
11.5529 | 1022.9663 | 0.72527 | -44411.374 | 0.72003 | -0.005241
11.5929 | 1022.9612 | 0.76794 | -44411.3316 | 0.76239 | -0.0055478
11.6329 | 1022.9653 | 0.7334 | -44411.3659 | 0.7281 | -0.0052995
11.6729 | 1022.9688 | 0.70496 | -44411.3941 | 0.69987 | -0.0050949
11.7129 | 1022.9707 | 0.68871 | -44411.4103 | 0.68373 | -0.004978
11.7529 | 1022.968 | 0.71105 | -44411.3881 | 0.70591 | -0.0051387
11.7929 | 1022.9619 | 0.76185 | -44411.3377 | 0.75634 | -0.005504
11.8329 | 1022.9707 | 0.68871 | -44411.4103 | 0.68373 | -0.004978
11.8729 | 1022.9678 | 0.71309 | -44411.3861 | 0.70794 | -0.0051534
11.9129 | 1022.9631 | 0.75169 | -44411.3477 | 0.74626 | -0.005431
11.9529 | 1022.9636 | 0.74763 | -44411.3518 | 0.74222 | -0.0054018
11.9929 | 1022.9822 | 0.59322 | -44411.5051 | 0.58893 | -0.0042905
12.0329 | 1022.9712 | 0.68465 | -44411.4143 | 0.6797 | -0.0049488
12.0729 | 1022.9741 | 0.66027 | -44411.4385 | 0.65549 | -0.0047733
12.1129 | 1022.9531 | 0.83498 | -44411.2651 | 0.82895 | -0.0060295
12.1529 | 1022.9482 | 0.87562 | -44411.2247 | 0.8693 | -0.0063212
12.1929 | 1022.947 | 0.88578 | -44411.2146 | 0.87938 | -0.0063942
12.2329 | 1022.9482 | 0.87562 | -44411.2247 | 0.8693 | -0.0063212
12.2729 | 1022.949 | 0.86952 | -44411.2308 | 0.86324 | -0.0062774
12.3129 | 1022.9482 | 0.87562 | -44411.2247 | 0.8693 | -0.0063212
12.3529 | 1022.9375 | 0.965 | -44411.136 | 0.95804 | -0.0069625
12.3929 | 1022.9351 | 0.98532 | -44411.1158 | 0.97821 | -0.0071081
12.4329 | 1022.9343 | 0.99142 | -44411.1097 | 0.98426 | -0.0071518
12.4729 | 1022.9336 | 0.99751 | -44411.1037 | 0.99031 | -0.0071954
12.5129 | 1022.9307 | 1.0219 | -44411.0795 | 1.0145 | -0.0073701
12.5529 | 1022.9253 | 1.0666 | -44411.0351 | 1.0589 | -0.0076902
12.5929 | 1022.925 | 1.0686 | -44411.0331 | 1.0609 | -0.0077048
12.6329 | 1022.9219 | 1.095 | -44411.0069 | 1.0871 | -0.0078938
12.6729 | 1022.9175 | 1.1316 | -44410.9706 | 1.1234 | -0.0081555
12.7129 | 1022.9294 | 1.032 | -44411.0694 | 1.0246 | -0.0074429
12.7529 | 1022.9395 | 0.94875 | -44411.1521 | 0.94191 | -0.0068459
12.7929 | 1022.9456 | 0.89796 | -44411.2025 | 0.89148 | -0.0064816
12.8329 | 1022.9368 | 0.9711 | -44411.1299 | 0.96409 | -0.0070061
12.8729 | 1022.9463 | 0.89187 | -44411.2086 | 0.88543 | -0.0064379
12.9129 | 1022.9358 | 0.97923 | -44411.1218 | 0.97216 | -0.0070644
12.9529 | 1022.9334 | 0.99954 | -44411.1017 | 0.99233 | -0.00721
12.9929 | 1022.938 | 0.96094 | -44411.14 | 0.95401 | -0.0069334
13.0329 | 1022.939 | 0.95281 | -44411.1481 | 0.94594 | -0.0068751
13.0729 | 1022.9348 | 0.98736 | -44411.1138 | 0.98023 | -0.0071227
13.1129 | 1022.9363 | 0.97516 | -44411.1259 | 0.96813 | -0.0070353
13.1529 | 1022.9248 | 1.0706 | -44411.0311 | 1.0629 | -0.0077193
13.1929 | 1022.9202 | 1.1092 | -44410.9928 | 1.1013 | -0.0079956
13.2329 | 1022.9263 | 1.0585 | -44411.0432 | 1.0508 | -0.007632
13.2729 | 1022.9385 | 0.95687 | -44411.144 | 0.94997 | -0.0069042
13.3129 | 1022.939 | 0.95281 | -44411.1481 | 0.94594 | -0.0068751
13.3529 | 1022.9314 | 1.0158 | -44411.0855 | 1.0085 | -0.0073265
13.3929 | 1022.9482 | 0.87562 | -44411.2247 | 0.8693 | -0.0063212
13.4329 | 1022.9402 | 0.94265 | -44411.1582 | 0.93585 | -0.0068022
13.4729 | 1022.9329 | 1.0036 | -44411.0976 | 0.99637 | -0.0072392
13.5129 | 1022.936 | 0.9772 | -44411.1239 | 0.97015 | -0.0070499
13.5529 | 1022.925 | 1.0686 | -44411.0331 | 1.0609 | -0.0077048
13.5929 | 1022.9153 | 1.1499 | -44410.9524 | 1.1416 | -0.0082863
13.6329 | 1022.9216 | 1.0971 | -44411.0049 | 1.0891 | -0.0079084
13.6729 | 1022.9294 | 1.032 | -44411.0694 | 1.0246 | -0.0074429
13.7129 | 1022.9314 | 1.0158 | -44411.0855 | 1.0085 | -0.0073265
13.7529 | 1022.9297 | 1.03 | -44411.0714 | 1.0226 | -0.0074283
13.7929 | 1022.936 | 0.9772 | -44411.1239 | 0.97015 | -0.0070499
13.8329 | 1022.9314 | 1.0158 | -44411.0855 | 1.0085 | -0.0073265
13.8729 | 1022.9348 | 0.98736 | -44411.1138 | 0.98023 | -0.0071227
13.9129 | 1022.9419 | 0.92843 | -44411.1723 | 0.92173 | -0.0067002
13.9529 | 1022.9365 | 0.97313 | -44411.1279 | 0.96611 | -0.0070207
13.9929 | 1022.9324 | 1.0077 | -44411.0936 | 1.0004 | -0.0072683
14.0329 | 1022.9294 | 1.032 | -44411.0694 | 1.0246 | -0.0074429
14.0729 | 1022.9246 | 1.0727 | -44411.0291 | 1.0649 | -0.0077338
14.1129 | 1022.9194 | 1.1153 | -44410.9867 | 1.1073 | -0.0080392
14.1529 | 1022.9246 | 1.0727 | -44411.0291 | 1.0649 | -0.0077338
14.1929 | 1022.9233 | 1.0828 | -44411.019 | 1.075 | -0.0078066
14.2329 | 1022.9233 | 1.0828 | -44411.019 | 1.075 | -0.0078066
14.2729 | 1022.9197 | 1.1133 | -44410.9887 | 1.1053 | -0.0080247
14.3129 | 1022.9187 | 1.1214 | -44410.9806 | 1.1134 | -0.0080828
14.3529 | 1022.9175 | 1.1316 | -44410.9706 | 1.1234 | -0.0081555
14.3929 | 1022.9167 | 1.1377 | -44410.9645 | 1.1295 | -0.0081991
14.4329 | 1022.9065 | 1.223 | -44410.8798 | 1.2142 | -0.0088091
14.4729 | 1022.907 | 1.219 | -44410.8838 | 1.2102 | -0.0087801
14.5129 | 1022.9026 | 1.2555 | -44410.8475 | 1.2465 | -0.0090413
14.5529 | 1022.9072 | 1.2169 | -44410.8859 | 1.2082 | -0.0087655
14.5929 | 1022.8958 | 1.3124 | -44410.791 | 1.303 | -0.0094474
14.6329 | 1022.8948 | 1.3205 | -44410.783 | 1.311 | -0.0095054
14.6729 | 1022.8862 | 1.3916 | -44410.7124 | 1.3816 | -0.010013
14.7129 | 1022.8948 | 1.3205 | -44410.783 | 1.311 | -0.0095054
14.7529 | 1022.8936 | 1.3307 | -44410.7729 | 1.3211 | -0.0095779
14.7929 | 1022.8965 | 1.3063 | -44410.7971 | 1.2969 | -0.0094039
14.833 | 1022.8967 | 1.3043 | -44410.7991 | 1.2949 | -0.0093894
14.8729 | 1022.8994 | 1.2819 | -44410.8213 | 1.2727 | -0.0092299
14.9129 | 1022.9004 | 1.2738 | -44410.8294 | 1.2646 | -0.0091719
14.9529 | 1022.8809 | 1.4363 | -44410.668 | 1.426 | -0.010331
14.9929 | 1022.8669 | 1.5521 | -44410.553 | 1.541 | -0.011156
15.0329 | 1022.8718 | 1.5115 | -44410.5934 | 1.5006 | -0.010866
15.0729 | 1022.8623 | 1.5907 | -44410.5147 | 1.5793 | -0.01143
15.1129 | 1022.8704 | 1.5237 | -44410.5813 | 1.5127 | -0.010953
15.1529 | 1022.8743 | 1.4912 | -44410.6135 | 1.4805 | -0.010722
15.1929 | 1022.8718 | 1.5115 | -44410.5934 | 1.5006 | -0.010866
15.2329 | 1022.8809 | 1.4363 | -44410.668 | 1.426 | -0.010331
15.2729 | 1022.8757 | 1.479 | -44410.6256 | 1.4684 | -0.010635
15.3129 | 1022.886 | 1.3937 | -44410.7104 | 1.3836 | -0.010027
15.3529 | 1022.8801 | 1.4424 | -44410.662 | 1.4321 | -0.010375
15.3929 | 1022.8816 | 1.4302 | -44410.6741 | 1.4199 | -0.010288
15.4329 | 1022.8809 | 1.4363 | -44410.668 | 1.426 | -0.010331
15.4729 | 1022.8928 | 1.3368 | -44410.7668 | 1.3272 | -0.0096214
15.5129 | 1022.8838 | 1.412 | -44410.6922 | 1.4018 | -0.010157
15.5529 | 1022.8779 | 1.4607 | -44410.6438 | 1.4502 | -0.010505
15.5929 | 1022.8826 | 1.4221 | -44410.6821 | 1.4119 | -0.01023
15.6329 | 1022.8782 | 1.4587 | -44410.6458 | 1.4482 | -0.01049
15.6729 | 1022.8779 | 1.4607 | -44410.6438 | 1.4502 | -0.010505
15.7129 | 1022.873 | 1.5013 | -44410.6035 | 1.4905 | -0.010794
15.7529 | 1022.8594 | 1.6151 | -44410.4905 | 1.6035 | -0.011603
15.7929 | 1022.8677 | 1.546 | -44410.5591 | 1.5349 | -0.011112
15.833 | 1022.8701 | 1.5257 | -44410.5792 | 1.5148 | -0.010968
15.8729 | 1022.8665 | 1.5562 | -44410.549 | 1.545 | -0.011184
15.9129 | 1022.8613 | 1.5989 | -44410.5066 | 1.5874 | -0.011488
15.9529 | 1022.8574 | 1.6314 | -44410.4744 | 1.6196 | -0.011719
15.9929 | 1022.855 | 1.6517 | -44410.4542 | 1.6398 | -0.011863
16.0329 | 1022.8518 | 1.6781 | -44410.428 | 1.666 | -0.012051
16.0729 | 1022.8577 | 1.6293 | -44410.4764 | 1.6176 | -0.011704
16.1129 | 1022.8567 | 1.6375 | -44410.4683 | 1.6257 | -0.011762
16.1529 | 1022.8582 | 1.6253 | -44410.4804 | 1.6136 | -0.011676
16.1929 | 1022.8494 | 1.6984 | -44410.4078 | 1.6862 | -0.012195
16.2329 | 1022.8511 | 1.6842 | -44410.4219 | 1.6721 | -0.012094
16.2729 | 1022.8574 | 1.6314 | -44410.4744 | 1.6196 | -0.011719
16.3129 | 1022.8618 | 1.5948 | -44410.5107 | 1.5833 | -0.011459
16.3529 | 1022.8486 | 1.7045 | -44410.4017 | 1.6923 | -0.012238
16.3929 | 1022.8491 | 1.7004 | -44410.4058 | 1.6882 | -0.01221
16.4329 | 1022.842 | 1.7594 | -44410.3473 | 1.7467 | -0.012628
16.4729 | 1022.8406 | 1.7715 | -44410.3352 | 1.7588 | -0.012714
16.5129 | 1022.8386 | 1.7878 | -44410.319 | 1.775 | -0.012829
16.5529 | 1022.8447 | 1.737 | -44410.3695 | 1.7245 | -0.012469
16.5929 | 1022.8433 | 1.7492 | -44410.3574 | 1.7366 | -0.012556
16.6329 | 1022.8376 | 1.7959 | -44410.311 | 1.783 | -0.012887
16.6729 | 1022.8323 | 1.8406 | -44410.2666 | 1.8274 | -0.013204
16.7129 | 1022.8401 | 1.7756 | -44410.3311 | 1.7629 | -0.012743
16.7529 | 1022.8342 | 1.8244 | -44410.2827 | 1.8113 | -0.013089
16.7929 | 1022.8469 | 1.7187 | -44410.3876 | 1.7064 | -0.012339
16.8329 | 1022.8523 | 1.674 | -44410.432 | 1.662 | -0.012022
16.8729 | 1022.8472 | 1.7167 | -44410.3896 | 1.7044 | -0.012325
16.9129 | 1022.8398 | 1.7776 | -44410.3291 | 1.7649 | -0.012757
16.9529 | 1022.8474 | 1.7147 | -44410.3917 | 1.7023 | -0.012311
16.9929 | 1022.8523 | 1.674 | -44410.432 | 1.662 | -0.012022
17.0329 | 1022.8445 | 1.739 | -44410.3674 | 1.7266 | -0.012484
17.0729 | 1022.8364 | 1.8061 | -44410.3009 | 1.7931 | -0.012959
17.1129 | 1022.8301 | 1.8589 | -44410.2484 | 1.8456 | -0.013333
17.1529 | 1022.8084 | 2.0397 | -44410.0689 | 2.0251 | -0.014613
17.1929 | 1022.8049 | 2.0682 | -44410.0407 | 2.0533 | -0.014814
17.2329 | 1022.814 | 1.993 | -44410.1153 | 1.9787 | -0.014283
17.2729 | 1022.8118 | 2.0113 | -44410.0971 | 1.9969 | -0.014412
17.3129 | 1022.8115 | 2.0133 | -44410.0951 | 1.9989 | -0.014426
17.3529 | 1022.8057 | 2.0621 | -44410.0467 | 2.0473 | -0.014771
17.3929 | 1022.8079 | 2.0438 | -44410.0649 | 2.0291 | -0.014642
17.4329 | 1022.7979 | 2.1271 | -44409.9822 | 2.1118 | -0.01523
17.4729 | 1022.8013 | 2.0986 | -44410.0104 | 2.0836 | -0.015029
17.5129 | 1022.8103 | 2.0235 | -44410.085 | 2.009 | -0.014498
17.5529 | 1022.8066 | 2.0539 | -44410.0548 | 2.0392 | -0.014713
17.5929 | 1022.8025 | 2.0885 | -44410.0205 | 2.0735 | -0.014957
17.6329 | 1022.8176 | 1.9625 | -44410.1456 | 1.9484 | -0.014067
17.6729 | 1022.8093 | 2.0316 | -44410.077 | 2.017 | -0.014555
17.7129 | 1022.7939 | 2.1596 | -44409.9499 | 2.1441 | -0.015459
17.7529 | 1022.7998 | 2.1108 | -44409.9983 | 2.0957 | -0.015115
17.7929 | 1022.7988 | 2.1189 | -44409.9902 | 2.1038 | -0.015173
17.833 | 1022.8062 | 2.058 | -44410.0507 | 2.0433 | -0.014742
17.8729 | 1022.812 | 2.0092 | -44410.0992 | 1.9948 | -0.014397
17.9129 | 1022.8149 | 1.9849 | -44410.1234 | 1.9706 | -0.014225
17.9529 | 1022.8032 | 2.0824 | -44410.0265 | 2.0675 | -0.014914
17.9929 | 1022.8027 | 2.0864 | -44410.0225 | 2.0715 | -0.014943
18.0329 | 1022.7952 | 2.1494 | -44409.96 | 2.134 | -0.015388
18.0729 | 1022.8062 | 2.058 | -44410.0507 | 2.0433 | -0.014742
18.1129 | 1022.8074 | 2.0478 | -44410.0608 | 2.0332 | -0.01467
18.1529 | 1022.7913 | 2.1819 | -44409.9277 | 2.1663 | -0.015617
18.1929 | 1022.7903 | 2.1901 | -44409.9196 | 2.1744 | -0.015674
18.2329 | 1022.7947 | 2.1535 | -44409.9559 | 2.1381 | -0.015416
18.2729 | 1022.7925 | 2.1718 | -44409.9378 | 2.1562 | -0.015545
18.3129 | 1022.7981 | 2.125 | -44409.9842 | 2.1098 | -0.015216
18.3529 | 1022.7844 | 2.2388 | -44409.8712 | 2.2228 | -0.016018
18.3929 | 1022.7891 | 2.2002 | -44409.9095 | 2.1845 | -0.015746
18.4329 | 1022.7661 | 2.3912 | -44409.7199 | 2.3741 | -0.017091
18.4729 | 1022.7803 | 2.2733 | -44409.8369 | 2.2571 | -0.016262
18.5129 | 1022.7996 | 2.1128 | -44409.9963 | 2.0977 | -0.01513
18.5529 | 1022.8003 | 2.1068 | -44410.0023 | 2.0917 | -0.015087
18.5929 | 1022.79 | 2.1921 | -44409.9176 | 2.1764 | -0.015689
18.6329 | 1022.7859 | 2.2266 | -44409.8833 | 2.2107 | -0.015932
18.6729 | 1022.7852 | 2.2327 | -44409.8773 | 2.2167 | -0.015975
18.7129 | 1022.781 | 2.2672 | -44409.843 | 2.251 | -0.016219
18.7529 | 1022.783 | 2.251 | -44409.8591 | 2.2349 | -0.016104
18.7929 | 1022.7852 | 2.2327 | -44409.8773 | 2.2167 | -0.015975
18.833 | 1022.7722 | 2.3404 | -44409.7704 | 2.3237 | -0.016734
18.8729 | 1022.7673 | 2.381 | -44409.73 | 2.364 | -0.01702
18.9129 | 1022.7771 | 2.2998 | -44409.8107 | 2.2833 | -0.016448
18.9529 | 1022.7825 | 2.2551 | -44409.8551 | 2.2389 | -0.016133
18.9929 | 1022.7825 | 2.2551 | -44409.8551 | 2.2389 | -0.016133
19.0329 | 1022.7781 | 2.2916 | -44409.8188 | 2.2752 | -0.01639
19.0729 | 1022.7759 | 2.3099 | -44409.8006 | 2.2934 | -0.016519
19.1129 | 1022.7769 | 2.3018 | -44409.8087 | 2.2853 | -0.016462
19.1529 | 1022.7749 | 2.318 | -44409.7925 | 2.3015 | -0.016576
19.1929 | 1022.7678 | 2.377 | -44409.734 | 2.36 | -0.016991
19.2329 | 1022.7634 | 2.4135 | -44409.6977 | 2.3963 | -0.017248
19.2729 | 1022.7646 | 2.4034 | -44409.7078 | 2.3862 | -0.017177
19.3129 | 1022.76 | 2.442 | -44409.6695 | 2.4245 | -0.017448
19.3529 | 1022.7634 | 2.4135 | -44409.6977 | 2.3963 | -0.017248
19.3929 | 1022.7588 | 2.4521 | -44409.6594 | 2.4346 | -0.01752
19.4329 | 1022.7566 | 2.4704 | -44409.6412 | 2.4528 | -0.017648
19.4729 | 1022.7454 | 2.5639 | -44409.5484 | 2.5456 | -0.018305
19.5129 | 1022.7493 | 2.5314 | -44409.5807 | 2.5133 | -0.018076
19.5529 | 1022.7363 | 2.639 | -44409.4738 | 2.6202 | -0.018832
19.5929 | 1022.7295 | 2.6959 | -44409.4173 | 2.6767 | -0.019231
19.6329 | 1022.72 | 2.7751 | -44409.3386 | 2.7554 | -0.019785
19.6729 | 1022.7268 | 2.7183 | -44409.3951 | 2.6989 | -0.019387
19.7129 | 1022.7341 | 2.6573 | -44409.4557 | 2.6384 | -0.01896
19.7529 | 1022.7317 | 2.6776 | -44409.4355 | 2.6585 | -0.019102
19.7929 | 1022.7363 | 2.639 | -44409.4738 | 2.6202 | -0.018832
19.8329 | 1022.7395 | 2.6126 | -44409.5 | 2.594 | -0.018647
19.8729 | 1022.7371 | 2.6329 | -44409.4799 | 2.6141 | -0.018789
19.9129 | 1022.717 | 2.7995 | -44409.3144 | 2.7796 | -0.019956
19.9529 | 1022.7063 | 2.8889 | -44409.2257 | 2.8683 | -0.020581
19.9929 | 1022.7107 | 2.8523 | -44409.262 | 2.832 | -0.020325
20.0329 | 1022.7188 | 2.7853 | -44409.3286 | 2.7654 | -0.019856
20.0729 | 1022.718 | 2.7914 | -44409.3225 | 2.7715 | -0.019899
20.1129 | 1022.7178 | 2.7934 | -44409.3205 | 2.7735 | -0.019913
20.1529 | 1022.728 | 2.7081 | -44409.4052 | 2.6888 | -0.019316
20.1929 | 1022.7346 | 2.6533 | -44409.4597 | 2.6343 | -0.018932
20.2329 | 1022.7725 | 2.3384 | -44409.7724 | 2.3216 | -0.016719
20.2729 | 1022.7688 | 2.3688 | -44409.7421 | 2.3519 | -0.016934
20.3129 | 1022.7512 | 2.5151 | -44409.5969 | 2.4971 | -0.017962
20.3529 | 1022.749 | 2.5334 | -44409.5787 | 2.5153 | -0.018091
20.3929 | 1022.748 | 2.5415 | -44409.5706 | 2.5234 | -0.018148
20.4329 | 1022.7393 | 2.6146 | -44409.498 | 2.596 | -0.018661
20.4729 | 1022.7273 | 2.7142 | -44409.3992 | 2.6948 | -0.019359
20.5129 | 1022.7185 | 2.7873 | -44409.3265 | 2.7675 | -0.019871
20.5529 | 1022.7256 | 2.7284 | -44409.385 | 2.709 | -0.019458
20.5929 | 1022.7068 | 2.8849 | -44409.2297 | 2.8643 | -0.020553
20.6329 | 1022.7019 | 2.9255 | -44409.1894 | 2.9046 | -0.020836
20.6729 | 1022.6992 | 2.9478 | -44409.1672 | 2.9268 | -0.020992
20.7129 | 1022.7002 | 2.9397 | -44409.1752 | 2.9188 | -0.020936
20.7529 | 1022.6987 | 2.9519 | -44409.1631 | 2.9309 | -0.021021
20.7929 | 1022.6924 | 3.0047 | -44409.1107 | 2.9833 | -0.021389
20.8329 | 1022.7441 | 2.574 | -44409.5384 | 2.5556 | -0.018376
20.8729 | 1022.7014 | 2.9295 | -44409.1853 | 2.9087 | -0.020865
20.9129 | 1022.6963 | 2.9722 | -44409.143 | 2.951 | -0.021163
20.9529 | 1022.6824 | 3.088 | -44409.028 | 3.066 | -0.02197
20.9931 | 1022.688 | 3.0413 | -44409.0744 | 3.0196 | -0.021645
21.0329 | 1022.6914 | 3.0128 | -44409.1026 | 2.9914 | -0.021446
21.0729 | 1022.6982 | 2.956 | -44409.1591 | 2.9349 | -0.021049
21.1129 | 1022.6982 | 2.956 | -44409.1591 | 2.9349 | -0.021049
21.1529 | 1022.698 | 2.958 | -44409.1571 | 2.9369 | -0.021063
21.1929 | 1022.6992 | 2.9478 | -44409.1672 | 2.9268 | -0.020992
21.2329 | 1022.6975 | 2.9621 | -44409.153 | 2.941 | -0.021092
21.2729 | 1022.6902 | 3.023 | -44409.0925 | 3.0015 | -0.021517
21.3129 | 1022.689 | 3.0332 | -44409.0824 | 3.0116 | -0.021588
21.3529 | 1022.6824 | 3.088 | -44409.028 | 3.066 | -0.02197
21.3929 | 1022.6814 | 3.0961 | -44409.0199 | 3.0741 | -0.022027
21.4329 | 1022.6863 | 3.0555 | -44409.0602 | 3.0338 | -0.021744
21.4729 | 1022.6909 | 3.0169 | -44409.0986 | 2.9954 | -0.021475
21.5129 | 1022.6863 | 3.0555 | -44409.0602 | 3.0338 | -0.021744
21.5529 | 1022.6929 | 3.0007 | -44409.1147 | 2.9793 | -0.021361
21.5929 | 1022.6873 | 3.0474 | -44409.0683 | 3.0257 | -0.021687
21.6329 | 1022.6882 | 3.0393 | -44409.0764 | 3.0176 | -0.02163
21.6729 | 1022.6836 | 3.0779 | -44409.0381 | 3.056 | -0.021899
21.7129 | 1022.6772 | 3.1307 | -44408.9856 | 3.1084 | -0.022268
21.7529 | 1022.676 | 3.1408 | -44408.9755 | 3.1185 | -0.022338
21.7929 | 1022.6743 | 3.1551 | -44408.9614 | 3.1326 | -0.022437
21.833 | 1022.6648 | 3.2343 | -44408.8827 | 3.2113 | -0.022989
21.8729 | 1022.6614 | 3.2627 | -44408.8545 | 3.2395 | -0.023186
21.9129 | 1022.6584 | 3.2871 | -44408.8303 | 3.2638 | -0.023356
21.9529 | 1022.6509 | 3.3501 | -44408.7677 | 3.3263 | -0.023793
21.9929 | 1022.6516 | 3.344 | -44408.7738 | 3.3202 | -0.023751
22.0329 | 1022.6555 | 3.3115 | -44408.806 | 3.288 | -0.023525
22.0729 | 1022.6506 | 3.3521 | -44408.7657 | 3.3283 | -0.023807
22.1129 | 1022.6528 | 3.3338 | -44408.7839 | 3.3102 | -0.023681
22.1529 | 1022.656 | 3.3074 | -44408.8101 | 3.2839 | -0.023497
22.1929 | 1022.655 | 3.3156 | -44408.802 | 3.292 | -0.023554
22.2329 | 1022.658 | 3.2912 | -44408.8262 | 3.2678 | -0.023384
22.2729 | 1022.6592 | 3.281 | -44408.8363 | 3.2577 | -0.023313
22.3129 | 1022.6658 | 3.2262 | -44408.8908 | 3.2032 | -0.022932
22.3529 | 1022.6631 | 3.2485 | -44408.8686 | 3.2254 | -0.023088
22.3929 | 1022.6501 | 3.3562 | -44408.7617 | 3.3323 | -0.023836
22.4329 | 1022.645 | 3.3988 | -44408.7193 | 3.3747 | -0.024132
22.4729 | 1022.6497 | 3.3602 | -44408.7576 | 3.3364 | -0.023864
22.513 | 1022.6438 | 3.409 | -44408.7092 | 3.3848 | -0.024202
22.5529 | 1022.6438 | 3.409 | -44408.7092 | 3.3848 | -0.024202
22.5929 | 1022.6321 | 3.5065 | -44408.6124 | 3.4816 | -0.024879
22.6329 | 1022.6394 | 3.4456 | -44408.6729 | 3.4211 | -0.024456
22.6729 | 1022.6313 | 3.5126 | -44408.6063 | 3.4877 | -0.024921
22.7129 | 1022.6245 | 3.5695 | -44408.5498 | 3.5442 | -0.025315
22.7529 | 1022.6221 | 3.5898 | -44408.5296 | 3.5644 | -0.025455
22.7929 | 1022.6279 | 3.5411 | -44408.5781 | 3.5159 | -0.025118
22.8329 | 1022.6235 | 3.5776 | -44408.5418 | 3.5523 | -0.025371
22.8729 | 1022.6262 | 3.5553 | -44408.5639 | 3.5301 | -0.025216
22.9129 | 1022.624 | 3.5736 | -44408.5458 | 3.5482 | -0.025343
22.9529 | 1022.6169 | 3.6325 | -44408.4873 | 3.6067 | -0.025751
22.9929 | 1022.6455 | 3.3948 | -44408.7233 | 3.3707 | -0.024104
23.0329 | 1022.634 | 3.4903 | -44408.6285 | 3.4655 | -0.024766
23.0729 | 1022.6519 | 3.342 | -44408.7758 | 3.3182 | -0.023737
23.1129 | 1022.6384 | 3.4537 | -44408.6648 | 3.4292 | -0.024512
23.153 | 1022.6323 | 3.5045 | -44408.6144 | 3.4796 | -0.024864
23.1929 | 1022.6257 | 3.5593 | -44408.5599 | 3.5341 | -0.025244
23.2329 | 1022.6172 | 3.6304 | -44408.4893 | 3.6047 | -0.025736
23.2729 | 1022.6135 | 3.6609 | -44408.459 | 3.635 | -0.025947
23.3129 | 1022.624 | 3.5736 | -44408.5458 | 3.5482 | -0.025343
23.3529 | 1022.5901 | 3.8559 | -44408.2653 | 3.8287 | -0.027294
23.3929 | 1022.5925 | 3.8356 | -44408.2855 | 3.8085 | -0.027154
23.4329 | 1022.5784 | 3.9535 | -44408.1685 | 3.9255 | -0.027966
23.4729 | 1022.5854 | 3.8946 | -44408.227 | 3.867 | -0.02756
23.5129 | 1022.5857 | 3.8925 | -44408.229 | 3.865 | -0.027546
23.5529 | 1022.5933 | 3.8295 | -44408.2916 | 3.8024 | -0.027112
23.5929 | 1022.5876 | 3.8763 | -44408.2452 | 3.8488 | -0.027434
23.6329 | 1022.5847 | 3.9006 | -44408.221 | 3.873 | -0.027602
23.6729 | 1022.5857 | 3.8925 | -44408.229 | 3.865 | -0.027546
23.7129 | 1022.5857 | 3.8925 | -44408.229 | 3.865 | -0.027546
23.7529 | 1022.5918 | 3.8417 | -44408.2795 | 3.8145 | -0.027196
23.7929 | 1022.5869 | 3.8824 | -44408.2391 | 3.8549 | -0.027476
23.8329 | 1022.5779 | 3.9575 | -44408.1645 | 3.9295 | -0.027994
23.8729 | 1022.5842 | 3.9047 | -44408.2169 | 3.8771 | -0.02763
23.9129 | 1022.5764 | 3.9697 | -44408.1524 | 3.9416 | -0.028078
23.9529 | 1022.5808 | 3.9331 | -44408.1887 | 3.9053 | -0.027826
23.9929 | 1022.583 | 3.9149 | -44408.2068 | 3.8872 | -0.0277
24.0329 | 1022.5786 | 3.9514 | -44408.1705 | 3.9235 | -0.027952
24.0729 | 1022.5803 | 3.9372 | -44408.1846 | 3.9094 | -0.027854
24.1129 | 1022.5742 | 3.988 | -44408.1342 | 3.9598 | -0.028204
24.1529 | 1022.5635 | 4.0774 | -44408.0454 | 4.0486 | -0.028819
24.1929 | 1022.5598 | 4.1079 | -44408.0152 | 4.0788 | -0.029028
24.2329 | 1022.5527 | 4.1668 | -44407.9567 | 4.1374 | -0.029433
24.2729 | 1022.5549 | 4.1485 | -44407.9748 | 4.1192 | -0.029307
24.3129 | 1022.5623 | 4.0875 | -44408.0353 | 4.0587 | -0.028889
24.3529 | 1022.5615 | 4.0936 | -44408.0293 | 4.0647 | -0.028931
24.3929 | 1022.5649 | 4.0652 | -44408.0575 | 4.0365 | -0.028735
24.4329 | 1022.5525 | 4.1688 | -44407.9546 | 4.1394 | -0.029447
24.4729 | 1022.5542 | 4.1546 | -44407.9688 | 4.1252 | -0.029349
24.5129 | 1022.5562 | 4.1383 | -44407.9849 | 4.1091 | -0.029238
24.5529 | 1022.5603 | 4.1038 | -44408.0192 | 4.0748 | -0.029
24.5929 | 1022.5591 | 4.114 | -44408.0091 | 4.0849 | -0.02907
24.6329 | 1022.5605 | 4.1018 | -44408.0212 | 4.0728 | -0.028986
24.6729 | 1022.5613 | 4.0957 | -44408.0273 | 4.0667 | -0.028945
24.7129 | 1022.5549 | 4.1485 | -44407.9748 | 4.1192 | -0.029307
24.7529 | 1022.5505 | 4.1851 | -44407.9385 | 4.1555 | -0.029559
24.7929 | 1022.5474 | 4.2115 | -44407.9123 | 4.1817 | -0.02974
24.8329 | 1022.551 | 4.181 | -44407.9425 | 4.1515 | -0.029531
24.8729 | 1022.5527 | 4.1668 | -44407.9567 | 4.1374 | -0.029433
24.9129 | 1022.5505 | 4.1851 | -44407.9385 | 4.1555 | -0.029559
24.9529 | 1022.5461 | 4.2216 | -44407.9022 | 4.1918 | -0.02981
24.9929 | 1022.5479 | 4.2074 | -44407.9163 | 4.1777 | -0.029712
25.0329 | 1022.5312 | 4.3456 | -44407.7791 | 4.3149 | -0.030659
25.0729 | 1022.53 | 4.3557 | -44407.769 | 4.325 | -0.030729
25.1129 | 1022.53 | 4.3557 | -44407.769 | 4.325 | -0.030729
25.1529 | 1022.5251 | 4.3964 | -44407.7287 | 4.3653 | -0.031007
25.1929 | 1022.5273 | 4.3781 | -44407.7468 | 4.3472 | -0.030882
25.2329 | 1022.5354 | 4.311 | -44407.8134 | 4.2806 | -0.030423
25.2729 | 1022.5256 | 4.3923 | -44407.7327 | 4.3613 | -0.030979
25.3129 | 1022.5271 | 4.3801 | -44407.7448 | 4.3492 | -0.030896
25.3529 | 1022.5312 | 4.3456 | -44407.7791 | 4.3149 | -0.030659
25.3929 | 1022.5317 | 4.3415 | -44407.7831 | 4.3109 | -0.030631
25.4329 | 1022.5337 | 4.3252 | -44407.7993 | 4.2947 | -0.03052
25.4729 | 1022.5286 | 4.3679 | -44407.7569 | 4.3371 | -0.030812
25.5129 | 1022.5208 | 4.4329 | -44407.6923 | 4.4017 | -0.031257
25.5529 | 1022.5239 | 4.4065 | -44407.7186 | 4.3754 | -0.031077
25.5929 | 1022.5229 | 4.4146 | -44407.7105 | 4.3835 | -0.031132
25.6329 | 1022.5288 | 4.3659 | -44407.7589 | 4.3351 | -0.030798
25.6729 | 1022.5063 | 4.5528 | -44407.5733 | 4.5207 | -0.032077
25.7129 | 1022.51 | 4.5223 | -44407.6036 | 4.4904 | -0.031868
25.7529 | 1022.501 | 4.5975 | -44407.5289 | 4.5651 | -0.032382
25.7929 | 1022.5063 | 4.5528 | -44407.5733 | 4.5207 | -0.032077
25.8331 | 1022.5007 | 4.5995 | -44407.5269 | 4.5671 | -0.032396
25.8729 | 1022.4993 | 4.6117 | -44407.5148 | 4.5792 | -0.032479
25.9129 | 1022.4895 | 4.693 | -44407.4341 | 4.6599 | -0.033033
25.9529 | 1022.4937 | 4.6584 | -44407.4684 | 4.6256 | -0.032798
25.9929 | 1022.4929 | 4.6645 | -44407.4623 | 4.6317 | -0.032839
26.0329 | 1022.4849 | 4.7316 | -44407.3957 | 4.6983 | -0.033296
26.0729 | 1022.4778 | 4.7905 | -44407.3372 | 4.7568 | -0.033698
26.1129 | 1022.4836 | 4.7417 | -44407.3857 | 4.7084 | -0.033365
26.1529 | 1022.4775 | 4.7925 | -44407.3352 | 4.7588 | -0.033711
26.1929 | 1022.4792 | 4.7783 | -44407.3493 | 4.7447 | -0.033615
26.2329 | 1022.4714 | 4.8433 | -44407.2848 | 4.8092 | -0.034057
26.2729 | 1022.4719 | 4.8392 | -44407.2888 | 4.8052 | -0.034029
26.3129 | 1022.4663 | 4.886 | -44407.2424 | 4.8516 | -0.034347
26.3529 | 1022.4629 | 4.9144 | -44407.2141 | 4.8799 | -0.034541
26.3929 | 1022.4578 | 4.9571 | -44407.1718 | 4.9222 | -0.03483
26.4329 | 1022.4592 | 4.9449 | -44407.1839 | 4.9101 | -0.034748
26.4729 | 1022.4573 | 4.9611 | -44407.1677 | 4.9263 | -0.034858
26.5129 | 1022.4531 | 4.9957 | -44407.1334 | 4.9606 | -0.035093
26.5529 | 1022.4563 | 4.9693 | -44407.1597 | 4.9343 | -0.034913
26.5929 | 1022.449 | 5.0302 | -44407.0991 | 4.9949 | -0.035327
26.6329 | 1022.4548 | 4.9814 | -44407.1476 | 4.9465 | -0.034996
26.6729 | 1022.4507 | 5.016 | -44407.1133 | 4.9808 | -0.03523
26.7129 | 1022.4519 | 5.0058 | -44407.1233 | 4.9707 | -0.035161
26.7529 | 1022.4468 | 5.0485 | -44407.081 | 5.013 | -0.035451
26.7929 | 1022.4468 | 5.0485 | -44407.081 | 5.013 | -0.035451
26.8329 | 1022.4438 | 5.0729 | -44407.0568 | 5.0372 | -0.035616
26.8729 | 1022.4314 | 5.1765 | -44406.9538 | 5.1402 | -0.036318
26.9129 | 1022.429 | 5.1968 | -44406.9337 | 5.1603 | -0.036456
26.9529 | 1022.4397 | 5.1074 | -44407.0224 | 5.0716 | -0.03585
26.9929 | 1022.4319 | 5.1724 | -44406.9579 | 5.1361 | -0.036291
27.0329 | 1022.4304 | 5.1846 | -44406.9458 | 5.1482 | -0.036373
27.0729 | 1022.426 | 5.2212 | -44406.9094 | 5.1846 | -0.036621
27.1129 | 1022.4275 | 5.209 | -44406.9216 | 5.1724 | -0.036538
27.153 | 1022.428 | 5.2049 | -44406.9256 | 5.1684 | -0.036511
27.1929 | 1022.4309 | 5.1805 | -44406.9498 | 5.1442 | -0.036346
27.2329 | 1022.4348 | 5.148 | -44406.9821 | 5.1119 | -0.036126
27.2731 | 1022.4285 | 5.2009 | -44406.9296 | 5.1644 | -0.036483
27.3129 | 1022.4084 | 5.3675 | -44406.7642 | 5.3298 | -0.03761
27.3529 | 1022.3943 | 5.4853 | -44406.6471 | 5.4469 | -0.038405
27.3929 | 1022.4304 | 5.1846 | -44406.9458 | 5.1482 | -0.036373
27.4329 | 1022.4209 | 5.2638 | -44406.8671 | 5.2269 | -0.03691
27.4729 | 1022.4121 | 5.337 | -44406.7944 | 5.2996 | -0.037404
27.5129 | 1022.4011 | 5.4284 | -44406.7036 | 5.3904 | -0.038021
27.5529 | 1022.4058 | 5.3898 | -44406.742 | 5.352 | -0.037761
27.593 | 1022.3977 | 5.4568 | -44406.6754 | 5.4186 | -0.038213
27.6329 | 1022.3943 | 5.4853 | -44406.6471 | 5.4469 | -0.038405
27.6729 | 1022.3882 | 5.5361 | -44406.5967 | 5.4973 | -0.038747
27.7129 | 1022.3867 | 5.5483 | -44406.5846 | 5.5094 | -0.038829
27.7529 | 1022.3911 | 5.5117 | -44406.6209 | 5.4731 | -0.038583
27.7929 | 1022.3892 | 5.5279 | -44406.6048 | 5.4893 | -0.038693
27.8329 | 1022.387 | 5.5462 | -44406.5866 | 5.5074 | -0.038816
27.8729 | 1022.3845 | 5.5665 | -44406.5664 | 5.5276 | -0.038953
27.9129 | 1022.3809 | 5.597 | -44406.5361 | 5.5579 | -0.039158
27.9529 | 1022.3811 | 5.595 | -44406.5382 | 5.5558 | -0.039144
27.9929 | 1022.3772 | 5.6275 | -44406.5059 | 5.5881 | -0.039363
28.0329 | 1022.3738 | 5.6559 | -44406.4776 | 5.6164 | -0.039554
28.0729 | 1022.3728 | 5.6641 | -44406.4696 | 5.6244 | -0.039609
28.1129 | 1022.3679 | 5.7047 | -44406.4292 | 5.6648 | -0.039882
28.1529 | 1022.3547 | 5.8144 | -44406.3202 | 5.7738 | -0.040619
28.1929 | 1022.365 | 5.7291 | -44406.405 | 5.689 | -0.040046
28.2329 | 1022.3552 | 5.8103 | -44406.3243 | 5.7697 | -0.040592
28.273 | 1022.3513 | 5.8428 | -44406.292 | 5.802 | -0.04081
28.3129 | 1022.3452 | 5.8936 | -44406.2415 | 5.8525 | -0.04115
28.3529 | 1022.3357 | 5.9729 | -44406.1628 | 5.9312 | -0.041681
28.3929 | 1022.333 | 5.9952 | -44406.1406 | 5.9534 | -0.041831
28.4329 | 1022.3384 | 5.9505 | -44406.185 | 5.909 | -0.041531
28.4729 | 1022.3435 | 5.9078 | -44406.2274 | 5.8666 | -0.041246
28.5129 | 1022.3408 | 5.9302 | -44406.2052 | 5.8888 | -0.041395
28.5529 | 1022.3354 | 5.9749 | -44406.1608 | 5.9332 | -0.041695
28.593 | 1022.3313 | 6.0094 | -44406.1265 | 5.9675 | -0.041926
28.6329 | 1022.3245 | 6.0663 | -44406.07 | 6.024 | -0.042306
28.6729 | 1022.3245 | 6.0663 | -44406.07 | 6.024 | -0.042306
28.7129 | 1022.3225 | 6.0826 | -44406.0539 | 6.0401 | -0.042415
28.7529 | 1022.3193 | 6.109 | -44406.0276 | 6.0664 | -0.042592
28.7929 | 1022.332 | 6.0033 | -44406.1326 | 5.9615 | -0.041885
28.8329 | 1022.3157 | 6.1394 | -44405.9974 | 6.0967 | -0.042795
28.8729 | 1022.3223 | 6.0846 | -44406.0518 | 6.0422 | -0.042429
28.9129 | 1022.3142 | 6.1516 | -44405.9852 | 6.1088 | -0.042877
28.9529 | 1022.311 | 6.1781 | -44405.959 | 6.135 | -0.043053
28.9929 | 1022.3042 | 6.2349 | -44405.9025 | 6.1915 | -0.043433
29.0329 | 1022.3062 | 6.2187 | -44405.9186 | 6.1754 | -0.043324
29.0729 | 1022.3118 | 6.172 | -44405.9651 | 6.1289 | -0.043012
29.1129 | 1022.303 | 6.2451 | -44405.8924 | 6.2016 | -0.043501
29.1529 | 1022.3013 | 6.2593 | -44405.8783 | 6.2157 | -0.043595
29.1929 | 1022.3 | 6.2695 | -44405.8682 | 6.2258 | -0.043663
29.2329 | 1022.292 | 6.3365 | -44405.8016 | 6.2924 | -0.04411
29.2731 | 1022.2996 | 6.2735 | -44405.8642 | 6.2298 | -0.04369
29.3129 | 1022.2979 | 6.2878 | -44405.85 | 6.244 | -0.043785
29.3529 | 1022.2976 | 6.2898 | -44405.848 | 6.246 | -0.043799
29.3929 | 1022.2998 | 6.2715 | -44405.8662 | 6.2278 | -0.043677
29.4329 | 1022.283 | 6.4117 | -44405.7269 | 6.3671 | -0.04461
29.4729 | 1022.2817 | 6.4218 | -44405.7168 | 6.3772 | -0.044678
29.5129 | 1022.2874 | 6.3751 | -44405.7633 | 6.3307 | -0.044367
29.5529 | 1022.2822 | 6.4178 | -44405.7209 | 6.3731 | -0.044651
29.593 | 1022.283 | 6.4117 | -44405.7269 | 6.3671 | -0.04461
29.6329 | 1022.269 | 6.5275 | -44405.6119 | 6.4821 | -0.04538
29.6729 | 1022.2637 | 6.5722 | -44405.5675 | 6.5265 | -0.045677
29.7129 | 1022.2629 | 6.5783 | -44405.5614 | 6.5326 | -0.045718
29.7529 | 1022.2595 | 6.6067 | -44405.5332 | 6.5608 | -0.045907
29.7929 | 1022.2629 | 6.5783 | -44405.5614 | 6.5326 | -0.045718
29.8329 | 1022.25 | 6.6859 | -44405.4545 | 6.6395 | -0.046432
29.8729 | 1022.2559 | 6.6372 | -44405.5029 | 6.5911 | -0.046109
29.913 | 1022.2515 | 6.6738 | -44405.4666 | 6.6274 | -0.046351
29.9529 | 1022.2449 | 6.7286 | -44405.4121 | 6.6819 | -0.046715
29.9929 | 1022.2488 | 6.6961 | -44405.4444 | 6.6496 | -0.046499
30.0329 | 1022.251 | 6.6778 | -44405.4626 | 6.6314 | -0.046378
30.0729 | 1022.2366 | 6.7977 | -44405.3435 | 6.7505 | -0.047172
30.1129 | 1022.2446 | 6.7306 | -44405.4101 | 6.6839 | -0.046728
30.153 | 1022.2317 | 6.8383 | -44405.3031 | 6.7909 | -0.047441
30.1929 | 1022.229 | 6.8607 | -44405.2809 | 6.8131 | -0.047589
30.2329 | 1022.2271 | 6.8769 | -44405.2648 | 6.8292 | -0.047696
30.2729 | 1022.2288 | 6.8627 | -44405.2789 | 6.8151 | -0.047602
30.3129 | 1022.2268 | 6.8789 | -44405.2628 | 6.8312 | -0.04771
30.3529 | 1022.2139 | 6.9866 | -44405.1558 | 6.9382 | -0.048421
30.3929 | 1022.2136 | 6.9887 | -44405.1538 | 6.9402 | -0.048434
30.4329 | 1022.207 | 7.0435 | -44405.0993 | 6.9947 | -0.048796
30.4729 | 1022.2131 | 6.9927 | -44405.1498 | 6.9443 | -0.048461
30.5129 | 1022.2109 | 7.011 | -44405.1316 | 6.9624 | -0.048582
30.5529 | 1022.2078 | 7.0374 | -44405.1054 | 6.9887 | -0.048756
30.593 | 1022.208 | 7.0354 | -44405.1074 | 6.9866 | -0.048743
30.6329 | 1022.2087 | 7.0293 | -44405.1134 | 6.9806 | -0.048702
30.6729 | 1022.1997 | 7.1045 | -44405.0387 | 7.0553 | -0.049198
30.7129 | 1022.1899 | 7.1857 | -44404.958 | 7.136 | -0.049733
30.7529 | 1022.1982 | 7.1166 | -44405.0266 | 7.0674 | -0.049278
30.7929 | 1022.1914 | 7.1735 | -44404.9701 | 7.1239 | -0.049653
30.8329 | 1022.1909 | 7.1776 | -44404.9661 | 7.1279 | -0.04968
30.8729 | 1022.1919 | 7.1695 | -44404.9742 | 7.1198 | -0.049626
30.9129 | 1022.1865 | 7.2142 | -44404.9298 | 7.1642 | -0.04992
30.9529 | 1022.1794 | 7.2731 | -44404.8712 | 7.2228 | -0.050308
30.9929 | 1022.1812 | 7.2589 | -44404.8854 | 7.2086 | -0.050214
31.0329 | 1022.1846 | 7.2304 | -44404.9136 | 7.1804 | -0.050027
31.0729 | 1022.1724 | 7.332 | -44404.8127 | 7.2813 | -0.050695
31.1129 | 1022.1667 | 7.3787 | -44404.7663 | 7.3277 | -0.051002
31.1529 | 1022.1643 | 7.399 | -44404.7461 | 7.3479 | -0.051135
31.1929 | 1022.1714 | 7.3401 | -44404.8046 | 7.2894 | -0.050748
31.2329 | 1022.1685 | 7.3645 | -44404.7804 | 7.3136 | -0.050908
31.2729 | 1022.1675 | 7.3726 | -44404.7723 | 7.3217 | -0.050962
31.3129 | 1022.1697 | 7.3543 | -44404.7905 | 7.3035 | -0.050842
31.3529 | 1022.1602 | 7.4336 | -44404.7118 | 7.3822 | -0.051361
31.3929 | 1022.1545 | 7.4803 | -44404.6654 | 7.4286 | -0.051668
31.4329 | 1022.1509 | 7.5108 | -44404.6351 | 7.4589 | -0.051867
31.4729 | 1022.1338 | 7.653 | -44404.4938 | 7.6002 | -0.052798
31.5129 | 1022.1291 | 7.6916 | -44404.4555 | 7.6385 | -0.05305
31.5529 | 1022.1335 | 7.655 | -44404.4918 | 7.6022 | -0.052811
31.593 | 1022.1379 | 7.6184 | -44404.5281 | 7.5659 | -0.052572
31.6329 | 1022.1401 | 7.6002 | -44404.5463 | 7.5477 | -0.052453
31.6729 | 1022.1243 | 7.7322 | -44404.4151 | 7.6789 | -0.053316
31.7129 | 1022.1277 | 7.7038 | -44404.4434 | 7.6506 | -0.05313
31.7529 | 1022.127 | 7.7099 | -44404.4373 | 7.6567 | -0.05317
31.7929 | 1022.1318 | 7.6692 | -44404.4777 | 7.6163 | -0.052904
31.8329 | 1022.1296 | 7.6875 | -44404.4595 | 7.6345 | -0.053024
31.8729 | 1022.1179 | 7.785 | -44404.3626 | 7.7314 | -0.053661
31.9129 | 1022.1111 | 7.8419 | -44404.3061 | 7.7879 | -0.054032
31.9529 | 1022.0986 | 7.9455 | -44404.2032 | 7.8908 | -0.054707
31.9929 | 1022.0979 | 7.9516 | -44404.1971 | 7.8969 | -0.054746
32.0329 | 1022.0933 | 7.9902 | -44404.1588 | 7.9352 | -0.054997
32.073 | 1022.0835 | 8.0715 | -44404.078 | 8.016 | -0.055526
32.1129 | 1022.0896 | 8.0207 | -44404.1285 | 7.9655 | -0.055196
32.153 | 1022.0898 | 8.0187 | -44404.1305 | 7.9635 | -0.055182
32.1929 | 1022.082 | 8.0837 | -44404.0659 | 8.0281 | -0.055605
32.2329 | 1022.0867 | 8.0451 | -44404.1043 | 7.9897 | -0.055354
32.2731 | 1022.0901 | 8.0166 | -44404.1325 | 7.9615 | -0.055169
32.3129 | 1022.0911 | 8.0085 | -44404.1406 | 7.9534 | -0.055116
32.3529 | 1022.0806 | 8.0959 | -44404.0538 | 8.0402 | -0.055684
32.3929 | 1022.0789 | 8.1101 | -44404.0397 | 8.0543 | -0.055776
32.4329 | 1022.074 | 8.1507 | -44403.9993 | 8.0947 | -0.05604
32.4729 | 1022.0674 | 8.2056 | -44403.9448 | 8.1492 | -0.056396
32.5129 | 1022.0659 | 8.2178 | -44403.9327 | 8.1613 | -0.056475
32.5529 | 1022.0647 | 8.2279 | -44403.9226 | 8.1714 | -0.056541
32.5931 | 1022.054 | 8.3173 | -44403.8338 | 8.2602 | -0.05712
32.6329 | 1022.0486 | 8.362 | -44403.7894 | 8.3046 | -0.057409
32.6729 | 1022.0552 | 8.3072 | -44403.8439 | 8.2501 | -0.057054
32.7129 | 1022.0549 | 8.3092 | -44403.8419 | 8.2521 | -0.057068
32.7529 | 1022.0461 | 8.3823 | -44403.7692 | 8.3248 | -0.057541
32.7929 | 1022.0464 | 8.3803 | -44403.7712 | 8.3228 | -0.057528
32.8329 | 1022.0398 | 8.4351 | -44403.7167 | 8.3773 | -0.057882
32.8729 | 1022.0342 | 8.4819 | -44403.6703 | 8.4237 | -0.058184
32.913 | 1022.0342 | 8.4819 | -44403.6703 | 8.4237 | -0.058184
32.9529 | 1022.0256 | 8.553 | -44403.5997 | 8.4943 | -0.058643
32.9929 | 1022.0166 | 8.6281 | -44403.525 | 8.569 | -0.059128
33.0329 | 1022.0056 | 8.7196 | -44403.4342 | 8.6598 | -0.059717
33.073 | 1022.0156 | 8.6363 | -44403.5169 | 8.5771 | -0.05918
33.1129 | 1022.0127 | 8.6607 | -44403.4927 | 8.6013 | -0.059338
33.1529 | 1022.0183 | 8.6139 | -44403.5391 | 8.5549 | -0.059036
33.1929 | 1022.0237 | 8.5692 | -44403.5835 | 8.5105 | -0.058748
33.2329 | 1022.02 | 8.5997 | -44403.5533 | 8.5408 | -0.058945
33.2729 | 1022.0129 | 8.6586 | -44403.4947 | 8.5993 | -0.059324
33.3129 | 1022.0029 | 8.7419 | -44403.412 | 8.682 | -0.059861
33.3529 | 1022.0044 | 8.7297 | -44403.4241 | 8.6699 | -0.059782
33.3929 | 1021.9956 | 8.8029 | -44403.3514 | 8.7426 | -0.060253
33.4329 | 1021.9917 | 8.8354 | -44403.3191 | 8.7749 | -0.060462
33.4729 | 1021.9871 | 8.874 | -44403.2808 | 8.8133 | -0.06071
33.5129 | 1021.9827 | 8.9105 | -44403.2444 | 8.8496 | -0.060944
33.5529 | 1021.9807 | 8.9268 | -44403.2283 | 8.8657 | -0.061049
33.593 | 1021.9854 | 8.8882 | -44403.2666 | 8.8274 | -0.060801
33.6329 | 1021.9832 | 8.9065 | -44403.2485 | 8.8456 | -0.060918
33.6729 | 1021.9761 | 8.9654 | -44403.1899 | 8.9041 | -0.061296
33.7129 | 1021.9768 | 8.9593 | -44403.196 | 8.898 | -0.061257
33.7529 | 1021.9697 | 9.0182 | -44403.1374 | 8.9566 | -0.061635
33.7929 | 1021.9761 | 8.9654 | -44403.1899 | 8.9041 | -0.061296
33.8329 | 1021.9648 | 9.0588 | -44403.0971 | 8.9969 | -0.061895
33.8729 | 1021.9619 | 9.0832 | -44403.0728 | 9.0212 | -0.062051
33.913 | 1021.9629 | 9.0751 | -44403.0809 | 9.0131 | -0.061999
33.9529 | 1021.9658 | 9.0507 | -44403.1051 | 8.9889 | -0.061843
33.9929 | 1021.9607 | 9.0934 | -44403.0627 | 9.0313 | -0.062116
34.0329 | 1021.9563 | 9.1299 | -44403.0264 | 9.0676 | -0.06235
34.0729 | 1021.9524 | 9.1624 | -44402.9941 | 9.0999 | -0.062558
34.1129 | 1021.9336 | 9.3189 | -44402.8387 | 9.2553 | -0.063557
34.153 | 1021.9319 | 9.3331 | -44402.8246 | 9.2695 | -0.063648
34.1929 | 1021.927 | 9.3737 | -44402.7842 | 9.3098 | -0.063907
34.2329 | 1021.925 | 9.39 | -44402.768 | 9.326 | -0.064011
34.2729 | 1021.9128 | 9.4916 | -44402.6671 | 9.4269 | -0.064658
34.3129 | 1021.9133 | 9.4875 | -44402.6711 | 9.4229 | -0.064632
34.3529 | 1021.9133 | 9.4875 | -44402.6711 | 9.4229 | -0.064632
34.3929 | 1021.9119 | 9.4997 | -44402.659 | 9.435 | -0.064709
34.4329 | 1021.9043 | 9.5627 | -44402.5964 | 9.4976 | -0.06511
34.4729 | 1021.9021 | 9.581 | -44402.5783 | 9.5157 | -0.065226
34.5129 | 1021.8958 | 9.6338 | -44402.5258 | 9.5682 | -0.065562
34.5529 | 1021.8987 | 9.6094 | -44402.55 | 9.544 | -0.065407
34.5931 | 1021.8975 | 9.6196 | -44402.5399 | 9.5541 | -0.065471
34.6329 | 1021.8972 | 9.6216 | -44402.5379 | 9.5561 | -0.065484
34.6729 | 1021.8855 | 9.7191 | -44402.441 | 9.653 | -0.066103
34.7129 | 1021.8752 | 9.8044 | -44402.3562 | 9.7378 | -0.066644
34.7529 | 1021.876 | 9.7983 | -44402.3623 | 9.7317 | -0.066605
34.7929 | 1021.8638 | 9.8999 | -44402.2613 | 9.8327 | -0.067248
34.8329 | 1021.874 | 9.8146 | -44402.3461 | 9.7479 | -0.066708
34.8729 | 1021.8726 | 9.8268 | -44402.334 | 9.76 | -0.066785
34.913 | 1021.8645 | 9.8938 | -44402.2674 | 9.8266 | -0.06721
34.9529 | 1021.8645 | 9.8938 | -44402.2674 | 9.8266 | -0.06721
34.9929 | 1021.8713 | 9.8369 | -44402.3239 | 9.7701 | -0.06685
35.0329 | 1021.8608 | 9.9243 | -44402.2371 | 9.8569 | -0.067402
35.073 | 1021.8596 | 9.9345 | -44402.227 | 9.867 | -0.067467
35.1129 | 1021.8523 | 9.9954 | -44402.1665 | 9.9275 | -0.067852
35.1529 | 1021.8455 | 10.0523 | -44402.1099 | 9.9841 | -0.068211
35.1929 | 1021.8518 | 9.9995 | -44402.1624 | 9.9316 | -0.067877
35.2329 | 1021.8452 | 10.0543 | -44402.1079 | 9.9861 | -0.068224
35.2729 | 1021.8391 | 10.1051 | -44402.0574 | 10.0366 | -0.068544
35.3129 | 1021.8291 | 10.1884 | -44401.9747 | 10.1193 | -0.069069
35.3529 | 1021.8286 | 10.1925 | -44401.9706 | 10.1234 | -0.069095
35.3929 | 1021.8242 | 10.229 | -44401.9343 | 10.1597 | -0.069325
35.4329 | 1021.8157 | 10.3001 | -44401.8636 | 10.2304 | -0.069772
35.473 | 1021.8206 | 10.2595 | -44401.904 | 10.19 | -0.069516
35.5129 | 1021.8157 | 10.3001 | -44401.8636 | 10.2304 | -0.069772
35.5529 | 1021.8157 | 10.3001 | -44401.8636 | 10.2304 | -0.069772
35.5931 | 1021.8101 | 10.3469 | -44401.8172 | 10.2768 | -0.070066
35.6329 | 1021.8042 | 10.3956 | -44401.7688 | 10.3253 | -0.070372
35.6729 | 1021.7981 | 10.4464 | -44401.7183 | 10.3757 | -0.070691
35.7129 | 1021.7939 | 10.481 | -44401.684 | 10.41 | -0.070907
35.7529 | 1021.7864 | 10.5439 | -44401.6214 | 10.4726 | -0.071302
35.7929 | 1021.7888 | 10.5236 | -44401.6416 | 10.4524 | -0.071175
35.8329 | 1021.7844 | 10.5602 | -44401.6052 | 10.4888 | -0.071404
35.8729 | 1021.7795 | 10.6008 | -44401.5649 | 10.5292 | -0.071658
35.9129 | 1021.7727 | 10.6577 | -44401.5083 | 10.5857 | -0.072014
35.9529 | 1021.7742 | 10.6455 | -44401.5204 | 10.5736 | -0.071938
35.9929 | 1021.7803 | 10.5947 | -44401.5709 | 10.5231 | -0.07162
36.0329 | 1021.7791 | 10.6049 | -44401.5608 | 10.5332 | -0.071683
36.0729 | 1021.769 | 10.6882 | -44401.478 | 10.616 | -0.072204
36.1129 | 1021.7681 | 10.6963 | -44401.47 | 10.624 | -0.072255
36.153 | 1021.7673 | 10.7024 | -44401.4639 | 10.6301 | -0.072293
36.1929 | 1021.7632 | 10.7369 | -44401.4296 | 10.6644 | -0.072509
36.2329 | 1021.7512 | 10.8365 | -44401.3307 | 10.7633 | -0.07313
36.273 | 1021.7446 | 10.8913 | -44401.2761 | 10.8179 | -0.073472
36.3129 | 1021.7461 | 10.8791 | -44401.2883 | 10.8057 | -0.073396
36.3529 | 1021.7402 | 10.9279 | -44401.2398 | 10.8542 | -0.0737
36.3929 | 1021.7478 | 10.8649 | -44401.3024 | 10.7916 | -0.073308
36.4329 | 1021.7451 | 10.8873 | -44401.2802 | 10.8138 | -0.073447
36.4729 | 1021.7366 | 10.9584 | -44401.2095 | 10.8845 | -0.07389
36.5129 | 1021.7266 | 11.0417 | -44401.1267 | 10.9673 | -0.074408
36.5529 | 1021.7314 | 11.001 | -44401.1671 | 10.9269 | -0.074155
36.5931 | 1021.7334 | 10.9848 | -44401.1833 | 10.9107 | -0.074054
36.6329 | 1021.7227 | 11.0742 | -44401.0944 | 10.9996 | -0.07461
36.6729 | 1021.7041 | 11.2286 | -44400.941 | 11.153 | -0.075568
36.7129 | 1021.7104 | 11.1758 | -44400.9935 | 11.1005 | -0.075241
36.7529 | 1021.7119 | 11.1636 | -44401.0056 | 11.0884 | -0.075165
36.7929 | 1021.7085 | 11.192 | -44400.9773 | 11.1167 | -0.075341
36.8329 | 1021.7058 | 11.2143 | -44400.9551 | 11.1389 | -0.07548
36.8729 | 1021.7112 | 11.1697 | -44400.9996 | 11.0944 | -0.075203
36.913 | 1021.6873 | 11.3687 | -44400.8017 | 11.2923 | -0.076436
36.9529 | 1021.6836 | 11.3992 | -44400.7714 | 11.3226 | -0.076625
36.9929 | 1021.6841 | 11.3952 | -44400.7754 | 11.3186 | -0.0766
37.0329 | 1021.686 | 11.3789 | -44400.7916 | 11.3024 | -0.076499
37.0729 | 1021.6877 | 11.3647 | -44400.8057 | 11.2883 | -0.076411
37.1129 | 1021.688 | 11.3627 | -44400.8077 | 11.2863 | -0.076399
37.153 | 1021.6831 | 11.4033 | -44400.7674 | 11.3266 | -0.07665
37.1929 | 1021.6792 | 11.4358 | -44400.7351 | 11.3589 | -0.076851
37.2329 | 1021.6624 | 11.576 | -44400.5958 | 11.4983 | -0.077716
37.2729 | 1021.6548 | 11.639 | -44400.5332 | 11.5608 | -0.078104
37.3129 | 1021.6609 | 11.5882 | -44400.5836 | 11.5104 | -0.077791
37.3529 | 1021.6587 | 11.6064 | -44400.5655 | 11.5285 | -0.077904
37.3929 | 1021.6487 | 11.6897 | -44400.4827 | 11.6113 | -0.078417
37.4329 | 1021.637 | 11.7873 | -44400.3858 | 11.7082 | -0.079017
37.4729 | 1021.6318 | 11.8299 | -44400.3434 | 11.7506 | -0.079279
37.5129 | 1021.6357 | 11.7974 | -44400.3757 | 11.7183 | -0.079079
37.5529 | 1021.6304 | 11.8421 | -44400.3312 | 11.7628 | -0.079354
37.5929 | 1021.6313 | 11.834 | -44400.3393 | 11.7547 | -0.079304
37.6329 | 1021.6357 | 11.7974 | -44400.3757 | 11.7183 | -0.079079
37.6729 | 1021.6277 | 11.8645 | -44400.309 | 11.785 | -0.079491
37.7129 | 1021.6248 | 11.8888 | -44400.2848 | 11.8092 | -0.079641
37.7529 | 1021.6167 | 11.9559 | -44400.2182 | 11.8758 | -0.080052
37.7929 | 1021.615 | 11.9701 | -44400.204 | 11.89 | -0.080139
37.8329 | 1021.6021 | 12.0778 | -44400.097 | 11.997 | -0.080798
37.8729 | 1021.6006 | 12.09 | -44400.0849 | 12.0091 | -0.080873
37.913 | 1021.5957 | 12.1306 | -44400.0445 | 12.0495 | -0.081121
37.9529 | 1021.6003 | 12.092 | -44400.0829 | 12.0111 | -0.080885
37.9929 | 1021.5938 | 12.1468 | -44400.0284 | 12.0656 | -0.081221
38.0329 | 1021.5803 | 12.2586 | -44399.9173 | 12.1767 | -0.081903
38.0729 | 1021.5701 | 12.3439 | -44399.8325 | 12.2615 | -0.082423
38.1129 | 1021.5728 | 12.3216 | -44399.8547 | 12.2393 | -0.082287
38.1529 | 1021.5613 | 12.4171 | -44399.7598 | 12.3342 | -0.082869
38.1929 | 1021.5593 | 12.4333 | -44399.7437 | 12.3503 | -0.082968
38.2329 | 1021.553 | 12.4861 | -44399.6912 | 12.4028 | -0.083289
38.2729 | 1021.5457 | 12.5471 | -44399.6306 | 12.4634 | -0.083659
38.3129 | 1021.5466 | 12.5389 | -44399.6387 | 12.4553 | -0.08361
38.3529 | 1021.5422 | 12.5755 | -44399.6023 | 12.4917 | -0.083832
38.3929 | 1021.5359 | 12.6283 | -44399.5498 | 12.5442 | -0.084153
38.4329 | 1021.5422 | 12.5755 | -44399.6023 | 12.4917 | -0.083832
38.4729 | 1021.5408 | 12.5877 | -44399.5902 | 12.5038 | -0.083906
38.5129 | 1021.5386 | 12.606 | -44399.572 | 12.522 | -0.084017
38.5529 | 1021.5334 | 12.6487 | -44399.5296 | 12.5644 | -0.084276
38.5931 | 1021.5244 | 12.7238 | -44399.4549 | 12.6391 | -0.084731
38.6329 | 1021.5264 | 12.7076 | -44399.4711 | 12.6229 | -0.084633
38.6729 | 1021.5188 | 12.7705 | -44399.4085 | 12.6855 | -0.085014
38.7129 | 1021.5166 | 12.7888 | -44399.3903 | 12.7037 | -0.085125
38.7529 | 1021.5168 | 12.7868 | -44399.3923 | 12.7017 | -0.085113
38.7929 | 1021.5107 | 12.8376 | -44399.3418 | 12.7522 | -0.08542
38.8329 | 1021.499 | 12.9351 | -44399.2449 | 12.8491 | -0.086009
38.8729 | 1021.4912 | 13.0001 | -44399.1803 | 12.9137 | -0.086401
38.913 | 1021.4875 | 13.0306 | -44399.15 | 12.944 | -0.086585
38.9529 | 1021.4961 | 12.9595 | -44399.2207 | 12.8733 | -0.086156
38.9929 | 1021.4912 | 13.0001 | -44399.1803 | 12.9137 | -0.086401
39.0329 | 1021.4915 | 12.9981 | -44399.1823 | 12.9117 | -0.086389
39.0729 | 1021.4932 | 12.9839 | -44399.1964 | 12.8976 | -0.086303
39.1129 | 1021.4863 | 13.0407 | -44399.1399 | 12.9541 | -0.086646
39.1529 | 1021.4824 | 13.0732 | -44399.1076 | 12.9864 | -0.086842
39.1929 | 1021.4832 | 13.0672 | -44399.1137 | 12.9804 | -0.086806
39.2329 | 1021.4722 | 13.1586 | -44399.0228 | 13.0712 | -0.087356
39.2729 | 1021.468 | 13.1931 | -44398.9885 | 13.1055 | -0.087564
39.3129 | 1021.4663 | 13.2073 | -44398.9743 | 13.1197 | -0.087649
39.3529 | 1021.458 | 13.2764 | -44398.9057 | 13.1883 | -0.088064
39.3929 | 1021.4604 | 13.2561 | -44398.9259 | 13.1682 | -0.087942
39.4329 | 1021.4521 | 13.3252 | -44398.8572 | 13.2368 | -0.088357
39.4729 | 1021.4441 | 13.3922 | -44398.7906 | 13.3034 | -0.088759
39.5129 | 1021.4387 | 13.4369 | -44398.7461 | 13.3479 | -0.089027
39.5529 | 1021.4346 | 13.4714 | -44398.7118 | 13.3822 | -0.089234
39.5931 | 1021.428 | 13.5263 | -44398.6573 | 13.4367 | -0.089562
39.6329 | 1021.4326 | 13.4877 | -44398.6956 | 13.3984 | -0.089331
39.6729 | 1021.4358 | 13.4613 | -44398.7219 | 13.3721 | -0.089173
39.7129 | 1021.4404 | 13.4227 | -44398.7603 | 13.3337 | -0.088942
39.7529 | 1021.4302 | 13.508 | -44398.6754 | 13.4186 | -0.089453
39.7929 | 1021.4336 | 13.4796 | -44398.7037 | 13.3903 | -0.089282
39.8329 | 1021.4275 | 13.5304 | -44398.6532 | 13.4408 | -0.089586
39.8729 | 1021.427 | 13.5344 | -44398.6492 | 13.4448 | -0.089611
39.9129 | 1021.428 | 13.5263 | -44398.6573 | 13.4367 | -0.089562
39.9529 | 1021.4219 | 13.5771 | -44398.6068 | 13.4872 | -0.089866
39.9929 | 1021.4163 | 13.6238 | -44398.5603 | 13.5337 | -0.090145
40.0329 | 1021.4075 | 13.6969 | -44398.4876 | 13.6064 | -0.090581
40.0729 | 1021.3972 | 13.7823 | -44398.4028 | 13.6912 | -0.09109
40.1129 | 1021.3884 | 13.8554 | -44398.3301 | 13.7639 | -0.091525
40.1529 | 1021.384 | 13.892 | -44398.2938 | 13.8002 | -0.091743
40.1929 | 1021.3721 | 13.9915 | -44398.1948 | 13.8992 | -0.092335
40.2329 | 1021.3682 | 14.024 | -44398.1625 | 13.9315 | -0.092527
40.2729 | 1021.3628 | 14.0687 | -44398.1181 | 13.9759 | -0.092793
40.3129 | 1021.364 | 14.0586 | -44398.1282 | 13.9658 | -0.092732
40.3529 | 1021.3643 | 14.0565 | -44398.1302 | 13.9638 | -0.09272
40.3929 | 1021.3535 | 14.1459 | -44398.0413 | 14.0527 | -0.09325
40.4329 | 1021.3596 | 14.0951 | -44398.0918 | 14.0022 | -0.092949
40.4729 | 1021.356 | 14.1256 | -44398.0615 | 14.0325 | -0.09313
40.5129 | 1021.3489 | 14.1845 | -44398.003 | 14.091 | -0.093479
40.5529 | 1021.3494 | 14.1805 | -44398.007 | 14.087 | -0.093455
40.5931 | 1021.3506 | 14.1703 | -44398.0171 | 14.0769 | -0.093394
40.6329 | 1021.3403 | 14.2556 | -44397.9323 | 14.1617 | -0.093899
40.6729 | 1021.3433 | 14.2313 | -44397.9565 | 14.1375 | -0.093755
40.7129 | 1021.335 | 14.3003 | -44397.8878 | 14.2062 | -0.094163
40.7529 | 1021.3291 | 14.3491 | -44397.8394 | 14.2546 | -0.094451
40.7929 | 1021.3147 | 14.469 | -44397.7202 | 14.3738 | -0.095158
40.8329 | 1021.3074 | 14.5299 | -44397.6596 | 14.4344 | -0.095517
40.8729 | 1021.3027 | 14.5685 | -44397.6212 | 14.4728 | -0.095744
40.913 | 1021.3059 | 14.5421 | -44397.6475 | 14.4465 | -0.095589
40.9529 | 1021.3115 | 14.4954 | -44397.694 | 14.4 | -0.095314
40.9929 | 1021.3032 | 14.5644 | -44397.6253 | 14.4687 | -0.095721
41.0329 | 1021.3018 | 14.5766 | -44397.6132 | 14.4808 | -0.095792
41.0729 | 1021.2871 | 14.6985 | -44397.492 | 14.602 | -0.096509
41.1129 | 1021.2825 | 14.7371 | -44397.4536 | 14.6404 | -0.096735
41.1529 | 1021.2766 | 14.7859 | -44397.4051 | 14.6889 | -0.097021
41.1929 | 1021.2739 | 14.8082 | -44397.3829 | 14.7111 | -0.097152
41.2329 | 1021.2703 | 14.8387 | -44397.3526 | 14.7414 | -0.097331
41.2729 | 1021.2708 | 14.8346 | -44397.3567 | 14.7373 | -0.097307
41.3129 | 1021.271 | 14.8326 | -44397.3587 | 14.7353 | -0.097295
41.3529 | 1021.2664 | 14.8712 | -44397.3203 | 14.7737 | -0.097521
41.3929 | 1021.2651 | 14.8814 | -44397.3102 | 14.7838 | -0.09758
41.4329 | 1021.2642 | 14.8895 | -44397.3021 | 14.7919 | -0.097628
41.4729 | 1021.2454 | 15.0459 | -44397.1466 | 14.9474 | -0.098542
41.5129 | 1021.25 | 15.0073 | -44397.185 | 14.909 | -0.098317
41.5529 | 1021.2329 | 15.1495 | -44397.0436 | 15.0504 | -0.099147
41.5931 | 1021.229 | 15.182 | -44397.0113 | 15.0827 | -0.099336
41.6329 | 1021.2224 | 15.2369 | -44396.9568 | 15.1372 | -0.099655
41.6729 | 1021.2219 | 15.2409 | -44396.9527 | 15.1413 | -0.099679
41.7129 | 1021.2266 | 15.2024 | -44396.9911 | 15.1029 | -0.099454
41.7529 | 1021.2231 | 15.2308 | -44396.9628 | 15.1312 | -0.09962
41.7929 | 1021.2085 | 15.3527 | -44396.8416 | 15.2524 | -0.10033
41.8329 | 1021.2063 | 15.371 | -44396.8235 | 15.2705 | -0.10043
41.8729 | 1021.2092 | 15.3466 | -44396.8477 | 15.2463 | -0.10029
41.913 | 1021.2095 | 15.3446 | -44396.8497 | 15.2443 | -0.10028
41.9529 | 1021.2104 | 15.3364 | -44396.8578 | 15.2362 | -0.10023
41.9929 | 1021.2063 | 15.371 | -44396.8235 | 15.2705 | -0.10043
42.0329 | 1021.2043 | 15.3872 | -44396.8073 | 15.2867 | -0.10053
42.0729 | 1021.1919 | 15.4908 | -44396.7043 | 15.3897 | -0.10113
42.1129 | 1021.1936 | 15.4766 | -44396.7184 | 15.3756 | -0.10105
42.1529 | 1021.1875 | 15.5274 | -44396.6679 | 15.4261 | -0.10134
42.1929 | 1021.1846 | 15.5518 | -44396.6437 | 15.4503 | -0.10148
42.2329 | 1021.1755 | 15.627 | -44396.569 | 15.525 | -0.10192
42.2729 | 1021.1709 | 15.6656 | -44396.5306 | 15.5634 | -0.10214
42.3129 | 1021.1519 | 15.824 | -44396.373 | 15.721 | -0.10306
42.3529 | 1021.1506 | 15.8342 | -44396.3629 | 15.7311 | -0.10311
42.3929 | 1021.1404 | 15.9195 | -44396.2781 | 15.8159 | -0.10361
42.4329 | 1021.1323 | 15.9865 | -44396.2115 | 15.8826 | -0.10399
42.473 | 1021.1316 | 15.9926 | -44396.2054 | 15.8886 | -0.10403
42.5129 | 1021.1396 | 15.9256 | -44396.272 | 15.822 | -0.10364
42.5529 | 1021.1291 | 16.013 | -44396.1852 | 15.9088 | -0.10414
42.5931 | 1021.1316 | 15.9926 | -44396.2054 | 15.8886 | -0.10403
42.6329 | 1021.135 | 15.9642 | -44396.2337 | 15.8603 | -0.10386
42.6729 | 1021.134 | 15.9723 | -44396.2256 | 15.8684 | -0.10391
42.7129 | 1021.1301 | 16.0048 | -44396.1933 | 15.9007 | -0.1041
42.7529 | 1021.127 | 16.0312 | -44396.167 | 15.927 | -0.10425
42.7929 | 1021.1206 | 16.0841 | -44396.1145 | 15.9795 | -0.10455
42.8329 | 1021.1113 | 16.1613 | -44396.0377 | 16.0563 | -0.10499
42.8729 | 1021.1069 | 16.1978 | -44396.0014 | 16.0926 | -0.1052
42.913 | 1021.1042 | 16.2202 | -44395.9792 | 16.1148 | -0.10533
42.9529 | 1021.103 | 16.2303 | -44395.9691 | 16.1249 | -0.10539
42.9929 | 1021.1013 | 16.2446 | -44395.9549 | 16.1391 | -0.10547
43.0329 | 1021.0916 | 16.3258 | -44395.8741 | 16.2199 | -0.10594
43.0729 | 1021.0793 | 16.4274 | -44395.7731 | 16.3209 | -0.10652
43.1129 | 1021.0796 | 16.4254 | -44395.7751 | 16.3189 | -0.1065
43.1529 | 1021.0837 | 16.3908 | -44395.8095 | 16.2845 | -0.10631
43.1929 | 1021.0833 | 16.3949 | -44395.8054 | 16.2886 | -0.10633
43.2329 | 1021.0652 | 16.5452 | -44395.656 | 16.438 | -0.10719
43.2729 | 1021.063 | 16.5635 | -44395.6378 | 16.4562 | -0.10729
43.3129 | 1021.0632 | 16.5615 | -44395.6398 | 16.4542 | -0.10728
43.3529 | 1021.0562 | 16.6204 | -44395.5812 | 16.5128 | -0.10762
43.3929 | 1021.0554 | 16.6265 | -44395.5752 | 16.5188 | -0.10765
43.4329 | 1021.0576 | 16.6082 | -44395.5933 | 16.5007 | -0.10755
43.473 | 1021.0591 | 16.596 | -44395.6055 | 16.4885 | -0.10748
43.5129 | 1021.0493 | 16.6773 | -44395.5247 | 16.5693 | -0.10794
43.5529 | 1021.0422 | 16.7362 | -44395.4661 | 16.6279 | -0.10827
43.593 | 1021.0388 | 16.7646 | -44395.4378 | 16.6562 | -0.10844
43.6331 | 1021.032 | 16.8215 | -44395.3812 | 16.7128 | -0.10876
43.6729 | 1021.0332 | 16.8114 | -44395.3913 | 16.7027 | -0.1087
43.7129 | 1021.019 | 16.9292 | -44395.2742 | 16.8198 | -0.10937
43.7529 | 1021.0254 | 16.8764 | -44395.3267 | 16.7673 | -0.10907
43.7929 | 1021.0264 | 16.8683 | -44395.3348 | 16.7592 | -0.10902
43.8329 | 1021.0303 | 16.8357 | -44395.3671 | 16.7269 | -0.10884
43.8729 | 1021.0212 | 16.9109 | -44395.2924 | 16.8017 | -0.10926
43.913 | 1021.0129 | 16.98 | -44395.2237 | 16.8703 | -0.10966
43.9529 | 1021.0061 | 17.0369 | -44395.1671 | 16.9269 | -0.10998
43.9929 | 1021.0051 | 17.045 | -44395.159 | 16.935 | -0.11002
44.0329 | 1020.9995 | 17.0917 | -44395.1126 | 16.9814 | -0.11029
44.0729 | 1020.9961 | 17.1202 | -44395.0843 | 17.0097 | -0.11045
44.1129 | 1021.0115 | 16.9922 | -44395.2116 | 16.8824 | -0.10972
44.1529 | 1021.0002 | 17.0856 | -44395.1186 | 16.9754 | -0.11025
44.1929 | 1020.9927 | 17.1486 | -44395.056 | 17.038 | -0.11061
44.2329 | 1020.9885 | 17.1831 | -44395.0217 | 17.0723 | -0.1108
44.2729 | 1020.9819 | 17.238 | -44394.9671 | 17.1269 | -0.11111
44.3129 | 1020.98 | 17.2543 | -44394.951 | 17.1431 | -0.1112
44.3529 | 1020.9761 | 17.2868 | -44394.9186 | 17.1754 | -0.11139
44.3929 | 1020.9675 | 17.3579 | -44394.8479 | 17.2461 | -0.11179
44.4329 | 1020.958 | 17.4371 | -44394.7691 | 17.3249 | -0.11223
44.473 | 1020.9531 | 17.4777 | -44394.7287 | 17.3653 | -0.11246
44.5129 | 1020.9534 | 17.4757 | -44394.7308 | 17.3632 | -0.11245
44.5529 | 1020.9514 | 17.4919 | -44394.7146 | 17.3794 | -0.11254
44.5929 | 1020.9363 | 17.6179 | -44394.5893 | 17.5047 | -0.11324
44.6329 | 1020.9365 | 17.6159 | -44394.5914 | 17.5026 | -0.11323
44.6729 | 1020.9358 | 17.622 | -44394.5853 | 17.5087 | -0.11327
44.7129 | 1020.928 | 17.687 | -44394.5207 | 17.5733 | -0.11363
44.7529 | 1020.928 | 17.687 | -44394.5207 | 17.5733 | -0.11363
44.7929 | 1020.9172 | 17.7764 | -44394.4318 | 17.6622 | -0.11413
44.8329 | 1020.9116 | 17.8231 | -44394.3853 | 17.7087 | -0.11439
44.8729 | 1020.9087 | 17.8475 | -44394.3611 | 17.733 | -0.11452
44.9131 | 1020.9089 | 17.8454 | -44394.3631 | 17.7309 | -0.11451
44.9529 | 1020.9109 | 17.8292 | -44394.3792 | 17.7148 | -0.11442
44.9929 | 1020.9121 | 17.819 | -44394.3893 | 17.7047 | -0.11437
45.0329 | 1020.9087 | 17.8475 | -44394.3611 | 17.733 | -0.11452
45.0729 | 1020.9053 | 17.8759 | -44394.3328 | 17.7612 | -0.11468
45.1129 | 1020.9006 | 17.9145 | -44394.2944 | 17.7996 | -0.1149
45.1529 | 1020.907 | 17.8617 | -44394.3469 | 17.7471 | -0.1146
45.1929 | 1020.9067 | 17.8637 | -44394.3449 | 17.7491 | -0.11462
45.2329 | 1020.8953 | 17.9592 | -44394.2499 | 17.8441 | -0.11515
45.273 | 1020.8914 | 17.9917 | -44394.2176 | 17.8764 | -0.11533
45.3129 | 1020.8804 | 18.0831 | -44394.1267 | 17.9673 | -0.11584
45.3529 | 1020.8672 | 18.1928 | -44394.0176 | 18.0764 | -0.11644
45.3929 | 1020.8745 | 18.1319 | -44394.0782 | 18.0158 | -0.11611
45.4329 | 1020.873 | 18.1441 | -44394.0661 | 18.0279 | -0.11617
45.4729 | 1020.8606 | 18.2477 | -44393.9631 | 18.1309 | -0.11675
45.5129 | 1020.8596 | 18.2558 | -44393.955 | 18.139 | -0.11679
45.5529 | 1020.8535 | 18.3066 | -44393.9045 | 18.1895 | -0.11707
45.5929 | 1020.8545 | 18.2985 | -44393.9125 | 18.1815 | -0.11703
45.6329 | 1020.8677 | 18.1888 | -44394.0216 | 18.0724 | -0.11642
45.6729 | 1020.8589 | 18.2619 | -44393.9489 | 18.1451 | -0.11683
45.7129 | 1020.8538 | 18.3046 | -44393.9065 | 18.1875 | -0.11706
45.7529 | 1020.822 | 18.5687 | -44393.6438 | 18.4502 | -0.11852
45.7929 | 1020.8188 | 18.5951 | -44393.6176 | 18.4764 | -0.11866
45.8329 | 1020.812 | 18.652 | -44393.561 | 18.533 | -0.11898
45.8729 | 1020.8027 | 18.7292 | -44393.4842 | 18.6098 | -0.1194
45.9131 | 1020.8071 | 18.6926 | -44393.5206 | 18.5734 | -0.1192
45.9529 | 1020.8096 | 18.6723 | -44393.5408 | 18.5532 | -0.11909
45.9929 | 1020.8027 | 18.7292 | -44393.4842 | 18.6098 | -0.1194
46.0329 | 1020.7859 | 18.8694 | -44393.3448 | 18.7492 | -0.12017
46.0729 | 1020.7852 | 18.8755 | -44393.3387 | 18.7553 | -0.1202
46.1129 | 1020.7891 | 18.843 | -44393.3711 | 18.7229 | -0.12002
46.1529 | 1020.7742 | 18.9669 | -44393.2478 | 18.8462 | -0.1207
46.1929 | 1020.7827 | 18.8958 | -44393.3185 | 18.7755 | -0.12031
46.233 | 1020.7876 | 18.8551 | -44393.359 | 18.735 | -0.12009
46.2729 | 1020.7893 | 18.8409 | -44393.3731 | 18.7209 | -0.12001
46.3129 | 1020.769 | 19.0095 | -44393.2054 | 18.8886 | -0.12094
46.3529 | 1020.7717 | 18.9872 | -44393.2276 | 18.8664 | -0.12081
46.3929 | 1020.7688 | 19.0116 | -44393.2034 | 18.8906 | -0.12095
46.4329 | 1020.7708 | 18.9953 | -44393.2195 | 18.8745 | -0.12086
46.473 | 1020.7646 | 19.0461 | -44393.169 | 18.925 | -0.12114
46.5129 | 1020.7617 | 19.0705 | -44393.1448 | 18.9492 | -0.12127
46.5529 | 1020.7698 | 19.0034 | -44393.2115 | 18.8825 | -0.1209
46.5929 | 1020.7705 | 18.9973 | -44393.2175 | 18.8765 | -0.12087
46.6329 | 1020.7627 | 19.0624 | -44393.1529 | 18.9411 | -0.12122
46.6729 | 1020.7578 | 19.103 | -44393.1125 | 18.9816 | -0.12145
46.7129 | 1020.7463 | 19.1985 | -44393.0175 | 19.0765 | -0.12197
46.7529 | 1020.7427 | 19.229 | -44392.9872 | 19.1068 | -0.12213
46.7929 | 1020.7427 | 19.229 | -44392.9872 | 19.1068 | -0.12213
46.8329 | 1020.74 | 19.2513 | -44392.965 | 19.129 | -0.12225
46.8729 | 1020.7375 | 19.2716 | -44392.9448 | 19.1492 | -0.12236
46.9131 | 1020.7378 | 19.2696 | -44392.9468 | 19.1472 | -0.12235
46.9529 | 1020.7285 | 19.3468 | -44392.87 | 19.224 | -0.12277
46.9929 | 1020.7231 | 19.3915 | -44392.8255 | 19.2685 | -0.12302
47.0329 | 1020.7222 | 19.3996 | -44392.8175 | 19.2765 | -0.12306
47.0729 | 1020.7144 | 19.4646 | -44392.7528 | 19.3412 | -0.12341
47.1129 | 1020.707 | 19.5256 | -44392.6922 | 19.4018 | -0.12374
47.1529 | 1020.7126 | 19.4788 | -44392.7387 | 19.3554 | -0.12349
47.1929 | 1020.7078 | 19.5195 | -44392.6982 | 19.3958 | -0.12371
47.233 | 1020.7007 | 19.5784 | -44392.6397 | 19.4544 | -0.12403
47.2729 | 1020.6934 | 19.6393 | -44392.579 | 19.515 | -0.12436
47.3129 | 1020.6919 | 19.6515 | -44392.5669 | 19.5271 | -0.12442
47.3529 | 1020.686 | 19.7003 | -44392.5184 | 19.5756 | -0.12469
47.3929 | 1020.6912 | 19.6576 | -44392.5608 | 19.5332 | -0.12446
47.4329 | 1020.6855 | 19.7043 | -44392.5144 | 19.5796 | -0.12471
47.4729 | 1020.688 | 19.684 | -44392.5346 | 19.5594 | -0.1246
47.5129 | 1020.6912 | 19.6576 | -44392.5608 | 19.5332 | -0.12446
47.5529 | 1020.6775 | 19.7714 | -44392.4477 | 19.6463 | -0.12507
47.5929 | 1020.6724 | 19.8141 | -44392.4053 | 19.6888 | -0.1253
47.6329 | 1020.6748 | 19.7937 | -44392.4255 | 19.6685 | -0.12519
47.6729 | 1020.6677 | 19.8526 | -44392.3669 | 19.7271 | -0.12551
47.7129 | 1020.6653 | 19.873 | -44392.3467 | 19.7473 | -0.12562
47.7529 | 1020.6604 | 19.9136 | -44392.3062 | 19.7878 | -0.12584
47.793 | 1020.6562 | 19.9481 | -44392.2719 | 19.8221 | -0.12602
47.8329 | 1020.6536 | 19.9705 | -44392.2497 | 19.8443 | -0.12614
47.8729 | 1020.6511 | 19.9908 | -44392.2295 | 19.8645 | -0.12625
47.9131 | 1020.6392 | 20.0903 | -44392.1304 | 19.9636 | -0.12678
47.9529 | 1020.6379 | 20.1005 | -44392.1203 | 19.9737 | -0.12684
47.9929 | 1020.6353 | 20.1228 | -44392.0981 | 19.9959 | -0.12696
48.0329 | 1020.6328 | 20.1432 | -44392.0779 | 20.0161 | -0.12707
48.0729 | 1020.6326 | 20.1452 | -44392.0759 | 20.0181 | -0.12708
48.1129 | 1020.6313 | 20.1554 | -44392.0658 | 20.0282 | -0.12713
48.1529 | 1020.6296 | 20.1696 | -44392.0516 | 20.0424 | -0.12721
48.1929 | 1020.6318 | 20.1513 | -44392.0698 | 20.0242 | -0.12711
48.233 | 1020.605 | 20.3748 | -44391.8475 | 20.2465 | -0.1283
48.2729 | 1020.6079 | 20.3504 | -44391.8718 | 20.2222 | -0.12817
48.3129 | 1020.6113 | 20.3219 | -44391.9001 | 20.1939 | -0.12802
48.3529 | 1020.6096 | 20.3362 | -44391.8859 | 20.2081 | -0.1281
48.3929 | 1020.6072 | 20.3565 | -44391.8657 | 20.2283 | -0.12821
48.4329 | 1020.605 | 20.3748 | -44391.8475 | 20.2465 | -0.1283
48.473 | 1020.5933 | 20.4723 | -44391.7505 | 20.3435 | -0.12882
48.5129 | 1020.5928 | 20.4763 | -44391.7465 | 20.3475 | -0.12885
48.5529 | 1020.5857 | 20.5353 | -44391.6879 | 20.4061 | -0.12916
48.5929 | 1020.5771 | 20.6064 | -44391.6172 | 20.4768 | -0.12954
48.6329 | 1020.5676 | 20.6856 | -44391.5384 | 20.5556 | -0.12996
48.6729 | 1020.5605 | 20.7445 | -44391.4798 | 20.6142 | -0.13027
48.7131 | 1020.5547 | 20.7933 | -44391.4313 | 20.6627 | -0.13053
48.7529 | 1020.5518 | 20.8176 | -44391.407 | 20.687 | -0.13066
48.7929 | 1020.5559 | 20.7831 | -44391.4414 | 20.6526 | -0.13047
48.8329 | 1020.5571 | 20.773 | -44391.4515 | 20.6425 | -0.13042
48.8729 | 1020.5613 | 20.7384 | -44391.4858 | 20.6082 | -0.13024
48.9131 | 1020.5503 | 20.8298 | -44391.3949 | 20.6991 | -0.13072
48.9529 | 1020.5469 | 20.8583 | -44391.3666 | 20.7274 | -0.13087
48.9929 | 1020.5371 | 20.9395 | -44391.2858 | 20.8082 | -0.1313
49.0329 | 1020.5354 | 20.9538 | -44391.2716 | 20.8224 | -0.13138
49.0729 | 1020.5276 | 21.0188 | -44391.2069 | 20.8871 | -0.13172
49.1129 | 1020.5342 | 20.9639 | -44391.2615 | 20.8325 | -0.13143
49.1529 | 1020.5278 | 21.0167 | -44391.209 | 20.885 | -0.13171
49.1929 | 1020.5334 | 20.97 | -44391.2554 | 20.8386 | -0.13146
49.233 | 1020.5266 | 21.0269 | -44391.1989 | 20.8951 | -0.13176
49.2729 | 1020.5256 | 21.035 | -44391.1908 | 20.9032 | -0.1318
49.3129 | 1020.5188 | 21.0919 | -44391.1342 | 20.9598 | -0.1321
49.3529 | 1020.5164 | 21.1122 | -44391.114 | 20.98 | -0.13221
49.3929 | 1020.5103 | 21.163 | -44391.0635 | 21.0305 | -0.13248
49.4329 | 1020.5056 | 21.2016 | -44391.0251 | 21.0689 | -0.13268
49.473 | 1020.5039 | 21.2158 | -44391.0109 | 21.0831 | -0.13276
49.5129 | 1020.4924 | 21.3113 | -44390.9159 | 21.1781 | -0.13326
49.5529 | 1020.4924 | 21.3113 | -44390.9159 | 21.1781 | -0.13326
49.5929 | 1020.4832 | 21.3885 | -44390.8391 | 21.2549 | -0.13366
49.6329 | 1020.4709 | 21.4901 | -44390.7381 | 21.3559 | -0.13419
49.6729 | 1020.4751 | 21.4556 | -44390.7725 | 21.3216 | -0.13401
49.7129 | 1020.4688 | 21.5084 | -44390.7199 | 21.3741 | -0.13429
49.7529 | 1020.4668 | 21.5246 | -44390.7037 | 21.3903 | -0.13437
49.7929 | 1020.4619 | 21.5653 | -44390.6633 | 21.4307 | -0.13459
49.8329 | 1020.4539 | 21.6323 | -44390.5966 | 21.4974 | -0.13494
49.8729 | 1020.4536 | 21.6344 | -44390.5946 | 21.4994 | -0.13495
49.9129 | 1020.4456 | 21.7014 | -44390.5279 | 21.5661 | -0.1353
49.9529 | 1020.4368 | 21.7745 | -44390.4552 | 21.6388 | -0.13568
49.9929 | 1020.4478 | 21.6831 | -44390.5461 | 21.5479 | -0.1352
50.0329 | 1020.4441 | 21.7136 | -44390.5158 | 21.5782 | -0.13536
50.0729 | 1020.4482 | 21.679 | -44390.5501 | 21.5439 | -0.13518
50.1129 | 1020.4473 | 21.6872 | -44390.5421 | 21.5519 | -0.13522
50.1529 | 1020.4365 | 21.7766 | -44390.4531 | 21.6409 | -0.13569
50.1929 | 1020.4329 | 21.807 | -44390.4228 | 21.6712 | -0.13584
50.233 | 1020.4253 | 21.87 | -44390.3602 | 21.7338 | -0.13617
50.2729 | 1020.4231 | 21.8883 | -44390.342 | 21.752 | -0.13627
50.3129 | 1020.4136 | 21.9675 | -44390.2632 | 21.8309 | -0.13668
50.3529 | 1020.4187 | 21.9249 | -44390.3056 | 21.7884 | -0.13646
50.3929 | 1020.4199 | 21.9147 | -44390.3157 | 21.7783 | -0.1364
50.4329 | 1020.4172 | 21.9371 | -44390.2935 | 21.8005 | -0.13652
50.4729 | 1020.4114 | 21.9858 | -44390.245 | 21.849 | -0.13677
50.5129 | 1020.4048 | 22.0407 | -44390.1904 | 21.9036 | -0.13706
50.553 | 1020.4009 | 22.0732 | -44390.1581 | 21.9359 | -0.13722
50.5929 | 1020.4043 | 22.0447 | -44390.1864 | 21.9077 | -0.13708
50.6329 | 1020.3979 | 22.0976 | -44390.1338 | 21.9602 | -0.13735
50.6729 | 1020.3994 | 22.0854 | -44390.1459 | 21.9481 | -0.13729
50.7129 | 1020.394 | 22.1301 | -44390.1015 | 21.9925 | -0.13752
50.7529 | 1020.3906 | 22.1585 | -44390.0732 | 22.0208 | -0.13767
50.793 | 1020.386 | 22.1971 | -44390.0348 | 22.0592 | -0.13786
50.8329 | 1020.375 | 22.2885 | -44389.9438 | 22.1502 | -0.13834
50.8729 | 1020.3875 | 22.1849 | -44390.0469 | 22.0471 | -0.1378
50.9129 | 1020.3801 | 22.2459 | -44389.9863 | 22.1077 | -0.13812
50.9529 | 1020.3777 | 22.2662 | -44389.9661 | 22.1279 | -0.13822
50.9929 | 1020.376 | 22.2804 | -44389.9519 | 22.1421 | -0.13829
51.0329 | 1020.3704 | 22.3271 | -44389.9054 | 22.1886 | -0.13853
51.0729 | 1020.3643 | 22.3779 | -44389.8549 | 22.2391 | -0.1388
51.1129 | 1020.3618 | 22.3982 | -44389.8347 | 22.2593 | -0.1389
51.1529 | 1020.3711 | 22.321 | -44389.9115 | 22.1825 | -0.1385
51.1929 | 1020.3567 | 22.4409 | -44389.7922 | 22.3018 | -0.13912
51.233 | 1020.3511 | 22.4876 | -44389.7457 | 22.3483 | -0.13936
51.2729 | 1020.3477 | 22.5161 | -44389.7175 | 22.3766 | -0.13951
51.3129 | 1020.344 | 22.5465 | -44389.6871 | 22.4069 | -0.13966
51.3529 | 1020.3398 | 22.5811 | -44389.6528 | 22.4412 | -0.13984
51.3929 | 1020.3357 | 22.6156 | -44389.6184 | 22.4756 | -0.14002
51.4329 | 1020.3311 | 22.6542 | -44389.58 | 22.514 | -0.14021
51.4729 | 1020.3206 | 22.7416 | -44389.4931 | 22.6009 | -0.14066
51.5129 | 1020.3159 | 22.7802 | -44389.4547 | 22.6393 | -0.14086
51.5529 | 1020.3135 | 22.8005 | -44389.4345 | 22.6595 | -0.14096
51.5929 | 1020.3079 | 22.8472 | -44389.388 | 22.706 | -0.1412
51.6329 | 1020.3113 | 22.8188 | -44389.4163 | 22.6777 | -0.14105
51.6729 | 1020.3108 | 22.8228 | -44389.4123 | 22.6818 | -0.14107
51.7129 | 1020.3022 | 22.8939 | -44389.3415 | 22.7525 | -0.14144
51.7529 | 1020.3103 | 22.8269 | -44389.4082 | 22.6858 | -0.1411
51.7929 | 1020.3003 | 22.9102 | -44389.3253 | 22.7687 | -0.14152
51.8329 | 1020.2927 | 22.9732 | -44389.2627 | 22.8313 | -0.14184
51.8729 | 1020.2825 | 23.0585 | -44389.1778 | 22.9162 | -0.14227
51.9131 | 1020.2898 | 22.9975 | -44389.2384 | 22.8556 | -0.14196
51.9529 | 1020.2769 | 23.1052 | -44389.1313 | 22.9627 | -0.14251
51.9929 | 1020.2791 | 23.0869 | -44389.1495 | 22.9445 | -0.14242
52.0329 | 1020.2725 | 23.1418 | -44389.0949 | 22.9991 | -0.1427
52.0729 | 1020.2695 | 23.1662 | -44389.0707 | 23.0233 | -0.14282
52.1129 | 1020.26 | 23.2454 | -44388.9918 | 23.1022 | -0.14322
52.1529 | 1020.2598 | 23.2474 | -44388.9898 | 23.1042 | -0.14323
52.1929 | 1020.2607 | 23.2393 | -44388.9979 | 23.0961 | -0.14319
52.233 | 1020.2629 | 23.221 | -44389.0161 | 23.0779 | -0.1431
52.2729 | 1020.2568 | 23.2718 | -44388.9656 | 23.1285 | -0.14335
52.3129 | 1020.2581 | 23.2616 | -44388.9757 | 23.1183 | -0.1433
52.3529 | 1020.2603 | 23.2434 | -44388.9939 | 23.1002 | -0.14321
52.3929 | 1020.2544 | 23.2921 | -44388.9453 | 23.1487 | -0.14346
52.4329 | 1020.2461 | 23.3612 | -44388.8766 | 23.2174 | -0.14381
52.4729 | 1020.2393 | 23.4181 | -44388.82 | 23.274 | -0.14409
52.5129 | 1020.2332 | 23.4689 | -44388.7695 | 23.3245 | -0.14435
52.553 | 1020.2278 | 23.5136 | -44388.725 | 23.369 | -0.14457
52.5929 | 1020.2297 | 23.4973 | -44388.7412 | 23.3528 | -0.14449
52.6329 | 1020.2148 | 23.6212 | -44388.6179 | 23.4761 | -0.14512
52.6729 | 1020.2075 | 23.6822 | -44388.5572 | 23.5368 | -0.14542
52.7129 | 1020.2148 | 23.6212 | -44388.6179 | 23.4761 | -0.14512
52.7529 | 1020.2073 | 23.6842 | -44388.5552 | 23.5388 | -0.14543
52.7929 | 1020.2087 | 23.672 | -44388.5673 | 23.5267 | -0.14537
52.8329 | 1020.2017 | 23.7309 | -44388.5087 | 23.5853 | -0.14567
52.8729 | 1020.2124 | 23.6416 | -44388.5977 | 23.4963 | -0.14522
52.9129 | 1020.2019 | 23.7289 | -44388.5107 | 23.5833 | -0.14566
52.9529 | 1020.1982 | 23.7594 | -44388.4804 | 23.6136 | -0.14581
52.9929 | 1020.1895 | 23.8325 | -44388.4077 | 23.6863 | -0.14618
53.0329 | 1020.1958 | 23.7797 | -44388.4602 | 23.6338 | -0.14591
53.0729 | 1020.1875 | 23.8488 | -44388.3915 | 23.7025 | -0.14626
53.1129 | 1020.1777 | 23.93 | -44388.3106 | 23.7834 | -0.14666
53.1529 | 1020.1689 | 24.0032 | -44388.2379 | 23.8562 | -0.14703
53.1929 | 1020.1714 | 23.9829 | -44388.2581 | 23.8359 | -0.14693
53.233 | 1020.1731 | 23.9686 | -44388.2722 | 23.8218 | -0.14686
53.2729 | 1020.1787 | 23.9219 | -44388.3187 | 23.7753 | -0.14662
53.3129 | 1020.1758 | 23.9463 | -44388.2945 | 23.7995 | -0.14674
53.3529 | 1020.1648 | 24.0377 | -44388.2035 | 23.8905 | -0.1472
53.3929 | 1020.1606 | 24.0722 | -44388.1691 | 23.9249 | -0.14737
53.4329 | 1020.1501 | 24.1596 | -44388.0822 | 24.0118 | -0.14781
53.4729 | 1020.1399 | 24.2449 | -44387.9973 | 24.0967 | -0.14823
53.5129 | 1020.1335 | 24.2978 | -44387.9447 | 24.1493 | -0.14849
53.553 | 1020.1338 | 24.2957 | -44387.9468 | 24.1472 | -0.14848
53.5929 | 1020.1492 | 24.1677 | -44388.0741 | 24.0199 | -0.14785
53.6329 | 1020.1367 | 24.2713 | -44387.971 | 24.123 | -0.14836
53.6729 | 1020.1333 | 24.2998 | -44387.9427 | 24.1513 | -0.1485
53.7129 | 1020.1323 | 24.3079 | -44387.9346 | 24.1594 | -0.14854
53.7529 | 1020.1206 | 24.4054 | -44387.8376 | 24.2564 | -0.14903
53.7929 | 1020.1101 | 24.4928 | -44387.7507 | 24.3433 | -0.14946
53.8329 | 1020.1165 | 24.44 | -44387.8032 | 24.2908 | -0.1492
53.8729 | 1020.1184 | 24.4237 | -44387.8194 | 24.2746 | -0.14912
53.9129 | 1020.1089 | 24.5029 | -44387.7406 | 24.3534 | -0.14951
53.9529 | 1020.1052 | 24.5334 | -44387.7102 | 24.3838 | -0.14966
53.9929 | 1020.1003 | 24.574 | -44387.6698 | 24.4242 | -0.14986
54.033 | 1020.0933 | 24.633 | -44387.6112 | 24.4828 | -0.15015
54.0729 | 1020.0842 | 24.7081 | -44387.5364 | 24.5576 | -0.15052
54.113 | 1020.0908 | 24.6533 | -44387.591 | 24.503 | -0.15025
54.1529 | 1020.0989 | 24.5862 | -44387.6577 | 24.4363 | -0.14992
54.1929 | 1020.1023 | 24.5578 | -44387.686 | 24.408 | -0.14978
54.2331 | 1020.0955 | 24.6147 | -44387.6294 | 24.4646 | -0.15006
54.2729 | 1020.0981 | 24.5923 | -44387.6516 | 24.4424 | -0.14995
54.3129 | 1020.0891 | 24.6675 | -44387.5768 | 24.5172 | -0.15032
54.3529 | 1020.0747 | 24.7874 | -44387.4575 | 24.6365 | -0.15091
54.3929 | 1020.0652 | 24.8666 | -44387.3787 | 24.7153 | -0.1513
54.4329 | 1020.0618 | 24.895 | -44387.3504 | 24.7436 | -0.15144
54.4729 | 1020.0601 | 24.9093 | -44387.3363 | 24.7578 | -0.15151
54.5129 | 1020.0615 | 24.8971 | -44387.3484 | 24.7456 | -0.15145
54.553 | 1020.0542 | 24.958 | -44387.2877 | 24.8063 | -0.15175
54.5929 | 1020.0527 | 24.9702 | -44387.2756 | 24.8184 | -0.15181
54.6329 | 1020.0544 | 24.956 | -44387.2898 | 24.8043 | -0.15174
54.6729 | 1020.0571 | 24.9336 | -44387.312 | 24.782 | -0.15163
54.7129 | 1020.0557 | 24.9458 | -44387.2999 | 24.7941 | -0.15169
54.7529 | 1020.0557 | 24.9458 | -44387.2999 | 24.7941 | -0.15169
54.793 | 1020.0452 | 25.0332 | -44387.2129 | 24.8811 | -0.15212
54.8329 | 1020.0452 | 25.0332 | -44387.2129 | 24.8811 | -0.15212
54.8729 | 1020.0388 | 25.086 | -44387.1604 | 24.9336 | -0.15237
54.9129 | 1020.0342 | 25.1246 | -44387.122 | 24.972 | -0.15256
54.9529 | 1020.0269 | 25.1856 | -44387.0613 | 25.0327 | -0.15286
54.9929 | 1020.0237 | 25.212 | -44387.035 | 25.059 | -0.15299
55.0329 | 1020.0237 | 25.212 | -44387.035 | 25.059 | -0.15299
55.0729 | 1020.0159 | 25.277 | -44386.9703 | 25.1237 | -0.15331
55.1129 | 1020.0078 | 25.344 | -44386.9036 | 25.1904 | -0.15363
55.1529 | 1020.0034 | 25.3806 | -44386.8672 | 25.2268 | -0.15381
55.1929 | 1020.001 | 25.4009 | -44386.847 | 25.247 | -0.15391
55.2331 | 1019.9959 | 25.4436 | -44386.8046 | 25.2895 | -0.15412
55.2729 | 1019.9866 | 25.5208 | -44386.7277 | 25.3663 | -0.15449
55.3129 | 1019.9827 | 25.5533 | -44386.6954 | 25.3986 | -0.15465
55.3529 | 1019.9797 | 25.5777 | -44386.6711 | 25.4229 | -0.15477
55.3929 | 1019.9788 | 25.5858 | -44386.663 | 25.431 | -0.1548
55.4329 | 1019.9678 | 25.6772 | -44386.572 | 25.522 | -0.15525
55.4729 | 1019.9673 | 25.6813 | -44386.568 | 25.526 | -0.15527
55.5129 | 1019.9656 | 25.6955 | -44386.5539 | 25.5402 | -0.15533
55.553 | 1019.9624 | 25.7219 | -44386.5276 | 25.5664 | -0.15546
55.5929 | 1019.9563 | 25.7727 | -44386.477 | 25.617 | -0.15571
55.6329 | 1019.9553 | 25.7808 | -44386.4689 | 25.6251 | -0.15575
55.6729 | 1019.9482 | 25.8397 | -44386.4103 | 25.6837 | -0.15603
55.7129 | 1019.9465 | 25.854 | -44386.3962 | 25.6979 | -0.1561
55.7529 | 1019.9487 | 25.8357 | -44386.4143 | 25.6797 | -0.15601
55.793 | 1019.9402 | 25.9068 | -44386.3436 | 25.7504 | -0.15635
55.8329 | 1019.9343 | 25.9555 | -44386.2951 | 25.7989 | -0.15659
55.8729 | 1019.929 | 26.0002 | -44386.2506 | 25.8434 | -0.1568
55.9129 | 1019.9294 | 25.9962 | -44386.2546 | 25.8394 | -0.15678
55.9529 | 1019.9214 | 26.0632 | -44386.1879 | 25.9061 | -0.1571
55.9929 | 1019.917 | 26.0998 | -44386.1515 | 25.9425 | -0.15728
56.0329 | 1019.9177 | 26.0937 | -44386.1576 | 25.9364 | -0.15725
56.0729 | 1019.9155 | 26.112 | -44386.1394 | 25.9546 | -0.15734
56.1129 | 1019.9121 | 26.1404 | -44386.1111 | 25.9829 | -0.15747
56.1529 | 1019.9084 | 26.1709 | -44386.0807 | 26.0133 | -0.15762
56.1929 | 1019.9058 | 26.1932 | -44386.0585 | 26.0355 | -0.15773
56.2331 | 1019.9036 | 26.2115 | -44386.0403 | 26.0537 | -0.15781
56.2729 | 1019.9048 | 26.2014 | -44386.0504 | 26.0436 | -0.15776
56.313 | 1019.9041 | 26.2074 | -44386.0444 | 26.0496 | -0.15779
56.3529 | 1019.9004 | 26.2379 | -44386.014 | 26.08 | -0.15794
56.3929 | 1019.907 | 26.1831 | -44386.0686 | 26.0254 | -0.15768
56.4329 | 1019.9106 | 26.1526 | -44386.0989 | 25.9951 | -0.15753
56.4729 | 1019.9094 | 26.1627 | -44386.0888 | 26.0052 | -0.15758
56.5129 | 1019.9058 | 26.1932 | -44386.0585 | 26.0355 | -0.15773
56.553 | 1019.8921 | 26.307 | -44385.9453 | 26.1487 | -0.15827
56.5929 | 1019.8857 | 26.3598 | -44385.8927 | 26.2013 | -0.15852
56.6329 | 1019.8804 | 26.4045 | -44385.8482 | 26.2458 | -0.15873
56.6729 | 1019.8701 | 26.4898 | -44385.7633 | 26.3307 | -0.15914
56.7129 | 1019.8691 | 26.498 | -44385.7552 | 26.3388 | -0.15918
56.7529 | 1019.864 | 26.5406 | -44385.7128 | 26.3812 | -0.15938
56.7929 | 1019.8601 | 26.5731 | -44385.6804 | 26.4136 | -0.15953
56.8329 | 1019.8608 | 26.567 | -44385.6865 | 26.4075 | -0.15951
56.8729 | 1019.8562 | 26.6056 | -44385.6481 | 26.4459 | -0.15969
56.9129 | 1019.8511 | 26.6483 | -44385.6056 | 26.4884 | -0.15989
56.9529 | 1019.8418 | 26.7255 | -44385.5288 | 26.5652 | -0.16026
56.9929 | 1019.8418 | 26.7255 | -44385.5288 | 26.5652 | -0.16026
57.0329 | 1019.8413 | 26.7296 | -44385.5247 | 26.5693 | -0.16028
57.0729 | 1019.8374 | 26.7621 | -44385.4924 | 26.6016 | -0.16043
57.1129 | 1019.8306 | 26.819 | -44385.4357 | 26.6583 | -0.1607
57.1529 | 1019.8191 | 26.9144 | -44385.3407 | 26.7533 | -0.16115
57.1929 | 1019.8242 | 26.8718 | -44385.3832 | 26.7108 | -0.16095
57.233 | 1019.8225 | 26.886 | -44385.369 | 26.725 | -0.16101
57.2729 | 1019.8188 | 26.9165 | -44385.3387 | 26.7553 | -0.16116
57.3129 | 1019.8198 | 26.9083 | -44385.3468 | 26.7472 | -0.16112
57.3529 | 1019.8179 | 26.9246 | -44385.3306 | 26.7634 | -0.1612
57.3929 | 1019.8188 | 26.9165 | -44385.3387 | 26.7553 | -0.16116
57.4329 | 1019.8105 | 26.9855 | -44385.2699 | 26.8241 | -0.16148
57.4729 | 1019.8076 | 27.0099 | -44385.2457 | 26.8483 | -0.1616
57.5129 | 1019.8057 | 27.0262 | -44385.2295 | 26.8645 | -0.16167
57.5531 | 1019.8 | 27.0729 | -44385.183 | 26.911 | -0.16189
57.5929 | 1019.7942 | 27.1217 | -44385.1345 | 26.9595 | -0.16212
57.6329 | 1019.7876 | 27.1765 | -44385.0799 | 27.0141 | -0.16238
57.6729 | 1019.7805 | 27.2354 | -44385.0212 | 27.0728 | -0.16266
57.7129 | 1019.7861 | 27.1887 | -44385.0677 | 27.0263 | -0.16244
57.753 | 1019.78 | 27.2395 | -44385.0172 | 27.0768 | -0.16268
57.7929 | 1019.7791 | 27.2476 | -44385.0091 | 27.0849 | -0.16271
57.8329 | 1019.7783 | 27.2537 | -44385.003 | 27.091 | -0.16274
57.873 | 1019.7661 | 27.3553 | -44384.9019 | 27.1921 | -0.16322
57.9129 | 1019.7581 | 27.4223 | -44384.8352 | 27.2588 | -0.16353
57.9529 | 1019.7551 | 27.4467 | -44384.8109 | 27.2831 | -0.16364
57.9929 | 1019.7502 | 27.4873 | -44384.7705 | 27.3235 | -0.16383
58.0329 | 1019.7483 | 27.5036 | -44384.7543 | 27.3397 | -0.16391
58.0729 | 1019.7483 | 27.5036 | -44384.7543 | 27.3397 | -0.16391
58.113 | 1019.738 | 27.5889 | -44384.6694 | 27.4246 | -0.16431
58.1529 | 1019.7375 | 27.593 | -44384.6653 | 27.4287 | -0.16432
58.1929 | 1019.7356 | 27.6092 | -44384.6492 | 27.4448 | -0.1644
58.2329 | 1019.7317 | 27.6417 | -44384.6168 | 27.4772 | -0.16455
58.2729 | 1019.7324 | 27.6356 | -44384.6229 | 27.4711 | -0.16452
58.3129 | 1019.74 | 27.5727 | -44384.6856 | 27.4084 | -0.16423
58.3529 | 1019.739 | 27.5808 | -44384.6775 | 27.4165 | -0.16427
58.3929 | 1019.7302 | 27.6539 | -44384.6047 | 27.4893 | -0.16461
58.4329 | 1019.718 | 27.7555 | -44384.5036 | 27.5904 | -0.16508
58.4729 | 1019.7207 | 27.7332 | -44384.5258 | 27.5682 | -0.16497
58.5129 | 1019.7195 | 27.7433 | -44384.5157 | 27.5783 | -0.16502
58.5531 | 1019.7144 | 27.786 | -44384.4732 | 27.6208 | -0.16522
58.5929 | 1019.7161 | 27.7718 | -44384.4874 | 27.6066 | -0.16515
58.6329 | 1019.709 | 27.8307 | -44384.4287 | 27.6653 | -0.16543
58.6729 | 1019.7139 | 27.7901 | -44384.4692 | 27.6248 | -0.16524
58.7129 | 1019.7029 | 27.8815 | -44384.3782 | 27.7158 | -0.16566
58.7529 | 1019.7034 | 27.8774 | -44384.3822 | 27.7118 | -0.16564
58.7929 | 1019.6958 | 27.9404 | -44384.3196 | 27.7745 | -0.16593
58.8329 | 1019.6904 | 27.9851 | -44384.2751 | 27.8189 | -0.16614
58.8729 | 1019.6899 | 27.9891 | -44384.271 | 27.823 | -0.16616
58.9129 | 1019.6824 | 28.0521 | -44384.2083 | 27.8857 | -0.16645
58.9529 | 1019.6812 | 28.0623 | -44384.1982 | 27.8958 | -0.16649
58.9929 | 1019.6721 | 28.1375 | -44384.1234 | 27.9706 | -0.16684
59.0329 | 1019.6658 | 28.1903 | -44384.0708 | 28.0232 | -0.16708
59.0729 | 1019.6677 | 28.174 | -44384.087 | 28.007 | -0.16701
59.113 | 1019.6638 | 28.2065 | -44384.0546 | 28.0394 | -0.16716
59.1529 | 1019.666 | 28.1882 | -44384.0728 | 28.0212 | -0.16707
59.1929 | 1019.658 | 28.2553 | -44384.0061 | 28.0879 | -0.16738
59.2329 | 1019.6414 | 28.3934 | -44383.8686 | 28.2254 | -0.16801
59.2729 | 1019.6399 | 28.4056 | -44383.8565 | 28.2375 | -0.16807
59.3129 | 1019.6509 | 28.3142 | -44383.9475 | 28.1465 | -0.16765
59.3529 | 1019.6489 | 28.3304 | -44383.9313 | 28.1627 | -0.16773
59.3929 | 1019.6431 | 28.3792 | -44383.8827 | 28.2113 | -0.16795
59.4329 | 1019.6431 | 28.3792 | -44383.8827 | 28.2113 | -0.16795
59.4729 | 1019.6311 | 28.4788 | -44383.7837 | 28.3103 | -0.1684
59.5129 | 1019.6304 | 28.4849 | -44383.7776 | 28.3164 | -0.16843
59.553 | 1019.6213 | 28.56 | -44383.7028 | 28.3912 | -0.16877
59.5929 | 1019.6111 | 28.6453 | -44383.6178 | 28.4762 | -0.16916
59.6329 | 1019.615 | 28.6128 | -44383.6502 | 28.4438 | -0.16901
59.6729 | 1019.6306 | 28.4828 | -44383.7796 | 28.3144 | -0.16842
59.7129 | 1019.6096 | 28.6575 | -44383.6057 | 28.4883 | -0.16922
59.7529 | 1019.6086 | 28.6657 | -44383.5976 | 28.4964 | -0.16925
59.7929 | 1019.6021 | 28.7205 | -44383.543 | 28.551 | -0.1695
59.8329 | 1019.5872 | 28.8444 | -44383.4196 | 28.6744 | -0.17007
59.873 | 1019.5857 | 28.8566 | -44383.4075 | 28.6865 | -0.17012
59.9129 | 1019.5769 | 28.9298 | -44383.3347 | 28.7593 | -0.17045
59.9529 | 1019.5784 | 28.9176 | -44383.3468 | 28.7472 | -0.1704
59.9929 | 1019.5745 | 28.9501 | -44383.3145 | 28.7795 | -0.17054
60.0329 | 1019.5769 | 28.9298 | -44383.3347 | 28.7593 | -0.17045
60.0729 | 1019.571 | 28.9785 | -44383.2861 | 28.8079 | -0.17067
60.1129 | 1019.5647 | 29.0314 | -44383.2336 | 28.8604 | -0.17091
60.1529 | 1019.5569 | 29.0964 | -44383.1689 | 28.9252 | -0.1712
60.1929 | 1019.5542 | 29.1187 | -44383.1466 | 28.9474 | -0.1713
60.2329 | 1019.5542 | 29.1187 | -44383.1466 | 28.9474 | -0.1713
60.2729 | 1019.5535 | 29.1248 | -44383.1405 | 28.9535 | -0.17133
60.3129 | 1019.5527 | 29.1309 | -44383.1345 | 28.9595 | -0.17136
60.3529 | 1019.5574 | 29.0923 | -44383.1729 | 28.9211 | -0.17119
60.3929 | 1019.5569 | 29.0964 | -44383.1689 | 28.9252 | -0.1712
60.4329 | 1019.5522 | 29.135 | -44383.1304 | 28.9636 | -0.17138
60.4729 | 1019.5491 | 29.1614 | -44383.1041 | 28.9899 | -0.1715
60.5129 | 1019.5469 | 29.1797 | -44383.0859 | 29.0081 | -0.17158
60.5531 | 1019.5493 | 29.1593 | -44383.1061 | 28.9879 | -0.17149
60.5929 | 1019.5464 | 29.1837 | -44383.0819 | 29.0121 | -0.1716
60.6329 | 1019.5403 | 29.2345 | -44383.0313 | 29.0627 | -0.17183
60.6729 | 1019.5403 | 29.2345 | -44383.0313 | 29.0627 | -0.17183
60.7129 | 1019.5269 | 29.3462 | -44382.9201 | 29.1739 | -0.17233
60.7529 | 1019.522 | 29.3869 | -44382.8796 | 29.2144 | -0.17251
60.7929 | 1019.5186 | 29.4153 | -44382.8513 | 29.2427 | -0.17264
60.8329 | 1019.5205 | 29.3991 | -44382.8675 | 29.2265 | -0.17256
60.873 | 1019.5083 | 29.5006 | -44382.7664 | 29.3276 | -0.17302
60.9129 | 1019.5139 | 29.4539 | -44382.8129 | 29.2811 | -0.17281
60.9529 | 1019.5059 | 29.521 | -44382.7461 | 29.3479 | -0.17311
60.9929 | 1019.5032 | 29.5433 | -44382.7239 | 29.3701 | -0.17321
61.0329 | 1019.4973 | 29.5921 | -44382.6754 | 29.4186 | -0.17343
61.0729 | 1019.4937 | 29.6225 | -44382.645 | 29.449 | -0.17356
61.1129 | 1019.4858 | 29.6875 | -44382.5803 | 29.5137 | -0.17385
61.1529 | 1019.4866 | 29.6815 | -44382.5864 | 29.5076 | -0.17382
61.1929 | 1019.4861 | 29.6855 | -44382.5823 | 29.5117 | -0.17384
61.2329 | 1019.4893 | 29.6591 | -44382.6086 | 29.4854 | -0.17372
61.2729 | 1019.4807 | 29.7302 | -44382.5378 | 29.5562 | -0.17404
61.3129 | 1019.479 | 29.7444 | -44382.5237 | 29.5703 | -0.1741
61.3529 | 1019.4683 | 29.8338 | -44382.4347 | 29.6593 | -0.1745
61.3929 | 1019.4639 | 29.8704 | -44382.3983 | 29.6957 | -0.17466
61.4329 | 1019.4556 | 29.9395 | -44382.3295 | 29.7645 | -0.17497
61.4729 | 1019.4551 | 29.9435 | -44382.3255 | 29.7685 | -0.17499
61.5129 | 1019.4482 | 30.0004 | -44382.2688 | 29.8252 | -0.17524
61.553 | 1019.437 | 30.0939 | -44382.1758 | 29.9182 | -0.17565
61.5929 | 1019.438 | 30.0857 | -44382.1839 | 29.9101 | -0.17561
61.6329 | 1019.4375 | 30.0898 | -44382.1798 | 29.9142 | -0.17563
61.6729 | 1019.427 | 30.1772 | -44382.0929 | 30.0011 | -0.17602
61.7129 | 1019.4219 | 30.2198 | -44382.0504 | 30.0436 | -0.1762
61.7529 | 1019.4148 | 30.2787 | -44381.9917 | 30.1023 | -0.17646
61.7929 | 1019.4167 | 30.2625 | -44382.0079 | 30.0861 | -0.17639
61.8329 | 1019.4167 | 30.2625 | -44382.0079 | 30.0861 | -0.17639
61.873 | 1019.4084 | 30.3316 | -44381.9391 | 30.1549 | -0.1767
61.9129 | 1019.4036 | 30.3722 | -44381.8987 | 30.1953 | -0.17687
61.9529 | 1019.3977 | 30.421 | -44381.8501 | 30.2439 | -0.17709
61.9929 | 1019.3972 | 30.425 | -44381.8461 | 30.2479 | -0.17711
62.0329 | 1019.3967 | 30.4291 | -44381.8421 | 30.252 | -0.17712
62.0729 | 1019.3879 | 30.5022 | -44381.7692 | 30.3248 | -0.17744
62.1129 | 1019.3745 | 30.614 | -44381.658 | 30.436 | -0.17793
62.1529 | 1019.3665 | 30.681 | -44381.5912 | 30.5028 | -0.17822
62.1929 | 1019.3704 | 30.6485 | -44381.6236 | 30.4704 | -0.17808
62.2329 | 1019.3691 | 30.6586 | -44381.6135 | 30.4805 | -0.17813
62.2729 | 1019.3552 | 30.7744 | -44381.4982 | 30.5958 | -0.17863
62.3129 | 1019.3633 | 30.7074 | -44381.5649 | 30.5291 | -0.17834
62.3529 | 1019.3696 | 30.6546 | -44381.6175 | 30.4765 | -0.17811
62.3929 | 1019.363 | 30.7094 | -44381.5629 | 30.5311 | -0.17835
62.4329 | 1019.3618 | 30.7196 | -44381.5528 | 30.5412 | -0.17839
62.4729 | 1019.3521 | 30.8009 | -44381.4719 | 30.6221 | -0.17874
62.5129 | 1019.3403 | 30.8984 | -44381.3748 | 30.7192 | -0.17917
62.5531 | 1019.3469 | 30.8435 | -44381.4294 | 30.6646 | -0.17893
62.5929 | 1019.3552 | 30.7744 | -44381.4982 | 30.5958 | -0.17863
62.6329 | 1019.3555 | 30.7724 | -44381.5002 | 30.5938 | -0.17862
62.6729 | 1019.3508 | 30.811 | -44381.4618 | 30.6322 | -0.17879
62.7129 | 1019.3467 | 30.8456 | -44381.4274 | 30.6666 | -0.17894
62.7529 | 1019.3445 | 30.8638 | -44381.4092 | 30.6848 | -0.17902
62.7929 | 1019.3428 | 30.8781 | -44381.395 | 30.699 | -0.17908
62.8329 | 1019.3293 | 30.9898 | -44381.2838 | 30.8102 | -0.17956
62.873 | 1019.3164 | 31.0975 | -44381.1766 | 30.9174 | -0.18003
62.9129 | 1019.3228 | 31.0446 | -44381.2292 | 30.8648 | -0.1798
62.9529 | 1019.3184 | 31.0812 | -44381.1927 | 30.9013 | -0.17996
62.9929 | 1019.3171 | 31.0914 | -44381.1826 | 30.9114 | -0.18
63.0329 | 1019.3147 | 31.1117 | -44381.1624 | 30.9316 | -0.18009
63.0729 | 1019.3164 | 31.0975 | -44381.1766 | 30.9174 | -0.18003
63.113 | 1019.3164 | 31.0975 | -44381.1766 | 30.9174 | -0.18003
63.1529 | 1019.3123 | 31.132 | -44381.1422 | 30.9518 | -0.18018
63.1929 | 1019.303 | 31.2092 | -44381.0653 | 31.0287 | -0.18051
63.2329 | 1019.3042 | 31.1991 | -44381.0754 | 31.0186 | -0.18047
63.2729 | 1019.2983 | 31.2478 | -44381.0269 | 31.0671 | -0.18068
63.3129 | 1019.2866 | 31.3453 | -44380.9298 | 31.1642 | -0.18109
63.3529 | 1019.2788 | 31.4103 | -44380.865 | 31.229 | -0.18137
63.3929 | 1019.2788 | 31.4103 | -44380.865 | 31.229 | -0.18137
63.4329 | 1019.2729 | 31.4591 | -44380.8165 | 31.2775 | -0.18158
63.4729 | 1019.2783 | 31.4144 | -44380.861 | 31.233 | -0.18139
63.5129 | 1019.2754 | 31.4388 | -44380.8367 | 31.2573 | -0.18149
63.5531 | 1019.2722 | 31.4652 | -44380.8104 | 31.2836 | -0.18161
63.5929 | 1019.2703 | 31.4814 | -44380.7942 | 31.2998 | -0.18168
63.6329 | 1019.2642 | 31.5322 | -44380.7437 | 31.3503 | -0.18189
63.6729 | 1019.2578 | 31.5851 | -44380.6911 | 31.4029 | -0.18212
63.7129 | 1019.251 | 31.6419 | -44380.6344 | 31.4596 | -0.18236
63.7529 | 1019.2463 | 31.6805 | -44380.596 | 31.498 | -0.18253
63.7929 | 1019.2419 | 31.7171 | -44380.5596 | 31.5344 | -0.18268
63.8329 | 1019.2405 | 31.7293 | -44380.5474 | 31.5466 | -0.18273
63.873 | 1019.2361 | 31.7659 | -44380.511 | 31.583 | -0.18289
63.9129 | 1019.2344 | 31.7801 | -44380.4969 | 31.5971 | -0.18295
63.9529 | 1019.24 | 31.7334 | -44380.5434 | 31.5506 | -0.18275
63.9929 | 1019.2334 | 31.7882 | -44380.4888 | 31.6052 | -0.18299
64.0329 | 1019.2317 | 31.8024 | -44380.4746 | 31.6194 | -0.18305
64.0729 | 1019.2251 | 31.8573 | -44380.42 | 31.674 | -0.18328
64.1131 | 1019.2126 | 31.9609 | -44380.3168 | 31.7772 | -0.18372
64.1529 | 1019.2058 | 32.0178 | -44380.2602 | 31.8338 | -0.18396
64.1929 | 1019.2124 | 31.9629 | -44380.3148 | 31.7792 | -0.18373
64.2329 | 1019.2036 | 32.0361 | -44380.242 | 31.852 | -0.18404
64.2729 | 1019.1985 | 32.0787 | -44380.1995 | 31.8945 | -0.18422
64.3129 | 1019.1987 | 32.0767 | -44380.2015 | 31.8925 | -0.18421
64.3529 | 1019.2002 | 32.0645 | -44380.2137 | 31.8804 | -0.18416
64.3929 | 1019.1987 | 32.0767 | -44380.2015 | 31.8925 | -0.18421
64.433 | 1019.199 | 32.0747 | -44380.2035 | 31.8905 | -0.1842
64.4729 | 1019.1973 | 32.0889 | -44380.1894 | 31.9046 | -0.18426
64.5129 | 1019.1902 | 32.1478 | -44380.1307 | 31.9633 | -0.18451
64.5529 | 1019.1824 | 32.2128 | -44380.066 | 32.028 | -0.18478
64.5929 | 1019.1804 | 32.2291 | -44380.0498 | 32.0442 | -0.18485
64.6329 | 1019.1841 | 32.1986 | -44380.0801 | 32.0139 | -0.18472
64.6729 | 1019.1765 | 32.2616 | -44380.0174 | 32.0766 | -0.18499
64.7129 | 1019.1775 | 32.2534 | -44380.0255 | 32.0685 | -0.18495
64.7529 | 1019.1641 | 32.3652 | -44379.9142 | 32.1798 | -0.18542
64.7929 | 1019.1665 | 32.3449 | -44379.9345 | 32.1595 | -0.18534
64.8329 | 1019.1687 | 32.3266 | -44379.9527 | 32.1413 | -0.18526
64.873 | 1019.1543 | 32.4464 | -44379.8333 | 32.2607 | -0.18576
64.9129 | 1019.1501 | 32.481 | -44379.7989 | 32.2951 | -0.18591
64.9529 | 1019.1494 | 32.4871 | -44379.7929 | 32.3011 | -0.18593
64.9929 | 1019.1497 | 32.485 | -44379.7949 | 32.2991 | -0.18592
65.0329 | 1019.1538 | 32.4505 | -44379.8293 | 32.2647 | -0.18578
65.0729 | 1019.1389 | 32.5744 | -44379.7059 | 32.3881 | -0.1863
65.113 | 1019.1338 | 32.6171 | -44379.6634 | 32.4306 | -0.18647
65.1529 | 1019.1316 | 32.6354 | -44379.6452 | 32.4488 | -0.18655
65.193 | 1019.1284 | 32.6618 | -44379.6189 | 32.4751 | -0.18666
65.2329 | 1019.1343 | 32.613 | -44379.6674 | 32.4266 | -0.18646
65.2729 | 1019.1311 | 32.6394 | -44379.6411 | 32.4529 | -0.18657
65.3129 | 1019.126 | 32.6821 | -44379.5986 | 32.4954 | -0.18675
65.3529 | 1019.1135 | 32.7857 | -44379.4955 | 32.5985 | -0.18718
65.3929 | 1019.1125 | 32.7938 | -44379.4874 | 32.6066 | -0.18721
65.433 | 1019.1025 | 32.8771 | -44379.4044 | 32.6896 | -0.18756
65.4729 | 1019.1082 | 32.8304 | -44379.451 | 32.6431 | -0.18736
65.5129 | 1019.1011 | 32.8893 | -44379.3923 | 32.7017 | -0.18761
65.5529 | 1019.0947 | 32.9421 | -44379.3397 | 32.7543 | -0.18782
65.5929 | 1019.0955 | 32.9361 | -44379.3457 | 32.7483 | -0.1878
65.6329 | 1019.0957 | 32.934 | -44379.3478 | 32.7462 | -0.18779
65.6729 | 1019.0864 | 33.0112 | -44379.2709 | 32.8231 | -0.18811
65.7129 | 1019.085 | 33.0234 | -44379.2588 | 32.8353 | -0.18816
65.7529 | 1019.0762 | 33.0965 | -44379.1859 | 32.9081 | -0.18846
65.7929 | 1019.0745 | 33.1108 | -44379.1718 | 32.9222 | -0.18852
65.8329 | 1019.073 | 33.123 | -44379.1596 | 32.9344 | -0.18857
65.873 | 1019.0666 | 33.1758 | -44379.107 | 32.987 | -0.18879
65.9129 | 1019.0706 | 33.1433 | -44379.1394 | 32.9546 | -0.18866
65.9529 | 1019.0637 | 33.2002 | -44379.0827 | 33.0113 | -0.18889
65.9929 | 1019.0593 | 33.2367 | -44379.0463 | 33.0477 | -0.18904
66.0329 | 1019.0476 | 33.3342 | -44378.9492 | 33.1448 | -0.18944
66.0729 | 1019.0476 | 33.3342 | -44378.9492 | 33.1448 | -0.18944
66.1129 | 1019.0518 | 33.2997 | -44378.9836 | 33.1104 | -0.1893
66.1529 | 1019.0464 | 33.3444 | -44378.9391 | 33.1549 | -0.18948
66.193 | 1019.0393 | 33.4033 | -44378.8804 | 33.2136 | -0.18972
66.233 | 1019.0388 | 33.4074 | -44378.8764 | 33.2176 | -0.18974
66.2729 | 1019.033 | 33.4561 | -44378.8278 | 33.2662 | -0.18994
66.3129 | 1019.0278 | 33.4988 | -44378.7853 | 33.3087 | -0.19011
66.3529 | 1019.0295 | 33.4846 | -44378.7995 | 33.2945 | -0.19006
66.3929 | 1019.0229 | 33.5394 | -44378.7448 | 33.3492 | -0.19028
66.4329 | 1019.0173 | 33.5862 | -44378.6983 | 33.3957 | -0.19047
66.4729 | 1019.0129 | 33.6227 | -44378.6619 | 33.4321 | -0.19062
66.5129 | 1019.0156 | 33.6004 | -44378.6842 | 33.4099 | -0.19053
66.5529 | 1019.001 | 33.7223 | -44378.5628 | 33.5312 | -0.19103
66.5929 | 1018.9978 | 33.7487 | -44378.5365 | 33.5576 | -0.19113
66.6329 | 1018.9841 | 33.8625 | -44378.4231 | 33.6709 | -0.19159
66.6729 | 1018.9814 | 33.8848 | -44378.4009 | 33.6931 | -0.19168
66.7129 | 1018.9841 | 33.8625 | -44378.4231 | 33.6709 | -0.19159
66.7529 | 1018.9827 | 33.8746 | -44378.411 | 33.683 | -0.19164
66.7929 | 1018.9851 | 33.8543 | -44378.4312 | 33.6628 | -0.19156
66.8329 | 1018.981 | 33.8889 | -44378.3968 | 33.6972 | -0.1917
66.8731 | 1018.9788 | 33.9072 | -44378.3786 | 33.7154 | -0.19178
66.9129 | 1018.9692 | 33.9864 | -44378.2997 | 33.7943 | -0.1921
66.9529 | 1018.9695 | 33.9844 | -44378.3017 | 33.7923 | -0.19209
66.9929 | 1018.9675 | 34.0006 | -44378.2855 | 33.8085 | -0.19215
67.0329 | 1018.9575 | 34.0839 | -44378.2026 | 33.8914 | -0.19249
67.0729 | 1018.9595 | 34.0676 | -44378.2188 | 33.8752 | -0.19242
67.1129 | 1018.9526 | 34.1245 | -44378.1621 | 33.9319 | -0.19265
67.1529 | 1018.9482 | 34.1611 | -44378.1257 | 33.9683 | -0.1928
67.1929 | 1018.9392 | 34.2363 | -44378.0508 | 34.0432 | -0.1931
67.2329 | 1018.9358 | 34.2647 | -44378.0225 | 34.0715 | -0.19322
67.2729 | 1018.937 | 34.2546 | -44378.0326 | 34.0614 | -0.19318
67.3129 | 1018.9377 | 34.2485 | -44378.0387 | 34.0553 | -0.19315
67.3529 | 1018.9307 | 34.3074 | -44377.98 | 34.114 | -0.19339
67.3929 | 1018.9241 | 34.3622 | -44377.9254 | 34.1686 | -0.19361
67.433 | 1018.928 | 34.3297 | -44377.9578 | 34.1362 | -0.19348
67.4729 | 1018.9221 | 34.3785 | -44377.9092 | 34.1848 | -0.19367
67.5129 | 1018.9187 | 34.4069 | -44377.8809 | 34.2131 | -0.19379
67.5529 | 1018.9138 | 34.4476 | -44377.8404 | 34.2536 | -0.19395
67.5929 | 1018.9158 | 34.4313 | -44377.8566 | 34.2374 | -0.19388
67.6329 | 1018.905 | 34.5207 | -44377.7676 | 34.3265 | -0.19424
67.6729 | 1018.8992 | 34.5694 | -44377.719 | 34.375 | -0.19443
67.7129 | 1018.9004 | 34.5593 | -44377.7291 | 34.3649 | -0.19439
67.7529 | 1018.8992 | 34.5694 | -44377.719 | 34.375 | -0.19443
67.7929 | 1018.9014 | 34.5512 | -44377.7372 | 34.3568 | -0.19436
67.8329 | 1018.8977 | 34.5816 | -44377.7068 | 34.3872 | -0.19448
67.8731 | 1018.8982 | 34.5776 | -44377.7109 | 34.3831 | -0.19447
67.9129 | 1018.8943 | 34.6101 | -44377.6785 | 34.4155 | -0.1946
67.9529 | 1018.8967 | 34.5898 | -44377.6988 | 34.3952 | -0.19452
67.9929 | 1018.8872 | 34.669 | -44377.6198 | 34.4742 | -0.19483
68.0329 | 1018.8791 | 34.736 | -44377.5531 | 34.5409 | -0.1951
68.0729 | 1018.8687 | 34.8234 | -44377.466 | 34.628 | -0.19544
68.1129 | 1018.8721 | 34.795 | -44377.4944 | 34.5996 | -0.19533
68.1529 | 1018.8662 | 34.8437 | -44377.4458 | 34.6482 | -0.19552
68.193 | 1018.8689 | 34.8214 | -44377.4681 | 34.6259 | -0.19544
68.2329 | 1018.8633 | 34.8681 | -44377.4215 | 34.6725 | -0.19562
68.2729 | 1018.8557 | 34.9311 | -44377.3588 | 34.7352 | -0.19587
68.3129 | 1018.8511 | 34.9697 | -44377.3204 | 34.7737 | -0.19602
68.3529 | 1018.8467 | 35.0062 | -44377.2839 | 34.8101 | -0.19617
68.3929 | 1018.8403 | 35.0591 | -44377.2313 | 34.8627 | -0.19637
68.433 | 1018.8423 | 35.0428 | -44377.2475 | 34.8465 | -0.19631
68.4729 | 1018.8486 | 34.99 | -44377.3001 | 34.7939 | -0.1961
68.5129 | 1018.8315 | 35.1322 | -44377.1585 | 34.9355 | -0.19666
68.5529 | 1018.8237 | 35.1972 | -44377.0937 | 35.0003 | -0.19692
68.5929 | 1018.8213 | 35.2175 | -44377.0735 | 35.0205 | -0.197
68.6329 | 1018.8152 | 35.2683 | -44377.0229 | 35.0711 | -0.1972
68.6729 | 1018.8169 | 35.2541 | -44377.0371 | 35.0569 | -0.19714
68.7129 | 1018.8191 | 35.2358 | -44377.0553 | 35.0387 | -0.19707
68.7529 | 1018.814 | 35.2785 | -44377.0128 | 35.0812 | -0.19724
68.7929 | 1018.8047 | 35.3557 | -44376.9359 | 35.1581 | -0.19754
68.8329 | 1018.7959 | 35.4288 | -44376.863 | 35.231 | -0.19782
68.8731 | 1018.8054 | 35.3496 | -44376.9419 | 35.1521 | -0.19751
68.9129 | 1018.801 | 35.3861 | -44376.9055 | 35.1885 | -0.19766
68.9529 | 1018.7822 | 35.5426 | -44376.7497 | 35.3443 | -0.19827
68.9929 | 1018.78 | 35.5609 | -44376.7315 | 35.3625 | -0.19834
69.0329 | 1018.7751 | 35.6015 | -44376.691 | 35.403 | -0.1985
69.0729 | 1018.7642 | 35.6929 | -44376.5999 | 35.4941 | -0.19885
69.1129 | 1018.7678 | 35.6624 | -44376.6303 | 35.4637 | -0.19873
69.1529 | 1018.7676 | 35.6645 | -44376.6283 | 35.4657 | -0.19874
69.193 | 1018.769 | 35.6523 | -44376.6404 | 35.4536 | -0.19869
69.2329 | 1018.7603 | 35.7254 | -44376.5676 | 35.5264 | -0.19898
69.2729 | 1018.7646 | 35.6889 | -44376.604 | 35.49 | -0.19884
69.3129 | 1018.7664 | 35.6746 | -44376.6182 | 35.4759 | -0.19878
69.3529 | 1018.759 | 35.7356 | -44376.5574 | 35.5366 | -0.19902
69.3929 | 1018.7571 | 35.7518 | -44376.5413 | 35.5528 | -0.19908
69.433 | 1018.7483 | 35.825 | -44376.4684 | 35.6256 | -0.19936
69.4729 | 1018.7451 | 35.8514 | -44376.4421 | 35.6519 | -0.19946
69.5129 | 1018.7329 | 35.953 | -44376.3409 | 35.7531 | -0.19986
69.5529 | 1018.7292 | 35.9834 | -44376.3105 | 35.7835 | -0.19997
69.5929 | 1018.7268 | 36.0037 | -44376.2903 | 35.8037 | -0.20005
69.6329 | 1018.7263 | 36.0078 | -44376.2863 | 35.8077 | -0.20007
69.6729 | 1018.7322 | 35.9591 | -44376.3348 | 35.7592 | -0.19988
69.7129 | 1018.7263 | 36.0078 | -44376.2863 | 35.8077 | -0.20007
69.753 | 1018.7195 | 36.0647 | -44376.2296 | 35.8644 | -0.20029
69.7929 | 1018.7175 | 36.081 | -44376.2134 | 35.8806 | -0.20035
69.8329 | 1018.7139 | 36.1114 | -44376.183 | 35.911 | -0.20047
69.873 | 1018.7188 | 36.0708 | -44376.2235 | 35.8705 | -0.20031
69.9129 | 1018.717 | 36.085 | -44376.2094 | 35.8846 | -0.20036
69.9529 | 1018.6934 | 36.2821 | -44376.013 | 36.081 | -0.20112
69.9929 | 1018.6799 | 36.3938 | -44375.9017 | 36.1923 | -0.20155
70.0329 | 1018.6785 | 36.406 | -44375.8896 | 36.2044 | -0.20159
70.0729 | 1018.6865 | 36.339 | -44375.9564 | 36.1376 | -0.20134
70.1129 | 1018.686 | 36.343 | -44375.9523 | 36.1417 | -0.20135
70.1529 | 1018.6855 | 36.3471 | -44375.9483 | 36.1457 | -0.20137
70.193 | 1018.6912 | 36.3004 | -44375.9948 | 36.0992 | -0.20119
70.2329 | 1018.6882 | 36.3247 | -44375.9705 | 36.1235 | -0.20128
70.2729 | 1018.6758 | 36.4284 | -44375.8673 | 36.2267 | -0.20168
70.3129 | 1018.6753 | 36.4324 | -44375.8633 | 36.2307 | -0.20169
70.3529 | 1018.6758 | 36.4284 | -44375.8673 | 36.2267 | -0.20168
70.3929 | 1018.6785 | 36.406 | -44375.8896 | 36.2044 | -0.20159
70.4331 | 1018.6682 | 36.4913 | -44375.8046 | 36.2894 | -0.20192
70.4729 | 1018.6643 | 36.5238 | -44375.7722 | 36.3218 | -0.20204
70.5129 | 1018.6519 | 36.6274 | -44375.669 | 36.425 | -0.20243
70.5529 | 1018.6484 | 36.6559 | -44375.6407 | 36.4533 | -0.20254
70.5929 | 1018.6465 | 36.6721 | -44375.6245 | 36.4695 | -0.2026
70.6329 | 1018.6379 | 36.7432 | -44375.5536 | 36.5404 | -0.20287
70.673 | 1018.6375 | 36.7473 | -44375.5496 | 36.5444 | -0.20289
70.7129 | 1018.6318 | 36.794 | -44375.503 | 36.591 | -0.20306
70.7529 | 1018.6379 | 36.7432 | -44375.5536 | 36.5404 | -0.20287
70.7929 | 1018.6387 | 36.7371 | -44375.5597 | 36.5343 | -0.20285
70.8329 | 1018.635 | 36.7676 | -44375.5293 | 36.5647 | -0.20296
70.8729 | 1018.627 | 36.8347 | -44375.4626 | 36.6315 | -0.20322
70.9129 | 1018.6301 | 36.8083 | -44375.4889 | 36.6051 | -0.20312
70.9529 | 1018.6262 | 36.8408 | -44375.4565 | 36.6375 | -0.20324
70.9929 | 1018.6238 | 36.8611 | -44375.4362 | 36.6578 | -0.20332
71.0329 | 1018.6082 | 36.9911 | -44375.3067 | 36.7873 | -0.2038
71.0729 | 1018.604 | 37.0256 | -44375.2723 | 36.8217 | -0.20393
71.1129 | 1018.6084 | 36.9891 | -44375.3087 | 36.7853 | -0.2038
71.1529 | 1018.6074 | 36.9972 | -44375.3006 | 36.7934 | -0.20383
71.193 | 1018.6008 | 37.052 | -44375.246 | 36.848 | -0.20403
71.2329 | 1018.5881 | 37.1577 | -44375.1407 | 36.9533 | -0.20443
71.2729 | 1018.5864 | 37.1719 | -44375.1266 | 36.9674 | -0.20448
71.3129 | 1018.5898 | 37.1435 | -44375.1549 | 36.9391 | -0.20438
71.3529 | 1018.5894 | 37.1475 | -44375.1509 | 36.9431 | -0.20439
71.3929 | 1018.5801 | 37.2247 | -44375.074 | 37.0201 | -0.20468
71.4331 | 1018.5818 | 37.2105 | -44375.0881 | 37.0059 | -0.20463
71.4729 | 1018.571 | 37.2999 | -44374.9991 | 37.0949 | -0.20496
71.5129 | 1018.575 | 37.2674 | -44375.0314 | 37.0626 | -0.20484
71.5529 | 1018.5701 | 37.308 | -44374.991 | 37.103 | -0.20499
71.5929 | 1018.5715 | 37.2958 | -44375.0031 | 37.0909 | -0.20494
71.6329 | 1018.5654 | 37.3466 | -44374.9525 | 37.1415 | -0.20513
71.6729 | 1018.5584 | 37.4055 | -44374.8938 | 37.2002 | -0.20535
71.7129 | 1018.5488 | 37.4848 | -44374.8149 | 37.2791 | -0.20565
71.753 | 1018.5447 | 37.5193 | -44374.7805 | 37.3135 | -0.20577
71.7929 | 1018.5466 | 37.5031 | -44374.7967 | 37.2973 | -0.20571
71.8329 | 1018.5352 | 37.5985 | -44374.7015 | 37.3925 | -0.20607
71.8729 | 1018.5352 | 37.5985 | -44374.7015 | 37.3925 | -0.20607
71.9129 | 1018.5281 | 37.6575 | -44374.6428 | 37.4512 | -0.20628
71.9529 | 1018.5261 | 37.6737 | -44374.6266 | 37.4674 | -0.20634
71.9929 | 1018.5212 | 37.7143 | -44374.5862 | 37.5078 | -0.20649
72.0329 | 1018.5212 | 37.7143 | -44374.5862 | 37.5078 | -0.20649
72.0729 | 1018.5125 | 37.7875 | -44374.5133 | 37.5807 | -0.20676
72.1129 | 1018.5049 | 37.8505 | -44374.4505 | 37.6435 | -0.207
72.1529 | 1018.4956 | 37.9277 | -44374.3736 | 37.7204 | -0.20728
72.1931 | 1018.4917 | 37.9602 | -44374.3412 | 37.7528 | -0.2074
72.2329 | 1018.4907 | 37.9683 | -44374.3331 | 37.7609 | -0.20743
72.2729 | 1018.4878 | 37.9927 | -44374.3089 | 37.7852 | -0.20752
72.3129 | 1018.4822 | 38.0394 | -44374.2623 | 37.8317 | -0.20769
72.3529 | 1018.4778 | 38.076 | -44374.2259 | 37.8681 | -0.20782
72.3929 | 1018.4658 | 38.1755 | -44374.1267 | 37.9673 | -0.20818
72.4329 | 1018.4656 | 38.1775 | -44374.1247 | 37.9694 | -0.20819
72.4729 | 1018.4602 | 38.2222 | -44374.0801 | 38.0139 | -0.20835
72.513 | 1018.4517 | 38.2933 | -44374.0093 | 38.0847 | -0.20861
72.5529 | 1018.4495 | 38.3116 | -44373.9911 | 38.1029 | -0.20868
72.5929 | 1018.4434 | 38.3624 | -44373.9404 | 38.1536 | -0.20886
72.6329 | 1018.4387 | 38.401 | -44373.902 | 38.192 | -0.209
72.6729 | 1018.4331 | 38.4477 | -44373.8554 | 38.2386 | -0.20917
72.7129 | 1018.4307 | 38.4681 | -44373.8352 | 38.2588 | -0.20925
72.753 | 1018.425 | 38.5148 | -44373.7886 | 38.3054 | -0.20941
72.7929 | 1018.4197 | 38.5595 | -44373.7441 | 38.3499 | -0.20958
72.8329 | 1018.4131 | 38.6143 | -44373.6894 | 38.4046 | -0.20977
72.8729 | 1018.4038 | 38.6915 | -44373.6125 | 38.4815 | -0.21005
72.9129 | 1018.3987 | 38.7342 | -44373.57 | 38.524 | -0.2102
72.9529 | 1018.3953 | 38.7626 | -44373.5417 | 38.5523 | -0.21031
72.9929 | 1018.3916 | 38.7931 | -44373.5113 | 38.5827 | -0.21041
73.0329 | 1018.3879 | 38.8236 | -44373.4809 | 38.6131 | -0.21052
73.0729 | 1018.3862 | 38.8378 | -44373.4668 | 38.6272 | -0.21057
73.1129 | 1018.376 | 38.9231 | -44373.3818 | 38.7123 | -0.21088
73.1529 | 1018.364 | 39.0227 | -44373.2826 | 38.8114 | -0.21123
73.193 | 1018.3611 | 39.0471 | -44373.2583 | 38.8357 | -0.21132
73.2329 | 1018.3535 | 39.11 | -44373.1955 | 38.8985 | -0.21155
73.2729 | 1018.3447 | 39.1832 | -44373.1226 | 38.9714 | -0.2118
73.3129 | 1018.3401 | 39.2218 | -44373.0842 | 39.0098 | -0.21194
73.3529 | 1018.3394 | 39.2279 | -44373.0781 | 39.0159 | -0.21196
73.3929 | 1018.3391 | 39.2299 | -44373.0761 | 39.0179 | -0.21197
73.4329 | 1018.3242 | 39.3538 | -44372.9526 | 39.1414 | -0.21241
73.4729 | 1018.3203 | 39.3863 | -44372.9202 | 39.1738 | -0.21252
73.513 | 1018.3125 | 39.4513 | -44372.8554 | 39.2386 | -0.21275
73.5529 | 1018.3157 | 39.4249 | -44372.8817 | 39.2123 | -0.21266
73.5929 | 1018.3123 | 39.4534 | -44372.8534 | 39.2406 | -0.21276
73.6329 | 1018.2991 | 39.5631 | -44372.7441 | 39.3499 | -0.21314
73.6729 | 1018.2947 | 39.5997 | -44372.7076 | 39.3864 | -0.21327
73.7129 | 1018.2747 | 39.7662 | -44372.5416 | 39.5524 | -0.21386
73.753 | 1018.2693 | 39.8109 | -44372.4971 | 39.5969 | -0.21401
73.7929 | 1018.2646 | 39.8495 | -44372.4586 | 39.6354 | -0.21415
73.8329 | 1018.2529 | 39.9471 | -44372.3614 | 39.7326 | -0.21449
73.8729 | 1018.2534 | 39.943 | -44372.3655 | 39.7285 | -0.21447
73.9129 | 1018.2446 | 40.0161 | -44372.2926 | 39.8014 | -0.21472
73.9529 | 1018.2322 | 40.1197 | -44372.1894 | 39.9047 | -0.21508
73.9929 | 1018.2373 | 40.0771 | -44372.2319 | 39.8621 | -0.21494
74.0329 | 1018.2302 | 40.136 | -44372.1732 | 39.9208 | -0.21514
74.0729 | 1018.2344 | 40.1015 | -44372.2076 | 39.8864 | -0.21502
74.1129 | 1018.2178 | 40.2396 | -44372.0699 | 40.0241 | -0.2155
74.1529 | 1018.2097 | 40.3066 | -44372.0031 | 40.0909 | -0.21573
74.193 | 1018.2036 | 40.3574 | -44371.9525 | 40.1415 | -0.2159
74.2329 | 1018.1975 | 40.4082 | -44371.9019 | 40.1921 | -0.21608
74.2729 | 1018.1912 | 40.461 | -44371.8492 | 40.2448 | -0.21626
74.3129 | 1018.1816 | 40.5403 | -44371.7703 | 40.3237 | -0.21653
74.3529 | 1018.1858 | 40.5057 | -44371.8047 | 40.2893 | -0.21641
74.3929 | 1018.1697 | 40.6398 | -44371.6711 | 40.423 | -0.21687
74.4329 | 1018.177 | 40.5789 | -44371.7318 | 40.3622 | -0.21666
74.4729 | 1018.1753 | 40.5931 | -44371.7176 | 40.3764 | -0.21671
74.513 | 1018.1531 | 40.778 | -44371.5334 | 40.5606 | -0.21734
74.5529 | 1018.1482 | 40.8186 | -44371.4929 | 40.6011 | -0.21748
74.5929 | 1018.157 | 40.7455 | -44371.5658 | 40.5282 | -0.21723
74.6329 | 1018.1309 | 40.9628 | -44371.3491 | 40.7449 | -0.21796
74.6729 | 1018.1353 | 40.9263 | -44371.3856 | 40.7084 | -0.21784
74.7129 | 1018.1333 | 40.9425 | -44371.3694 | 40.7246 | -0.2179
74.7531 | 1018.1184 | 41.0665 | -44371.2459 | 40.8481 | -0.21831
74.7929 | 1018.1228 | 41.0299 | -44371.2823 | 40.8117 | -0.21819
74.8329 | 1018.1072 | 41.1599 | -44371.1527 | 40.9413 | -0.21863
74.8729 | 1018.1025 | 41.1985 | -44371.1143 | 40.9798 | -0.21876
74.9129 | 1018.0845 | 41.3488 | -44370.9644 | 41.1296 | -0.21926
74.9529 | 1018.0869 | 41.3285 | -44370.9847 | 41.1093 | -0.21919
74.9929 | 1018.0801 | 41.3854 | -44370.928 | 41.166 | -0.21938
75.0329 | 1018.0623 | 41.5337 | -44370.7802 | 41.3138 | -0.21988
75.0729 | 1018.0544 | 41.5987 | -44370.7154 | 41.3786 | -0.22009
75.1129 | 1018.0413 | 41.7084 | -44370.606 | 41.488 | -0.22045
75.1529 | 1018.0535 | 41.6069 | -44370.7073 | 41.3867 | -0.22012
75.1931 | 1018.0444 | 41.682 | -44370.6323 | 41.4617 | -0.22037
75.2329 | 1018.0273 | 41.8242 | -44370.4906 | 41.6034 | -0.22084
75.2729 | 1018.0242 | 41.8506 | -44370.4643 | 41.6297 | -0.22092
75.3129 | 1018.0186 | 41.8974 | -44370.4177 | 41.6763 | -0.22108
75.3529 | 1018.0217 | 41.871 | -44370.444 | 41.65 | -0.22099
75.3929 | 1018.0173 | 41.9075 | -44370.4076 | 41.6864 | -0.22111
75.4329 | 1018.0027 | 42.0294 | -44370.2861 | 41.8079 | -0.22151
75.4729 | 1017.9866 | 42.1635 | -44370.1524 | 41.9416 | -0.22195
75.513 | 1017.9836 | 42.1879 | -44370.1281 | 41.9659 | -0.22203
75.5529 | 1017.9778 | 42.2367 | -44370.0795 | 42.0145 | -0.22219
75.5929 | 1017.9692 | 42.3078 | -44370.0087 | 42.0853 | -0.22242
75.6329 | 1017.9668 | 42.3281 | -44369.9884 | 42.1056 | -0.22248
75.6729 | 1017.9517 | 42.454 | -44369.8629 | 42.2311 | -0.22289
75.7129 | 1017.9334 | 42.6064 | -44369.711 | 42.383 | -0.22338
75.753 | 1017.9282 | 42.6491 | -44369.6685 | 42.4255 | -0.22352
75.7929 | 1017.9124 | 42.7811 | -44369.5368 | 42.5572 | -0.22394
75.833 | 1017.9031 | 42.8583 | -44369.4599 | 42.6341 | -0.22419
75.8729 | 1017.9031 | 42.8583 | -44369.4599 | 42.6341 | -0.22419
75.9129 | 1017.9082 | 42.8157 | -44369.5024 | 42.5916 | -0.22405
75.9529 | 1017.9016 | 42.8705 | -44369.4477 | 42.6463 | -0.22423
75.9929 | 1017.8931 | 42.9416 | -44369.3768 | 42.7172 | -0.22446
76.0329 | 1017.8799 | 43.0513 | -44369.2675 | 42.8265 | -0.22481
76.0729 | 1017.884 | 43.0168 | -44369.3019 | 42.7921 | -0.2247
76.1129 | 1017.8782 | 43.0655 | -44369.2533 | 42.8407 | -0.22485
76.1529 | 1017.8679 | 43.1509 | -44369.1683 | 42.9257 | -0.22512
76.1929 | 1017.8469 | 43.3256 | -44368.9941 | 43.0999 | -0.22567
76.2329 | 1017.8479 | 43.3175 | -44369.0022 | 43.0918 | -0.22565
76.2729 | 1017.8389 | 43.3926 | -44368.9273 | 43.1667 | -0.22588
76.3129 | 1017.8374 | 43.4048 | -44368.9151 | 43.1789 | -0.22592
76.3529 | 1017.8284 | 43.48 | -44368.8402 | 43.2538 | -0.22616
76.3929 | 1017.8198 | 43.5511 | -44368.7693 | 43.3247 | -0.22638
76.4329 | 1017.8101 | 43.6323 | -44368.6883 | 43.4057 | -0.22664
76.4729 | 1017.8147 | 43.5938 | -44368.7268 | 43.3672 | -0.22652
76.513 | 1017.7966 | 43.7441 | -44368.5769 | 43.5171 | -0.22698
76.5529 | 1017.7778 | 43.9005 | -44368.421 | 43.673 | -0.22747
76.5929 | 1017.7737 | 43.9351 | -44368.3865 | 43.7075 | -0.22758
76.6329 | 1017.7651 | 44.0062 | -44368.3156 | 43.7784 | -0.2278
76.6729 | 1017.7742 | 43.931 | -44368.3906 | 43.7034 | -0.22756
76.7129 | 1017.7576 | 44.0691 | -44368.2529 | 43.8412 | -0.22799
76.7529 | 1017.7532 | 44.1057 | -44368.2164 | 43.8776 | -0.2281
76.7929 | 1017.748 | 44.1484 | -44368.1739 | 43.9201 | -0.22823
76.833 | 1017.749 | 44.1402 | -44368.182 | 43.912 | -0.22821
76.8729 | 1017.7302 | 44.2967 | -44368.026 | 44.068 | -0.22869
76.9129 | 1017.7092 | 44.4714 | -44367.8518 | 44.2422 | -0.22922
76.9529 | 1017.7051 | 44.5059 | -44367.8174 | 44.2766 | -0.22933
76.993 | 1017.7087 | 44.4755 | -44367.8478 | 44.2462 | -0.22923
77.0329 | 1017.6975 | 44.5689 | -44367.7546 | 44.3394 | -0.22952
77.0729 | 1017.6851 | 44.6725 | -44367.6513 | 44.4427 | -0.22983
77.1129 | 1017.6667 | 44.8249 | -44367.4994 | 44.5946 | -0.23029
77.1529 | 1017.6714 | 44.7863 | -44367.5379 | 44.5561 | -0.23017
77.1929 | 1017.6626 | 44.8594 | -44367.465 | 44.629 | -0.23039
77.2329 | 1017.6494 | 44.9691 | -44367.3556 | 44.7384 | -0.23072
77.2729 | 1017.6421 | 45.0301 | -44367.2948 | 44.7992 | -0.23091
77.3129 | 1017.6431 | 45.022 | -44367.3029 | 44.7911 | -0.23088
77.3529 | 1017.6323 | 45.1113 | -44367.2138 | 44.8802 | -0.23115
77.3929 | 1017.6204 | 45.2109 | -44367.1146 | 44.9794 | -0.23144
77.4329 | 1017.6072 | 45.3206 | -44367.0052 | 45.0888 | -0.23177
77.4729 | 1017.6045 | 45.3429 | -44366.9829 | 45.1111 | -0.23184
77.5131 | 1017.5996 | 45.3836 | -44366.9424 | 45.1516 | -0.23196
77.5529 | 1017.5862 | 45.4953 | -44366.831 | 45.263 | -0.23229
77.5929 | 1017.575 | 45.5888 | -44366.7378 | 45.3562 | -0.23256
77.6329 | 1017.5728 | 45.607 | -44366.7196 | 45.3744 | -0.23261
77.6729 | 1017.574 | 45.5969 | -44366.7297 | 45.3643 | -0.23258
77.7129 | 1017.5642 | 45.6782 | -44366.6487 | 45.4453 | -0.23282
77.7529 | 1017.5564 | 45.7432 | -44366.5838 | 45.5102 | -0.23301
77.7929 | 1017.553 | 45.7716 | -44366.5555 | 45.5385 | -0.2331
77.833 | 1017.5466 | 45.8244 | -44366.5028 | 45.5912 | -0.23325
77.8729 | 1017.5427 | 45.8569 | -44366.4704 | 45.6236 | -0.23334
77.9129 | 1017.5354 | 45.9179 | -44366.4096 | 45.6844 | -0.23352
77.9529 | 1017.5239 | 46.0134 | -44366.3144 | 45.7796 | -0.2338
77.9929 | 1017.501 | 46.2043 | -44366.124 | 45.97 | -0.23435
78.0329 | 1017.491 | 46.2876 | -44366.041 | 46.053 | -0.23459
78.073 | 1017.4883 | 46.31 | -44366.0187 | 46.0753 | -0.23465
78.1129 | 1017.4795 | 46.3831 | -44365.9458 | 46.1483 | -0.23486
78.1529 | 1017.4758 | 46.4136 | -44365.9154 | 46.1786 | -0.23495
78.1929 | 1017.4717 | 46.4481 | -44365.8809 | 46.2131 | -0.23505
78.2329 | 1017.4668 | 46.4888 | -44365.8404 | 46.2536 | -0.23516
78.2729 | 1017.4639 | 46.5131 | -44365.8161 | 46.2779 | -0.23523
78.3129 | 1017.4473 | 46.6513 | -44365.6783 | 46.4157 | -0.23563
78.3529 | 1017.4338 | 46.763 | -44365.5669 | 46.5271 | -0.23594
78.3929 | 1017.429 | 46.8037 | -44365.5264 | 46.5676 | -0.23606
78.4329 | 1017.4192 | 46.8849 | -44365.4454 | 46.6486 | -0.23628
78.4729 | 1017.4087 | 46.9723 | -44365.3583 | 46.7357 | -0.23653
78.5131 | 1017.4065 | 46.9906 | -44365.34 | 46.754 | -0.23658
78.5529 | 1017.406 | 46.9946 | -44365.336 | 46.758 | -0.23659
78.5929 | 1017.3994 | 47.0495 | -44365.2813 | 46.8127 | -0.23675
78.6329 | 1017.3955 | 47.082 | -44365.2489 | 46.8451 | -0.23684
78.6729 | 1017.3806 | 47.2059 | -44365.1253 | 46.9687 | -0.23718
78.7129 | 1017.386 | 47.1612 | -44365.1698 | 46.9242 | -0.23706
78.7529 | 1017.3823 | 47.1917 | -44365.1395 | 46.9545 | -0.23714
78.7929 | 1017.3772 | 47.2344 | -44365.0969 | 46.9971 | -0.23726
78.833 | 1017.385 | 47.1693 | -44365.1617 | 46.9323 | -0.23708
78.8729 | 1017.3674 | 47.3156 | -44365.0159 | 47.0781 | -0.23749
78.9129 | 1017.3513 | 47.4497 | -44364.8822 | 47.2118 | -0.23786
78.9529 | 1017.3403 | 47.5411 | -44364.791 | 47.303 | -0.23811
78.9929 | 1017.3318 | 47.6122 | -44364.7201 | 47.3739 | -0.2383
79.0329 | 1017.3237 | 47.6793 | -44364.6532 | 47.4408 | -0.23849
79.0729 | 1017.322 | 47.6935 | -44364.639 | 47.455 | -0.23853
79.1129 | 1017.3049 | 47.8357 | -44364.4972 | 47.5968 | -0.23891
79.1529 | 1017.3008 | 47.8702 | -44364.4628 | 47.6312 | -0.23901
79.1929 | 1017.2734 | 48.0978 | -44364.2359 | 47.8581 | -0.23962
79.2329 | 1017.2727 | 48.1039 | -44364.2298 | 47.8642 | -0.23964
79.2729 | 1017.272 | 48.11 | -44364.2237 | 47.8703 | -0.23966
79.3129 | 1017.259 | 48.2176 | -44364.1163 | 47.9777 | -0.23995
79.3529 | 1017.2563 | 48.24 | -44364.094 | 48 | -0.24001
79.3929 | 1017.251 | 48.2847 | -44364.0495 | 48.0445 | -0.24013
79.4329 | 1017.2393 | 48.3822 | -44363.9522 | 48.1418 | -0.24039
79.4729 | 1017.2351 | 48.4167 | -44363.9177 | 48.1763 | -0.24048
79.5131 | 1017.228 | 48.4756 | -44363.859 | 48.235 | -0.24064
79.5529 | 1017.217 | 48.5671 | -44363.7678 | 48.3262 | -0.24088
79.5929 | 1017.2085 | 48.6382 | -44363.6969 | 48.3971 | -0.24107
79.6329 | 1017.197 | 48.7337 | -44363.6017 | 48.4923 | -0.24132
79.6729 | 1017.1885 | 48.8048 | -44363.5308 | 48.5633 | -0.24151
79.7129 | 1017.1885 | 48.8048 | -44363.5308 | 48.5633 | -0.24151
79.7529 | 1017.1863 | 48.8231 | -44363.5125 | 48.5815 | -0.24155
79.7929 | 1017.1765 | 48.9043 | -44363.4315 | 48.6625 | -0.24177
79.833 | 1017.1716 | 48.9449 | -44363.3909 | 48.7031 | -0.24187
79.8729 | 1017.1594 | 49.0465 | -44363.2896 | 48.8044 | -0.24214
79.9129 | 1017.1514 | 49.1136 | -44363.2228 | 48.8713 | -0.24231
79.9529 | 1017.1514 | 49.1136 | -44363.2228 | 48.8713 | -0.24231
79.9929 | 1017.1428 | 49.1847 | -44363.1518 | 48.9422 | -0.2425
80.0329 | 1017.124 | 49.3411 | -44362.9958 | 49.0982 | -0.2429
80.0729 | 1017.123 | 49.3492 | -44362.9877 | 49.1063 | -0.24292
80.1129 | 1017.1091 | 49.465 | -44362.8722 | 49.2218 | -0.24322
80.1529 | 1017.0969 | 49.5666 | -44362.7709 | 49.3231 | -0.24348
80.1929 | 1017.1011 | 49.5321 | -44362.8053 | 49.2887 | -0.24339
80.2329 | 1017.0791 | 49.7149 | -44362.623 | 49.4711 | -0.24386
80.2729 | 1017.0784 | 49.721 | -44362.6169 | 49.4771 | -0.24387
80.3129 | 1017.0806 | 49.7027 | -44362.6351 | 49.4589 | -0.24383
80.3529 | 1017.062 | 49.8571 | -44362.4811 | 49.6129 | -0.24422
80.3929 | 1017.054 | 49.9242 | -44362.4142 | 49.6798 | -0.24439
80.4329 | 1017.0452 | 49.9973 | -44362.3413 | 49.7527 | -0.24457
80.4729 | 1017.0471 | 49.9811 | -44362.3575 | 49.7365 | -0.24453
80.513 | 1017.0374 | 50.0623 | -44362.2764 | 49.8176 | -0.24474
80.5529 | 1017.0391 | 50.0481 | -44362.2906 | 49.8034 | -0.2447
80.5929 | 1017.0203 | 50.2045 | -44362.1346 | 49.9594 | -0.24509
80.6329 | 1017.0239 | 50.174 | -44362.165 | 49.929 | -0.24502
80.6729 | 1017.0134 | 50.2614 | -44362.0778 | 50.0162 | -0.24523
80.7129 | 1017.0078 | 50.3081 | -44362.0312 | 50.0628 | -0.24535
80.7529 | 1017.0076 | 50.3102 | -44362.0292 | 50.0648 | -0.24535
80.7929 | 1017.0029 | 50.3488 | -44361.9907 | 50.1033 | -0.24545
80.8331 | 1016.9912 | 50.4463 | -44361.8934 | 50.2006 | -0.24569
80.8729 | 1016.978 | 50.556 | -44361.784 | 50.31 | -0.24596
80.9129 | 1016.9697 | 50.6251 | -44361.7151 | 50.3789 | -0.24613
80.9529 | 1016.9558 | 50.7409 | -44361.5996 | 50.4944 | -0.24642
80.9929 | 1016.9497 | 50.7917 | -44361.5489 | 50.5451 | -0.24654
81.0329 | 1016.9482 | 50.8038 | -44361.5367 | 50.5573 | -0.24657
81.073 | 1016.9509 | 50.7815 | -44361.559 | 50.535 | -0.24652
81.1129 | 1016.9448 | 50.8323 | -44361.5084 | 50.5856 | -0.24664
81.1529 | 1016.9246 | 51.0009 | -44361.3401 | 50.7539 | -0.24705
81.1929 | 1016.9246 | 51.0009 | -44361.3401 | 50.7539 | -0.24705
81.2329 | 1016.9236 | 51.009 | -44361.332 | 50.762 | -0.24707
81.2729 | 1016.925 | 50.9968 | -44361.3442 | 50.7498 | -0.24704
81.3129 | 1016.9116 | 51.1086 | -44361.2327 | 50.8613 | -0.24731
81.3529 | 1016.8928 | 51.265 | -44361.0767 | 51.0173 | -0.24768
81.393 | 1016.8848 | 51.3321 | -44361.0098 | 51.0842 | -0.24784
81.4329 | 1016.885 | 51.33 | -44361.0118 | 51.0822 | -0.24784
81.4729 | 1016.8735 | 51.4255 | -44360.9166 | 51.1774 | -0.24807
81.5129 | 1016.8667 | 51.4824 | -44360.8598 | 51.2342 | -0.2482
81.5529 | 1016.8591 | 51.5454 | -44360.797 | 51.297 | -0.24835
81.5929 | 1016.8567 | 51.5657 | -44360.7767 | 51.3173 | -0.2484
81.6329 | 1016.8508 | 51.6144 | -44360.7281 | 51.3659 | -0.24851
81.6729 | 1016.8391 | 51.712 | -44360.6308 | 51.4632 | -0.24874
81.7129 | 1016.8254 | 51.8257 | -44360.5173 | 51.5767 | -0.24901
81.7529 | 1016.8003 | 52.035 | -44360.3085 | 51.7855 | -0.2495
81.7929 | 1016.7817 | 52.1894 | -44360.1545 | 51.9395 | -0.24986
81.8331 | 1016.7864 | 52.1508 | -44360.193 | 51.901 | -0.24977
81.8729 | 1016.7676 | 52.3072 | -44360.0369 | 52.0571 | -0.25013
81.9129 | 1016.7673 | 52.3092 | -44360.0349 | 52.0591 | -0.25013
81.9529 | 1016.7617 | 52.356 | -44359.9883 | 52.1057 | -0.25024
81.9929 | 1016.7563 | 52.4007 | -44359.9437 | 52.1503 | -0.25034
82.0329 | 1016.7473 | 52.4758 | -44359.8687 | 52.2253 | -0.25051
82.0731 | 1016.7424 | 52.5165 | -44359.8281 | 52.2659 | -0.2506
82.1129 | 1016.7419 | 52.5205 | -44359.8241 | 52.2699 | -0.25061
82.153 | 1016.7241 | 52.6688 | -44359.6761 | 52.4179 | -0.25095
82.1929 | 1016.7119 | 52.7704 | -44359.5748 | 52.5192 | -0.25118
82.2329 | 1016.7163 | 52.7338 | -44359.6113 | 52.4827 | -0.2511
82.2729 | 1016.71 | 52.7867 | -44359.5586 | 52.5355 | -0.25122
82.3129 | 1016.7041 | 52.8354 | -44359.5099 | 52.5841 | -0.25132
82.3529 | 1016.698 | 52.8862 | -44359.4592 | 52.6348 | -0.25144
82.3929 | 1016.6909 | 52.9451 | -44359.4004 | 52.6936 | -0.25157
82.4329 | 1016.677 | 53.0609 | -44359.2849 | 52.8091 | -0.25183
82.4729 | 1016.6709 | 53.1117 | -44359.2342 | 52.8598 | -0.25194
82.5129 | 1016.6614 | 53.191 | -44359.1552 | 52.9388 | -0.25212
82.5529 | 1016.6453 | 53.325 | -44359.0214 | 53.0726 | -0.25241
82.5929 | 1016.6426 | 53.3474 | -44358.9991 | 53.0949 | -0.25246
82.6329 | 1016.6382 | 53.384 | -44358.9626 | 53.1314 | -0.25254
82.6729 | 1016.6265 | 53.4815 | -44358.8653 | 53.2287 | -0.25275
82.7129 | 1016.6245 | 53.4977 | -44358.8491 | 53.2449 | -0.25279
82.7529 | 1016.6213 | 53.5241 | -44358.8227 | 53.2713 | -0.25285
82.7929 | 1016.6106 | 53.6135 | -44358.7335 | 53.3605 | -0.25304
82.833 | 1016.6096 | 53.6217 | -44358.7254 | 53.3686 | -0.25306
82.8729 | 1016.6023 | 53.6826 | -44358.6646 | 53.4294 | -0.25319
82.9129 | 1016.5974 | 53.7232 | -44358.6241 | 53.47 | -0.25328
82.9529 | 1016.5967 | 53.7293 | -44358.618 | 53.476 | -0.25329
82.9929 | 1016.5837 | 53.837 | -44358.5105 | 53.5835 | -0.25352
83.0329 | 1016.5762 | 53.9 | -44358.4477 | 53.6463 | -0.25366
83.0729 | 1016.562 | 54.0178 | -44358.3301 | 53.7639 | -0.25391
83.1129 | 1016.5603 | 54.032 | -44358.3159 | 53.7781 | -0.25394
83.153 | 1016.5432 | 54.1742 | -44358.174 | 53.92 | -0.25424
83.1929 | 1016.5383 | 54.2149 | -44358.1335 | 53.9605 | -0.25433
83.2329 | 1016.5337 | 54.2535 | -44358.0949 | 53.9991 | -0.25441
83.2729 | 1016.5181 | 54.3835 | -44357.9652 | 54.1288 | -0.25468
83.3129 | 1016.5278 | 54.3022 | -44358.0463 | 54.0477 | -0.25451
83.3529 | 1016.5107 | 54.4444 | -44357.9044 | 54.1896 | -0.25481
83.3929 | 1016.5171 | 54.3916 | -44357.9571 | 54.1369 | -0.2547
83.4329 | 1016.5076 | 54.4709 | -44357.878 | 54.216 | -0.25487
83.4729 | 1016.5068 | 54.4769 | -44357.8719 | 54.2221 | -0.25488
83.5129 | 1016.5005 | 54.5298 | -44357.8192 | 54.2748 | -0.25499
83.5529 | 1016.4888 | 54.6273 | -44357.7219 | 54.3721 | -0.25519
83.5929 | 1016.4768 | 54.7268 | -44357.6226 | 54.4714 | -0.2554
83.6329 | 1016.4614 | 54.8548 | -44357.4948 | 54.5992 | -0.25566
83.6729 | 1016.4583 | 54.8812 | -44357.4685 | 54.6255 | -0.25571
83.7129 | 1016.4377 | 55.0519 | -44357.2982 | 54.7958 | -0.25606
83.7529 | 1016.4282 | 55.1311 | -44357.2191 | 54.8749 | -0.25622
83.7929 | 1016.4121 | 55.2652 | -44357.0853 | 55.0087 | -0.25649
83.8331 | 1016.4121 | 55.2652 | -44357.0853 | 55.0087 | -0.25649
83.8729 | 1016.3994 | 55.3708 | -44356.9799 | 55.1141 | -0.25671
83.9129 | 1016.4016 | 55.3526 | -44356.9981 | 55.0959 | -0.25667
83.9529 | 1016.3989 | 55.3749 | -44356.9758 | 55.1182 | -0.25671
83.9929 | 1016.3889 | 55.4582 | -44356.8927 | 55.2013 | -0.25688
84.0329 | 1016.3813 | 55.5212 | -44356.8298 | 55.2642 | -0.25701
84.0729 | 1016.3704 | 55.6126 | -44356.7386 | 55.3554 | -0.25719
84.1129 | 1016.3511 | 55.7731 | -44356.5784 | 55.5156 | -0.2575
84.153 | 1016.344 | 55.832 | -44356.5196 | 55.5744 | -0.25762
84.1929 | 1016.3396 | 55.8686 | -44356.4831 | 55.6109 | -0.25769
84.2329 | 1016.3328 | 55.9255 | -44356.4263 | 55.6677 | -0.2578
84.2729 | 1016.3259 | 55.9824 | -44356.3696 | 55.7244 | -0.25791
84.3129 | 1016.324 | 55.9986 | -44356.3533 | 55.7407 | -0.25794
84.3529 | 1016.3318 | 55.9336 | -44356.4182 | 55.6758 | -0.25782
84.393 | 1016.3315 | 55.9356 | -44356.4162 | 55.6778 | -0.25782
84.4329 | 1016.324 | 55.9986 | -44356.3533 | 55.7407 | -0.25794
84.4729 | 1016.3049 | 56.1571 | -44356.1952 | 55.8988 | -0.25825
84.5129 | 1016.2927 | 56.2586 | -44356.0938 | 56.0002 | -0.25845
84.5529 | 1016.283 | 56.3399 | -44356.0127 | 56.0813 | -0.2586
84.5929 | 1016.2744 | 56.411 | -44355.9417 | 56.1523 | -0.25874
84.6329 | 1016.2666 | 56.476 | -44355.8768 | 56.2172 | -0.25886
84.6729 | 1016.2573 | 56.5532 | -44355.7998 | 56.2942 | -0.25901
84.7129 | 1016.2551 | 56.5715 | -44355.7815 | 56.3125 | -0.25904
84.7529 | 1016.2566 | 56.5593 | -44355.7937 | 56.3003 | -0.25902
84.7929 | 1016.2522 | 56.5959 | -44355.7572 | 56.3368 | -0.25909
84.8329 | 1016.2424 | 56.6772 | -44355.6761 | 56.4179 | -0.25924
84.8729 | 1016.239 | 56.7056 | -44355.6477 | 56.4463 | -0.25929
84.9129 | 1016.2268 | 56.8072 | -44355.5463 | 56.5477 | -0.25948
84.9529 | 1016.2139 | 56.9149 | -44355.4388 | 56.6552 | -0.25968
84.9929 | 1016.2146 | 56.9088 | -44355.4449 | 56.6491 | -0.25967
85.033 | 1016.2068 | 56.9738 | -44355.38 | 56.714 | -0.25979
85.0729 | 1016.2048 | 56.99 | -44355.3638 | 56.7302 | -0.25982
85.1129 | 1016.1873 | 57.1363 | -44355.2178 | 56.8762 | -0.26009
85.153 | 1016.1699 | 57.2805 | -44355.0738 | 57.0202 | -0.26035
85.1929 | 1016.165 | 57.3212 | -44355.0333 | 57.0607 | -0.26043
85.2329 | 1016.1597 | 57.3659 | -44354.9887 | 57.1054 | -0.26051
85.2729 | 1016.1523 | 57.4268 | -44354.9278 | 57.1662 | -0.26062
85.3129 | 1016.1487 | 57.4573 | -44354.8974 | 57.1966 | -0.26067
85.3529 | 1016.1316 | 57.5995 | -44354.7554 | 57.3386 | -0.26093
85.3929 | 1016.1306 | 57.6076 | -44354.7473 | 57.3467 | -0.26094
85.4329 | 1016.1245 | 57.6584 | -44354.6966 | 57.3974 | -0.26103
85.473 | 1016.1169 | 57.7214 | -44354.6338 | 57.4602 | -0.26115
85.5129 | 1016.0996 | 57.8656 | -44354.4898 | 57.6042 | -0.2614
85.5529 | 1016.0977 | 57.8819 | -44354.4735 | 57.6205 | -0.26143
85.5929 | 1016.0806 | 58.0241 | -44354.3316 | 57.7624 | -0.26168
85.6329 | 1016.0837 | 57.9977 | -44354.358 | 57.7361 | -0.26163
85.6729 | 1016.0713 | 58.1013 | -44354.2545 | 57.8395 | -0.26181
85.7129 | 1016.0605 | 58.1907 | -44354.1653 | 57.9287 | -0.26197
85.7529 | 1016.0562 | 58.2273 | -44354.1288 | 57.9652 | -0.26203
85.7929 | 1016.0496 | 58.2821 | -44354.074 | 58.02 | -0.26213
85.8329 | 1016.0425 | 58.341 | -44354.0152 | 58.0788 | -0.26223
85.8729 | 1016.041 | 58.3532 | -44354.003 | 58.091 | -0.26225
85.9129 | 1016.0273 | 58.467 | -44353.8895 | 58.2045 | -0.26244
85.9529 | 1016.0249 | 58.4873 | -44353.8692 | 58.2248 | -0.26248
85.9929 | 1016.0125 | 58.5909 | -44353.7658 | 58.3283 | -0.26266
86.0329 | 1016.01 | 58.6112 | -44353.7455 | 58.3485 | -0.26269
86.0729 | 1016.0059 | 58.6458 | -44353.711 | 58.383 | -0.26275
86.1129 | 1015.9998 | 58.6965 | -44353.6603 | 58.4337 | -0.26283
86.1531 | 1015.9871 | 58.8022 | -44353.5548 | 58.5392 | -0.26301
86.1929 | 1015.9756 | 58.8977 | -44353.4595 | 58.6345 | -0.26317
86.2329 | 1015.9658 | 58.9789 | -44353.3784 | 58.7156 | -0.26331
86.2729 | 1015.9509 | 59.1029 | -44353.2546 | 58.8394 | -0.26351
86.3129 | 1015.9407 | 59.1882 | -44353.1695 | 58.9245 | -0.26365
86.3529 | 1015.938 | 59.2105 | -44353.1471 | 58.9469 | -0.26369
86.3929 | 1015.9373 | 59.2166 | -44353.1411 | 58.9529 | -0.2637
86.4329 | 1015.9324 | 59.2573 | -44353.1005 | 58.9935 | -0.26376
86.4729 | 1015.9275 | 59.2979 | -44353.0599 | 59.0341 | -0.26383
86.5129 | 1015.9182 | 59.3751 | -44352.9829 | 59.1111 | -0.26395
86.5529 | 1015.9141 | 59.4096 | -44352.9484 | 59.1456 | -0.26401
86.5929 | 1015.9065 | 59.4726 | -44352.8855 | 59.2085 | -0.26411
86.6329 | 1015.9009 | 59.5193 | -44352.8388 | 59.2552 | -0.26419
86.6729 | 1015.8857 | 59.6453 | -44352.7131 | 59.3809 | -0.26439
86.713 | 1015.8765 | 59.7225 | -44352.636 | 59.458 | -0.26451
86.7529 | 1015.8799 | 59.6941 | -44352.6644 | 59.4296 | -0.26447
86.7929 | 1015.8679 | 59.7936 | -44352.565 | 59.529 | -0.26462
86.833 | 1015.8491 | 59.95 | -44352.4088 | 59.6852 | -0.26487
86.8729 | 1015.833 | 60.0841 | -44352.275 | 59.819 | -0.26508
86.9129 | 1015.8308 | 60.1024 | -44352.2567 | 59.8373 | -0.26511
86.9529 | 1015.8193 | 60.1979 | -44352.1614 | 59.9326 | -0.26525
86.9929 | 1015.8123 | 60.2568 | -44352.1025 | 59.9915 | -0.26534
87.0329 | 1015.7959 | 60.3929 | -44351.9666 | 60.1274 | -0.26555
87.0729 | 1015.7913 | 60.4315 | -44351.9281 | 60.1659 | -0.26561
87.1129 | 1015.8037 | 60.3279 | -44352.0315 | 60.0625 | -0.26545
87.1531 | 1015.7979 | 60.3767 | -44351.9829 | 60.1111 | -0.26553
87.1929 | 1015.7976 | 60.3787 | -44351.9808 | 60.1132 | -0.26553
87.2329 | 1015.79 | 60.4417 | -44351.9179 | 60.1761 | -0.26563
87.2729 | 1015.7856 | 60.4782 | -44351.8814 | 60.2126 | -0.26568
87.3129 | 1015.7798 | 60.527 | -44351.8328 | 60.2613 | -0.26576
87.3529 | 1015.7627 | 60.6692 | -44351.6908 | 60.4033 | -0.26597
87.3929 | 1015.7537 | 60.7444 | -44351.6157 | 60.4783 | -0.26608
87.4329 | 1015.7549 | 60.7342 | -44351.6258 | 60.4682 | -0.26607
87.473 | 1015.7495 | 60.7789 | -44351.5812 | 60.5128 | -0.26613
87.5129 | 1015.7446 | 60.8196 | -44351.5406 | 60.5534 | -0.26619
87.5529 | 1015.7336 | 60.911 | -44351.4494 | 60.6446 | -0.26633
87.5929 | 1015.7236 | 60.9943 | -44351.3662 | 60.7278 | -0.26645
87.6329 | 1015.7195 | 61.0288 | -44351.3317 | 60.7623 | -0.2665
87.6729 | 1015.7095 | 61.1121 | -44351.2485 | 60.8455 | -0.26662
87.713 | 1015.6992 | 61.1974 | -44351.1633 | 60.9307 | -0.26675
87.7529 | 1015.6948 | 61.234 | -44351.1268 | 60.9672 | -0.2668
87.7929 | 1015.6821 | 61.3396 | -44351.0213 | 61.0727 | -0.26695
87.8329 | 1015.6719 | 61.425 | -44350.9361 | 61.1579 | -0.26707
87.8729 | 1015.6628 | 61.5001 | -44350.861 | 61.233 | -0.26718
87.9129 | 1015.6577 | 61.5428 | -44350.8184 | 61.2756 | -0.26724
87.9529 | 1015.6499 | 61.6078 | -44350.7535 | 61.3405 | -0.26733
87.9929 | 1015.6475 | 61.6281 | -44350.7332 | 61.3608 | -0.26736
88.0329 | 1015.6372 | 61.7135 | -44350.648 | 61.446 | -0.26748
88.0729 | 1015.6245 | 61.8191 | -44350.5425 | 61.5515 | -0.26762
88.1129 | 1015.6238 | 61.8252 | -44350.5364 | 61.5576 | -0.26763
88.1531 | 1015.6047 | 61.9837 | -44350.3782 | 61.7158 | -0.26785
88.1929 | 1015.5959 | 62.0568 | -44350.3052 | 61.7888 | -0.26795
88.2329 | 1015.5986 | 62.0344 | -44350.3275 | 61.7665 | -0.26792
88.2729 | 1015.5959 | 62.0568 | -44350.3052 | 61.7888 | -0.26795
88.3129 | 1015.5732 | 62.2457 | -44350.1165 | 61.9775 | -0.26821
88.3529 | 1015.5732 | 62.2457 | -44350.1165 | 61.9775 | -0.26821
88.3929 | 1015.5723 | 62.2539 | -44350.1084 | 61.9856 | -0.26822
88.4329 | 1015.5554 | 62.394 | -44349.9684 | 62.1256 | -0.2684
88.473 | 1015.5444 | 62.4855 | -44349.8771 | 62.2169 | -0.26853
88.5129 | 1015.5417 | 62.5078 | -44349.8548 | 62.2392 | -0.26856
88.5529 | 1015.5176 | 62.7089 | -44349.6539 | 62.4401 | -0.26882
88.5929 | 1015.5142 | 62.7374 | -44349.6255 | 62.4685 | -0.26886
88.6329 | 1015.5051 | 62.8125 | -44349.5504 | 62.5436 | -0.26895
88.6729 | 1015.4968 | 62.8816 | -44349.4814 | 62.6126 | -0.26904
88.7129 | 1015.4797 | 63.0238 | -44349.3394 | 62.7546 | -0.26922
88.7529 | 1015.4783 | 63.036 | -44349.3272 | 62.7668 | -0.26924
88.7929 | 1015.4773 | 63.0441 | -44349.3191 | 62.7749 | -0.26925
88.8329 | 1015.4661 | 63.1376 | -44349.2258 | 62.8682 | -0.26937
88.8729 | 1015.4602 | 63.1864 | -44349.1771 | 62.9169 | -0.26943
88.9129 | 1015.4512 | 63.2615 | -44349.102 | 62.992 | -0.26952
88.9529 | 1015.4407 | 63.3489 | -44349.0148 | 63.0792 | -0.26963
88.9929 | 1015.439 | 63.3631 | -44349.0006 | 63.0935 | -0.26965
89.033 | 1015.4219 | 63.5053 | -44348.8585 | 63.2355 | -0.26982
89.0729 | 1015.4211 | 63.5114 | -44348.8524 | 63.2416 | -0.26983
89.1129 | 1015.416 | 63.5541 | -44348.8098 | 63.2842 | -0.26988
89.153 | 1015.4158 | 63.5561 | -44348.8078 | 63.2862 | -0.26989
89.1929 | 1015.4106 | 63.5988 | -44348.7652 | 63.3288 | -0.26994
89.2329 | 1015.3997 | 63.6902 | -44348.6739 | 63.4201 | -0.27005
89.2729 | 1015.3911 | 63.7613 | -44348.6028 | 63.4912 | -0.27013
89.3129 | 1015.3848 | 63.8141 | -44348.5501 | 63.5439 | -0.2702
89.3529 | 1015.3889 | 63.7796 | -44348.5846 | 63.5094 | -0.27016
89.3929 | 1015.3611 | 64.0112 | -44348.3533 | 63.7407 | -0.27043
89.4329 | 1015.3467 | 64.131 | -44348.2335 | 63.8605 | -0.27057
89.473 | 1015.3481 | 64.1188 | -44348.2457 | 63.8483 | -0.27056
89.5129 | 1015.3418 | 64.1717 | -44348.193 | 63.9011 | -0.27062
89.5529 | 1015.3235 | 64.324 | -44348.0408 | 64.0532 | -0.27079
89.5929 | 1015.3054 | 64.4744 | -44347.8906 | 64.2034 | -0.27096
89.6329 | 1015.3032 | 64.4927 | -44347.8723 | 64.2217 | -0.27099
89.6729 | 1015.3013 | 64.5089 | -44347.8561 | 64.2379 | -0.271
89.7129 | 1015.3 | 64.5191 | -44347.8459 | 64.2481 | -0.27101
89.7529 | 1015.3008 | 64.513 | -44347.852 | 64.242 | -0.27101
89.7929 | 1015.3 | 64.5191 | -44347.8459 | 64.2481 | -0.27101
89.8329 | 1015.2939 | 64.5699 | -44347.7952 | 64.2988 | -0.27107
89.8729 | 1015.2896 | 64.6064 | -44347.7587 | 64.3353 | -0.27111
89.9129 | 1015.2742 | 64.7344 | -44347.6308 | 64.4632 | -0.27126
89.9529 | 1015.2664 | 64.7994 | -44347.5659 | 64.5281 | -0.27133
89.9929 | 1015.2681 | 64.7852 | -44347.5801 | 64.5139 | -0.27131
90.0329 | 1015.2605 | 64.8482 | -44347.5172 | 64.5768 | -0.27138
90.0729 | 1015.2627 | 64.8299 | -44347.5355 | 64.5585 | -0.27136
90.1129 | 1015.2483 | 64.9498 | -44347.4157 | 64.6783 | -0.27149
90.1529 | 1015.239 | 65.027 | -44347.3386 | 64.7554 | -0.27157
90.1929 | 1015.2246 | 65.1468 | -44347.2189 | 64.8751 | -0.2717
90.2329 | 1015.2146 | 65.2301 | -44347.1357 | 64.9583 | -0.27179
90.2729 | 1015.2073 | 65.2911 | -44347.0748 | 65.0192 | -0.27186
90.3129 | 1015.1985 | 65.3642 | -44347.0017 | 65.0923 | -0.27193
90.3529 | 1015.1846 | 65.48 | -44346.886 | 65.208 | -0.27205
90.3929 | 1015.1797 | 65.5206 | -44346.8455 | 65.2485 | -0.2721
90.4329 | 1015.1726 | 65.5796 | -44346.7866 | 65.3074 | -0.27216
90.473 | 1015.167 | 65.6263 | -44346.7399 | 65.3541 | -0.2722
90.5129 | 1015.158 | 65.7015 | -44346.6648 | 65.4292 | -0.27228
90.5529 | 1015.1531 | 65.7421 | -44346.6242 | 65.4698 | -0.27232
90.5929 | 1015.145 | 65.8091 | -44346.5573 | 65.5367 | -0.27239
90.6329 | 1015.1438 | 65.8193 | -44346.5471 | 65.5469 | -0.2724
90.6729 | 1015.1414 | 65.8396 | -44346.5268 | 65.5672 | -0.27242
90.713 | 1015.1365 | 65.8802 | -44346.4862 | 65.6078 | -0.27246
90.7529 | 1015.1257 | 65.9696 | -44346.3969 | 65.6971 | -0.27255
90.793 | 1015.1123 | 66.0814 | -44346.2853 | 65.8087 | -0.27266
90.8329 | 1015.1021 | 66.1667 | -44346.2001 | 65.8939 | -0.27274
90.8729 | 1015.0879 | 66.2845 | -44346.0823 | 66.0117 | -0.27285
90.9129 | 1015.0881 | 66.2825 | -44346.0844 | 66.0096 | -0.27285
90.9529 | 1015.0798 | 66.3516 | -44346.0154 | 66.0786 | -0.27292
90.9929 | 1015.0659 | 66.4674 | -44345.8997 | 66.1943 | -0.27303
91.0329 | 1015.0627 | 66.4938 | -44345.8733 | 66.2207 | -0.27305
91.0729 | 1015.0471 | 66.6238 | -44345.7434 | 66.3506 | -0.27317
91.1129 | 1015.0527 | 66.5771 | -44345.7901 | 66.3039 | -0.27313
91.1529 | 1015.0425 | 66.6624 | -44345.7048 | 66.3892 | -0.27321
91.1929 | 1015.0374 | 66.7051 | -44345.6622 | 66.4318 | -0.27325
91.2329 | 1015.03 | 66.766 | -44345.6013 | 66.4927 | -0.2733
91.2729 | 1015.0247 | 66.8107 | -44345.5566 | 66.5374 | -0.27334
91.3129 | 1015.0112 | 66.9224 | -44345.445 | 66.649 | -0.27345
91.3529 | 1015.0039 | 66.9834 | -44345.3841 | 66.7099 | -0.2735
91.3929 | 1014.989 | 67.1073 | -44345.2603 | 66.8337 | -0.27361
91.4329 | 1014.9778 | 67.2008 | -44345.1669 | 66.9271 | -0.27369
91.4731 | 1014.9556 | 67.3856 | -44344.9822 | 67.1118 | -0.27385
91.5129 | 1014.9583 | 67.3633 | -44345.0045 | 67.0895 | -0.27383
91.5529 | 1014.9609 | 67.3409 | -44345.0269 | 67.0671 | -0.27381
91.5929 | 1014.96 | 67.3491 | -44345.0188 | 67.0752 | -0.27382
91.6329 | 1014.9597 | 67.3511 | -44345.0167 | 67.0773 | -0.27382
91.6729 | 1014.9509 | 67.4242 | -44344.9437 | 67.1504 | -0.27388
91.7129 | 1014.9512 | 67.4222 | -44344.9457 | 67.1483 | -0.27388
91.7529 | 1014.9451 | 67.473 | -44344.8949 | 67.1991 | -0.27392
91.793 | 1014.939 | 67.5238 | -44344.8442 | 67.2498 | -0.27397
91.8329 | 1014.9351 | 67.5563 | -44344.8117 | 67.2823 | -0.27399
91.8729 | 1014.9294 | 67.603 | -44344.765 | 67.329 | -0.27403
91.9129 | 1014.9155 | 67.7188 | -44344.6493 | 67.4447 | -0.27413
91.9529 | 1014.908 | 67.7818 | -44344.5864 | 67.5076 | -0.27418
91.9929 | 1014.8936 | 67.9017 | -44344.4666 | 67.6274 | -0.27428
92.033 | 1014.8833 | 67.987 | -44344.3814 | 67.7126 | -0.27435
92.0729 | 1014.8794 | 68.0195 | -44344.3489 | 67.7451 | -0.27437
92.1129 | 1014.8665 | 68.1272 | -44344.2413 | 67.8527 | -0.27446
92.1529 | 1014.8582 | 68.1962 | -44344.1723 | 67.9217 | -0.27451
92.1929 | 1014.8538 | 68.2328 | -44344.1357 | 67.9583 | -0.27454
92.2329 | 1014.8464 | 68.2938 | -44344.0748 | 68.0192 | -0.27458
92.2729 | 1014.8452 | 68.3039 | -44344.0647 | 68.0293 | -0.27459
92.3129 | 1014.8376 | 68.3669 | -44344.0017 | 68.0923 | -0.27464
92.3529 | 1014.8259 | 68.4644 | -44343.9043 | 68.1897 | -0.27471
92.3929 | 1014.8191 | 68.5213 | -44343.8475 | 68.2465 | -0.27476
92.4329 | 1014.8059 | 68.631 | -44343.7378 | 68.3562 | -0.27484
92.473 | 1014.7883 | 68.7773 | -44343.5917 | 68.5023 | -0.27494
92.5129 | 1014.7947 | 68.7245 | -44343.6445 | 68.4495 | -0.27491
92.5529 | 1014.7856 | 68.7996 | -44343.5693 | 68.5247 | -0.27496
92.5929 | 1014.7791 | 68.8545 | -44343.5145 | 68.5795 | -0.275
92.6329 | 1014.7742 | 68.8951 | -44343.4739 | 68.6201 | -0.27503
92.6729 | 1014.7671 | 68.954 | -44343.4151 | 68.679 | -0.27507
92.7129 | 1014.7483 | 69.1105 | -44343.2587 | 68.8353 | -0.27518
92.7529 | 1014.7427 | 69.1572 | -44343.212 | 68.882 | -0.27521
92.793 | 1014.7498 | 69.0983 | -44343.2709 | 68.8231 | -0.27517
92.8329 | 1014.7441 | 69.145 | -44343.2242 | 68.8698 | -0.2752
92.8729 | 1014.7283 | 69.277 | -44343.0922 | 69.0018 | -0.27529
92.9129 | 1014.7166 | 69.3746 | -44342.9948 | 69.0992 | -0.27536
92.9529 | 1014.7046 | 69.4741 | -44342.8953 | 69.1987 | -0.27542
92.9929 | 1014.697 | 69.5371 | -44342.8324 | 69.2616 | -0.27546
93.0331 | 1014.7009 | 69.5046 | -44342.8649 | 69.2291 | -0.27544
93.0729 | 1014.6897 | 69.598 | -44342.7715 | 69.3225 | -0.2755
93.1129 | 1014.6763 | 69.7098 | -44342.6598 | 69.4342 | -0.27557
93.1529 | 1014.6658 | 69.7971 | -44342.5725 | 69.5215 | -0.27563
93.1929 | 1014.6575 | 69.8662 | -44342.5035 | 69.5905 | -0.27567
93.2329 | 1014.6514 | 69.917 | -44342.4527 | 69.6413 | -0.2757
93.2729 | 1014.6438 | 69.98 | -44342.3898 | 69.7042 | -0.27574
93.3129 | 1014.6382 | 70.0267 | -44342.3431 | 69.7509 | -0.27577
93.3529 | 1014.6328 | 70.0714 | -44342.2984 | 69.7956 | -0.27579
93.3929 | 1014.6211 | 70.1689 | -44342.2009 | 69.8931 | -0.27585
93.4329 | 1014.6157 | 70.2136 | -44342.1563 | 69.9377 | -0.27588
93.473 | 1014.6113 | 70.2502 | -44342.1197 | 69.9743 | -0.2759
93.5129 | 1014.5974 | 70.366 | -44342.004 | 70.09 | -0.27596
93.5529 | 1014.5859 | 70.4615 | -44341.9086 | 70.1854 | -0.27602
93.5929 | 1014.5759 | 70.5448 | -44341.8253 | 70.2687 | -0.27606
93.6329 | 1014.5681 | 70.6098 | -44341.7603 | 70.3337 | -0.2761
93.6729 | 1014.5662 | 70.626 | -44341.7441 | 70.3499 | -0.27611
93.7129 | 1014.5623 | 70.6585 | -44341.7116 | 70.3824 | -0.27613
93.7529 | 1014.5518 | 70.7459 | -44341.6243 | 70.4697 | -0.27617
93.793 | 1014.542 | 70.8271 | -44341.5431 | 70.5509 | -0.27622
93.8329 | 1014.5332 | 70.9003 | -44341.47 | 70.624 | -0.27625
93.8729 | 1014.5308 | 70.9206 | -44341.4497 | 70.6443 | -0.27626
93.9129 | 1014.5215 | 70.9978 | -44341.3725 | 70.7215 | -0.2763
93.9529 | 1014.5098 | 71.0953 | -44341.275 | 70.819 | -0.27635
93.9929 | 1014.5029 | 71.1522 | -44341.2182 | 70.8758 | -0.27638
94.0329 | 1014.5005 | 71.1725 | -44341.1979 | 70.8961 | -0.27639
94.0729 | 1014.4937 | 71.2294 | -44341.141 | 70.953 | -0.27642
94.1129 | 1014.4917 | 71.2457 | -44341.1248 | 70.9692 | -0.27643
94.1529 | 1014.49 | 71.2599 | -44341.1106 | 70.9834 | -0.27643
94.1929 | 1014.4814 | 71.331 | -44341.0395 | 71.0545 | -0.27647
94.2329 | 1014.47 | 71.4265 | -44340.9441 | 71.1499 | -0.27651
94.2729 | 1014.4617 | 71.4955 | -44340.875 | 71.219 | -0.27654
94.3129 | 1014.4575 | 71.5301 | -44340.8405 | 71.2535 | -0.27656
94.3529 | 1014.4517 | 71.5788 | -44340.7918 | 71.3022 | -0.27658
94.3929 | 1014.4421 | 71.6581 | -44340.7126 | 71.3814 | -0.27662
94.4329 | 1014.4329 | 71.7353 | -44340.6354 | 71.4586 | -0.27665
94.4731 | 1014.4258 | 71.7942 | -44340.5765 | 71.5175 | -0.27668
94.5129 | 1014.4229 | 71.8186 | -44340.5521 | 71.5419 | -0.27669
94.5529 | 1014.4053 | 71.9648 | -44340.4059 | 71.6881 | -0.27675
94.5929 | 1014.4014 | 71.9973 | -44340.3734 | 71.7206 | -0.27676
94.6329 | 1014.3958 | 72.0441 | -44340.3267 | 71.7673 | -0.27678
94.6729 | 1014.3831 | 72.1497 | -44340.2211 | 71.8729 | -0.27682
94.7129 | 1014.3687 | 72.2696 | -44340.1013 | 71.9927 | -0.27687
94.7529 | 1014.3599 | 72.3427 | -44340.0282 | 72.0658 | -0.2769
94.793 | 1014.3748 | 72.2188 | -44340.1521 | 71.9419 | -0.27685
94.8329 | 1014.3477 | 72.4443 | -44339.9267 | 72.1674 | -0.27693
94.8729 | 1014.3459 | 72.4585 | -44339.9124 | 72.1816 | -0.27694
94.9129 | 1014.3347 | 72.552 | -44339.819 | 72.275 | -0.27697
94.9529 | 1014.3252 | 72.6312 | -44339.7398 | 72.3542 | -0.277
94.9929 | 1014.3179 | 72.6921 | -44339.6789 | 72.4151 | -0.27702
95.0329 | 1014.3088 | 72.7673 | -44339.6037 | 72.4903 | -0.27705
95.0729 | 1014.3101 | 72.7571 | -44339.6139 | 72.4801 | -0.27704
95.113 | 1014.3074 | 72.7795 | -44339.5916 | 72.5024 | -0.27705
95.1529 | 1014.2979 | 72.8587 | -44339.5124 | 72.5816 | -0.27708
95.1929 | 1014.2773 | 73.0294 | -44339.3418 | 72.7522 | -0.27713
95.2329 | 1014.2759 | 73.0416 | -44339.3296 | 72.7644 | -0.27714
95.2729 | 1014.2732 | 73.0639 | -44339.3072 | 72.7868 | -0.27714
95.3129 | 1014.2656 | 73.1269 | -44339.2443 | 72.8497 | -0.27716
95.3529 | 1014.2607 | 73.1675 | -44339.2036 | 72.8904 | -0.27717
95.3929 | 1014.2559 | 73.2082 | -44339.163 | 72.931 | -0.27719
95.4329 | 1014.2471 | 73.2813 | -44339.0899 | 73.0041 | -0.27721
95.4729 | 1014.2327 | 73.4012 | -44338.9701 | 73.1239 | -0.27724
95.5129 | 1014.2244 | 73.4702 | -44338.901 | 73.193 | -0.27726
95.5529 | 1014.2256 | 73.4601 | -44338.9112 | 73.1828 | -0.27726
95.5929 | 1014.2197 | 73.5088 | -44338.8624 | 73.2316 | -0.27727
95.6329 | 1014.2212 | 73.4966 | -44338.8746 | 73.2194 | -0.27727
95.6729 | 1014.2087 | 73.6003 | -44338.771 | 73.323 | -0.27729
95.7129 | 1014.1907 | 73.7506 | -44338.6207 | 73.4733 | -0.27733
95.7529 | 1014.1772 | 73.8623 | -44338.509 | 73.585 | -0.27736
95.7931 | 1014.1792 | 73.8461 | -44338.5253 | 73.5687 | -0.27735
95.8329 | 1014.179 | 73.8481 | -44338.5232 | 73.5708 | -0.27736
95.8729 | 1014.1724 | 73.903 | -44338.4684 | 73.6256 | -0.27737
95.9129 | 1014.1677 | 73.9416 | -44338.4298 | 73.6642 | -0.27738
95.9529 | 1014.1599 | 74.0066 | -44338.3648 | 73.7292 | -0.27739
95.9929 | 1014.1646 | 73.968 | -44338.4034 | 73.6906 | -0.27738
96.0329 | 1014.1475 | 74.1102 | -44338.2612 | 73.8328 | -0.27741
96.0729 | 1014.1399 | 74.1732 | -44338.1983 | 73.8957 | -0.27743
96.113 | 1014.1345 | 74.2179 | -44338.1536 | 73.9404 | -0.27743
96.1529 | 1014.1282 | 74.2707 | -44338.1008 | 73.9932 | -0.27745
96.1929 | 1014.1157 | 74.3743 | -44337.9972 | 74.0968 | -0.27746
96.2329 | 1014.1025 | 74.484 | -44337.8875 | 74.2065 | -0.27748
96.2729 | 1014.0852 | 74.6282 | -44337.7433 | 74.3507 | -0.27751
96.3129 | 1014.0759 | 74.7054 | -44337.6661 | 74.4279 | -0.27752
96.3531 | 1014.0666 | 74.7826 | -44337.5889 | 74.5051 | -0.27753
96.3929 | 1014.0637 | 74.807 | -44337.5645 | 74.5295 | -0.27753
96.4329 | 1014.0618 | 74.8233 | -44337.5483 | 74.5457 | -0.27754
96.4729 | 1014.0459 | 74.9553 | -44337.4162 | 74.6778 | -0.27755
96.5129 | 1014.0442 | 74.9695 | -44337.402 | 74.692 | -0.27756
96.5529 | 1014.0427 | 74.9817 | -44337.3898 | 74.7042 | -0.27756
96.5929 | 1014.0332 | 75.061 | -44337.3106 | 74.7834 | -0.27757
96.6329 | 1014.0291 | 75.0955 | -44337.2761 | 74.8179 | -0.27757
96.673 | 1014.0051 | 75.2946 | -44337.077 | 75.017 | -0.27759
96.7129 | 1013.9939 | 75.3881 | -44336.9835 | 75.1105 | -0.2776
96.7529 | 1013.991 | 75.4124 | -44336.9592 | 75.1348 | -0.2776
96.7931 | 1013.988 | 75.4368 | -44336.9348 | 75.1592 | -0.2776
96.8329 | 1013.9827 | 75.4815 | -44336.8901 | 75.2039 | -0.27761
96.8729 | 1013.9756 | 75.5404 | -44336.8312 | 75.2628 | -0.27761
96.9129 | 1013.9746 | 75.5485 | -44336.8231 | 75.2709 | -0.27761
96.9529 | 1013.9634 | 75.642 | -44336.7296 | 75.3644 | -0.27762
96.9929 | 1013.9636 | 75.64 | -44336.7317 | 75.3623 | -0.27762
97.0329 | 1013.9641 | 75.6359 | -44336.7357 | 75.3583 | -0.27762
97.0729 | 1013.9441 | 75.8025 | -44336.5691 | 75.5249 | -0.27763
97.113 | 1013.9336 | 75.8899 | -44336.4818 | 75.6122 | -0.27763
97.1529 | 1013.9326 | 75.898 | -44336.4737 | 75.6203 | -0.27763
97.1929 | 1013.9158 | 76.0382 | -44336.3335 | 75.7605 | -0.27763
97.2329 | 1013.8994 | 76.1743 | -44336.1974 | 75.8966 | -0.27764
97.2729 | 1013.8853 | 76.2921 | -44336.0795 | 76.0145 | -0.27764
97.3129 | 1013.8884 | 76.2657 | -44336.1059 | 75.9881 | -0.27764
97.3529 | 1013.8828 | 76.3124 | -44336.0592 | 76.0348 | -0.27764
97.3929 | 1013.8806 | 76.3307 | -44336.0409 | 76.0531 | -0.27764
97.4329 | 1013.8621 | 76.4851 | -44335.8865 | 76.2075 | -0.27763
97.4729 | 1013.8442 | 76.6334 | -44335.7382 | 76.3558 | -0.27763
97.5129 | 1013.8416 | 76.6558 | -44335.7159 | 76.3781 | -0.27763
97.5529 | 1013.8311 | 76.7431 | -44335.6285 | 76.4655 | -0.27763
97.5931 | 1013.8264 | 76.7817 | -44335.5899 | 76.5041 | -0.27762
97.6329 | 1013.8071 | 76.9422 | -44335.4294 | 76.6646 | -0.27762
97.6729 | 1013.8044 | 76.9646 | -44335.4071 | 76.6869 | -0.27761
97.7129 | 1013.7996 | 77.0052 | -44335.3664 | 76.7276 | -0.27761
97.7529 | 1013.7981 | 77.0174 | -44335.3542 | 76.7398 | -0.27761
97.793 | 1013.7864 | 77.1149 | -44335.2567 | 76.8373 | -0.2776
97.8329 | 1013.7808 | 77.1616 | -44335.21 | 76.884 | -0.2776
97.8729 | 1013.7776 | 77.188 | -44335.1836 | 76.9104 | -0.2776
97.9129 | 1013.7749 | 77.2104 | -44335.1612 | 76.9328 | -0.27759
97.9529 | 1013.7673 | 77.2734 | -44335.0982 | 76.9958 | -0.27759
97.9929 | 1013.7607 | 77.3282 | -44335.0434 | 77.0506 | -0.27758
98.0329 | 1013.7532 | 77.3912 | -44334.9804 | 77.1136 | -0.27758
98.0729 | 1013.7478 | 77.4359 | -44334.9357 | 77.1583 | -0.27757
98.113 | 1013.7412 | 77.4907 | -44334.8808 | 77.2132 | -0.27757
98.1529 | 1013.7336 | 77.5537 | -44334.8178 | 77.2762 | -0.27756
98.1929 | 1013.7192 | 77.6736 | -44334.698 | 77.396 | -0.27754
98.2329 | 1013.719 | 77.6756 | -44334.6959 | 77.3981 | -0.27754
98.2729 | 1013.7004 | 77.83 | -44334.5415 | 77.5525 | -0.27752
98.3129 | 1013.7051 | 77.7914 | -44334.5801 | 77.5139 | -0.27753
98.3529 | 1013.7017 | 77.8199 | -44334.5517 | 77.5423 | -0.27752
98.3929 | 1013.6931 | 77.891 | -44334.4806 | 77.6135 | -0.27751
98.4329 | 1013.6921 | 77.8991 | -44334.4724 | 77.6216 | -0.27751
98.4729 | 1013.6946 | 77.8788 | -44334.4927 | 77.6013 | -0.27751
98.5129 | 1013.6855 | 77.9539 | -44334.4176 | 77.6764 | -0.2775
98.5529 | 1013.6692 | 78.0901 | -44334.2814 | 77.8126 | -0.27748
98.5929 | 1013.6626 | 78.1449 | -44334.2266 | 77.8674 | -0.27747
98.6329 | 1013.655 | 78.2079 | -44334.1636 | 77.9304 | -0.27746
98.673 | 1013.6506 | 78.2445 | -44334.127 | 77.967 | -0.27745
98.7129 | 1013.6333 | 78.3887 | -44333.9827 | 78.1113 | -0.27742
98.7529 | 1013.6284 | 78.4293 | -44333.9421 | 78.1519 | -0.27741
98.7929 | 1013.6133 | 78.5553 | -44333.8161 | 78.2779 | -0.27739
98.8329 | 1013.6057 | 78.6183 | -44333.7531 | 78.3409 | -0.27737
98.8729 | 1013.6011 | 78.6569 | -44333.7145 | 78.3795 | -0.27736
98.9129 | 1013.6035 | 78.6366 | -44333.7348 | 78.3592 | -0.27737
98.9529 | 1013.604 | 78.6325 | -44333.7389 | 78.3551 | -0.27737
98.9929 | 1013.6008 | 78.6589 | -44333.7125 | 78.3815 | -0.27736
99.0329 | 1013.5854 | 78.7869 | -44333.5844 | 78.5096 | -0.27733
99.0729 | 1013.5698 | 78.9169 | -44333.4544 | 78.6396 | -0.2773
99.1131 | 1013.5508 | 79.0754 | -44333.2959 | 78.7981 | -0.27726
99.1529 | 1013.5525 | 79.0612 | -44333.3101 | 78.7839 | -0.27726
99.1929 | 1013.5576 | 79.0185 | -44333.3528 | 78.7412 | -0.27727
99.2329 | 1013.5464 | 79.1119 | -44333.2593 | 78.8347 | -0.27725
99.2729 | 1013.5342 | 79.2135 | -44333.1577 | 78.9363 | -0.27722
99.3129 | 1013.5269 | 79.2745 | -44333.0967 | 78.9973 | -0.2772
99.3529 | 1013.5149 | 79.374 | -44332.9972 | 79.0968 | -0.27718
99.3929 | 1013.4978 | 79.5162 | -44332.8549 | 79.2391 | -0.27713
99.433 | 1013.4893 | 79.5873 | -44332.7838 | 79.3102 | -0.27711
99.4729 | 1013.4907 | 79.5751 | -44332.796 | 79.298 | -0.27711
99.5129 | 1013.481 | 79.6564 | -44332.7147 | 79.3793 | -0.27709
99.5529 | 1013.4846 | 79.6259 | -44332.7452 | 79.3488 | -0.2771
99.5929 | 1013.468 | 79.7641 | -44332.607 | 79.487 | -0.27705
99.6329 | 1013.4617 | 79.8169 | -44332.5541 | 79.5399 | -0.27703
99.6729 | 1013.4609 | 79.823 | -44332.548 | 79.546 | -0.27703
99.7129 | 1013.4448 | 79.9571 | -44332.4139 | 79.6801 | -0.27699
99.753 | 1013.4255 | 80.1176 | -44332.2534 | 79.8407 | -0.27693
99.7929 | 1013.4258 | 80.1156 | -44332.2554 | 79.8386 | -0.27693
99.8329 | 1013.4187 | 80.1745 | -44332.1964 | 79.8976 | -0.27691
99.8729 | 1013.4172 | 80.1867 | -44332.1842 | 79.9098 | -0.2769
99.9129 | 1013.4075 | 80.2679 | -44332.103 | 79.991 | -0.27687
99.9529 | 1013.3979 | 80.3472 | -44332.0237 | 80.0703 | -0.27684
99.993 | 1013.3884 | 80.4264 | -44331.9444 | 80.1496 | -0.27681
100.0329 | 1013.3855 | 80.4508 | -44331.92 | 80.174 | -0.2768
100.0729 | 1013.3706 | 80.5747 | -44331.7961 | 80.2979 | -0.27675
100.1131 | 1013.3691 | 80.5869 | -44331.7839 | 80.3101 | -0.27674
100.1529 | 1013.3611 | 80.6539 | -44331.7168 | 80.3772 | -0.27672
100.1929 | 1013.356 | 80.6966 | -44331.6741 | 80.4199 | -0.2767
100.2329 | 1013.3396 | 80.8327 | -44331.5379 | 80.5561 | -0.27664
100.2729 | 1013.3303 | 80.9099 | -44331.4607 | 80.6333 | -0.2766
100.3129 | 1013.334 | 80.8794 | -44331.4912 | 80.6028 | -0.27662
100.3529 | 1013.3193 | 81.0013 | -44331.3692 | 80.7248 | -0.27656
100.3929 | 1013.3137 | 81.048 | -44331.3225 | 80.7715 | -0.27654
100.433 | 1013.302 | 81.1456 | -44331.2249 | 80.8691 | -0.2765
100.4729 | 1013.303 | 81.1374 | -44331.2331 | 80.8609 | -0.2765
100.5129 | 1013.2964 | 81.1923 | -44331.1782 | 80.9158 | -0.27647
100.5529 | 1013.2749 | 81.3711 | -44330.9993 | 81.0947 | -0.27639
100.5929 | 1013.2717 | 81.3975 | -44330.9729 | 81.1211 | -0.27638
100.6329 | 1013.2676 | 81.432 | -44330.9383 | 81.1557 | -0.27636
100.6729 | 1013.26 | 81.495 | -44330.8753 | 81.2187 | -0.27633
100.7129 | 1013.2459 | 81.6128 | -44330.7574 | 81.3366 | -0.27627
100.7529 | 1013.2437 | 81.6311 | -44330.7391 | 81.3549 | -0.27626
100.7929 | 1013.2322 | 81.7266 | -44330.6436 | 81.4504 | -0.27621
100.8329 | 1013.2283 | 81.7591 | -44330.6111 | 81.4829 | -0.27619
100.8729 | 1013.2229 | 81.8038 | -44330.5664 | 81.5276 | -0.27617
100.9129 | 1013.2158 | 81.8627 | -44330.5074 | 81.5866 | -0.27614
100.9529 | 1013.2034 | 81.9663 | -44330.4038 | 81.6902 | -0.27608
100.993 | 1013.2026 | 81.9724 | -44330.3977 | 81.6963 | -0.27608
101.0329 | 1013.1926 | 82.0557 | -44330.3143 | 81.7797 | -0.27603
101.0729 | 1013.1831 | 82.1349 | -44330.235 | 81.859 | -0.27599
101.1131 | 1013.1709 | 82.2365 | -44330.1334 | 81.9606 | -0.27593
101.1529 | 1013.1619 | 82.3117 | -44330.0582 | 82.0358 | -0.27589
101.1929 | 1013.1562 | 82.3584 | -44330.0114 | 82.0826 | -0.27586
101.2329 | 1013.1504 | 82.4072 | -44329.9627 | 82.1313 | -0.27583
101.2729 | 1013.135 | 82.5352 | -44329.8346 | 82.2594 | -0.27575
101.3129 | 1013.1311 | 82.5677 | -44329.8021 | 82.2919 | -0.27573
101.3529 | 1013.1169 | 82.6855 | -44329.6842 | 82.4098 | -0.27566
101.3929 | 1013.1106 | 82.7383 | -44329.6313 | 82.4627 | -0.27563
101.433 | 1013.1113 | 82.7322 | -44329.6374 | 82.4566 | -0.27563
101.4729 | 1013.1106 | 82.7383 | -44329.6313 | 82.4627 | -0.27563
101.5129 | 1013.0898 | 82.911 | -44329.4585 | 82.6355 | -0.27552
101.5529 | 1013.0825 | 82.972 | -44329.3975 | 82.6965 | -0.27548
101.5929 | 1013.0703 | 83.0735 | -44329.2959 | 82.7981 | -0.27542
101.6329 | 1013.0466 | 83.2706 | -44329.0987 | 82.9953 | -0.27529
101.6731 | 1013.0916 | 82.8968 | -44329.4727 | 82.6213 | -0.27553
101.7129 | 1013.0718 | 83.0613 | -44329.3081 | 82.7859 | -0.27542
101.7529 | 1013.0559 | 83.1934 | -44329.1759 | 82.9181 | -0.27534
101.7929 | 1013.0496 | 83.2462 | -44329.1231 | 82.9709 | -0.2753
101.8329 | 1013.0415 | 83.3133 | -44329.056 | 83.038 | -0.27526
101.8729 | 1013.0405 | 83.3214 | -44329.0479 | 83.0461 | -0.27525
101.9129 | 1013.0339 | 83.3762 | -44328.993 | 83.101 | -0.27521
101.9529 | 1013.0312 | 83.3986 | -44328.9706 | 83.1234 | -0.2752
101.993 | 1013.0137 | 83.5449 | -44328.8242 | 83.2698 | -0.2751
102.0329 | 1012.9924 | 83.7216 | -44328.6474 | 83.4466 | -0.27497
102.0729 | 1013.0012 | 83.6485 | -44328.7206 | 83.3734 | -0.27502
102.1131 | 1012.9814 | 83.813 | -44328.5559 | 83.5381 | -0.27491
102.1529 | 1012.9778 | 83.8435 | -44328.5254 | 83.5686 | -0.27488
102.1929 | 1012.9473 | 84.0975 | -44328.2712 | 83.8228 | -0.2747
102.233 | 1012.949 | 84.0832 | -44328.2855 | 83.8085 | -0.27471
102.2729 | 1012.9548 | 84.0345 | -44328.3343 | 83.7597 | -0.27474
102.3129 | 1012.9414 | 84.1462 | -44328.2224 | 83.8716 | -0.27466
102.3529 | 1012.949 | 84.0832 | -44328.2855 | 83.8085 | -0.27471
102.3929 | 1012.9377 | 84.1767 | -44328.192 | 83.9021 | -0.27464
102.433 | 1012.9272 | 84.264 | -44328.1045 | 83.9895 | -0.27457
102.4729 | 1012.9285 | 84.2539 | -44328.1147 | 83.9793 | -0.27458
102.5129 | 1012.9216 | 84.3108 | -44328.0578 | 84.0362 | -0.27453
102.5529 | 1012.908 | 84.4245 | -44327.9439 | 84.1501 | -0.27445
102.5929 | 1012.9065 | 84.4367 | -44327.9317 | 84.1623 | -0.27444
102.6329 | 1012.9126 | 84.3859 | -44327.9825 | 84.1115 | -0.27448
102.6729 | 1012.9104 | 84.4042 | -44327.9642 | 84.1298 | -0.27446
102.7129 | 1012.9097 | 84.4103 | -44327.9581 | 84.1359 | -0.27446
102.7529 | 1012.8823 | 84.6379 | -44327.7304 | 84.3636 | -0.27428
102.7929 | 1012.8853 | 84.6135 | -44327.7548 | 84.3392 | -0.2743
102.8329 | 1012.876 | 84.6907 | -44327.6776 | 84.4164 | -0.27423
102.8729 | 1012.8655 | 84.778 | -44327.5901 | 84.5039 | -0.27416
102.9129 | 1012.8533 | 84.8796 | -44327.4885 | 84.6055 | -0.27408
102.9529 | 1012.845 | 84.9487 | -44327.4193 | 84.6747 | -0.27402
102.993 | 1012.8311 | 85.0645 | -44327.3034 | 84.7906 | -0.27392
103.0329 | 1012.8306 | 85.0686 | -44327.2994 | 84.7946 | -0.27392
103.0729 | 1012.8123 | 85.2209 | -44327.1469 | 84.9471 | -0.27379
103.1129 | 1012.793 | 85.3814 | -44326.9862 | 85.1078 | -0.27365
103.1529 | 1012.7878 | 85.4241 | -44326.9435 | 85.1505 | -0.27361
103.1929 | 1012.7844 | 85.4525 | -44326.9151 | 85.1789 | -0.27359
103.2329 | 1012.7708 | 85.5663 | -44326.8012 | 85.2928 | -0.27349
103.2729 | 1012.7683 | 85.5866 | -44326.7809 | 85.3131 | -0.27347
103.3129 | 1012.7695 | 85.5765 | -44326.791 | 85.303 | -0.27348
103.3529 | 1012.7512 | 85.7288 | -44326.6385 | 85.4555 | -0.27334
103.3929 | 1012.7454 | 85.7776 | -44326.5897 | 85.5043 | -0.2733
103.4331 | 1012.7373 | 85.8446 | -44326.5226 | 85.5714 | -0.27324
103.4729 | 1012.7412 | 85.8121 | -44326.5552 | 85.5388 | -0.27327
103.5129 | 1012.7249 | 85.9482 | -44326.4189 | 85.6751 | -0.27314
103.5529 | 1012.7268 | 85.932 | -44326.4352 | 85.6588 | -0.27316
103.5929 | 1012.7151 | 86.0295 | -44326.3376 | 85.7564 | -0.27306
103.6329 | 1012.7041 | 86.1209 | -44326.2461 | 85.8479 | -0.27298
103.6729 | 1012.6965 | 86.1839 | -44326.183 | 85.911 | -0.27292
103.7129 | 1012.7034 | 86.127 | -44326.24 | 85.854 | -0.27297
103.7529 | 1012.6797 | 86.3241 | -44326.0427 | 86.0513 | -0.27278
103.7929 | 1012.6714 | 86.3931 | -44325.9736 | 86.1204 | -0.27272
103.8329 | 1012.6643 | 86.4521 | -44325.9146 | 86.1794 | -0.27266
103.8729 | 1012.6572 | 86.511 | -44325.8556 | 86.2384 | -0.2726
103.9129 | 1012.6575 | 86.5089 | -44325.8577 | 86.2363 | -0.2726
103.9529 | 1012.656 | 86.5211 | -44325.8455 | 86.2485 | -0.27259
103.9929 | 1012.6462 | 86.6024 | -44325.7641 | 86.3299 | -0.27251
104.0329 | 1012.6304 | 86.7345 | -44325.6319 | 86.4621 | -0.27238
104.0729 | 1012.6255 | 86.7751 | -44325.5913 | 86.5027 | -0.27234
104.1129 | 1012.613 | 86.8787 | -44325.4875 | 86.6065 | -0.27223
104.1529 | 1012.603 | 86.962 | -44325.4042 | 86.6898 | -0.27215
104.1929 | 1012.5959 | 87.0209 | -44325.3452 | 86.7488 | -0.27209
104.2329 | 1012.5938 | 87.0392 | -44325.3269 | 86.7671 | -0.27207
104.2729 | 1012.5962 | 87.0189 | -44325.3472 | 86.7468 | -0.27209
104.313 | 1012.5605 | 87.3155 | -44325.0503 | 87.0437 | -0.27178
104.3529 | 1012.562 | 87.3033 | -44325.0625 | 87.0315 | -0.27179
104.3929 | 1012.5493 | 87.4089 | -44324.9567 | 87.1373 | -0.27168
104.4331 | 1012.5474 | 87.4252 | -44324.9405 | 87.1535 | -0.27166
104.4729 | 1012.5439 | 87.4536 | -44324.912 | 87.182 | -0.27163
104.5129 | 1012.5447 | 87.4475 | -44324.9181 | 87.1759 | -0.27164
104.5529 | 1012.5347 | 87.5308 | -44324.8347 | 87.2593 | -0.27155
104.5929 | 1012.5293 | 87.5755 | -44324.79 | 87.304 | -0.2715
104.6329 | 1012.5203 | 87.6507 | -44324.7147 | 87.3793 | -0.27142
104.6729 | 1012.5176 | 87.673 | -44324.6924 | 87.4017 | -0.27139
104.7129 | 1012.5105 | 87.732 | -44324.6334 | 87.4606 | -0.27133
104.753 | 1012.5037 | 87.7888 | -44324.5764 | 87.5176 | -0.27127
104.7929 | 1012.4971 | 87.8437 | -44324.5215 | 87.5725 | -0.27121
104.8329 | 1012.4836 | 87.9554 | -44324.4097 | 87.6843 | -0.27108
104.8729 | 1012.4761 | 88.0184 | -44324.3466 | 87.7474 | -0.27101
104.9129 | 1012.4648 | 88.1119 | -44324.253 | 87.841 | -0.2709
104.9529 | 1012.4602 | 88.1505 | -44324.2144 | 87.8796 | -0.27086
104.9929 | 1012.4551 | 88.1931 | -44324.1717 | 87.9223 | -0.27081
105.0329 | 1012.4431 | 88.2927 | -44324.072 | 88.022 | -0.2707
105.0729 | 1012.436 | 88.3516 | -44324.013 | 88.081 | -0.27063
105.1129 | 1012.4294 | 88.4064 | -44323.9581 | 88.1359 | -0.27056
105.1529 | 1012.4199 | 88.4857 | -44323.8788 | 88.2152 | -0.27047
105.1929 | 1012.4172 | 88.508 | -44323.8564 | 88.2376 | -0.27045
105.2329 | 1012.4114 | 88.5568 | -44323.8076 | 88.2864 | -0.27039
105.2729 | 1012.4082 | 88.5832 | -44323.7812 | 88.3128 | -0.27036
105.3129 | 1012.3943 | 88.699 | -44323.6652 | 88.4288 | -0.27022
105.3529 | 1012.3953 | 88.6909 | -44323.6734 | 88.4206 | -0.27023
105.3929 | 1012.386 | 88.7681 | -44323.5961 | 88.4979 | -0.27014
105.4331 | 1012.377 | 88.8432 | -44323.5208 | 88.5732 | -0.27005
105.4729 | 1012.3762 | 88.8493 | -44323.5147 | 88.5793 | -0.27004
105.5129 | 1012.3647 | 88.9448 | -44323.4191 | 88.6749 | -0.26992
105.5529 | 1012.3574 | 89.0058 | -44323.3581 | 88.7359 | -0.26985
105.5929 | 1012.3484 | 89.0809 | -44323.2828 | 88.8112 | -0.26976
105.6329 | 1012.3391 | 89.1581 | -44323.2055 | 88.8885 | -0.26966
105.6729 | 1012.3303 | 89.2313 | -44323.1323 | 88.9617 | -0.26957
105.7129 | 1012.3193 | 89.3227 | -44323.0408 | 89.0532 | -0.26946
105.753 | 1012.3105 | 89.3958 | -44322.9675 | 89.1265 | -0.26936
105.7929 | 1012.3037 | 89.4527 | -44322.9106 | 89.1834 | -0.26929
105.8329 | 1012.3069 | 89.4263 | -44322.937 | 89.157 | -0.26933
105.8729 | 1012.2913 | 89.5563 | -44322.8068 | 89.2872 | -0.26916
105.9129 | 1012.2751 | 89.6904 | -44322.6726 | 89.4214 | -0.26899
105.9529 | 1012.2852 | 89.6071 | -44322.756 | 89.338 | -0.2691
105.9929 | 1012.2788 | 89.6599 | -44322.7031 | 89.3909 | -0.26903
106.0329 | 1012.2571 | 89.8407 | -44322.5221 | 89.572 | -0.26879
106.0729 | 1012.2617 | 89.8021 | -44322.5607 | 89.5333 | -0.26884
106.1129 | 1012.2466 | 89.9281 | -44322.4346 | 89.6594 | -0.26868
106.1529 | 1012.2368 | 90.0094 | -44322.3532 | 89.7408 | -0.26857
106.1929 | 1012.2288 | 90.0764 | -44322.2861 | 89.8079 | -0.26848
106.2329 | 1012.2271 | 90.0906 | -44322.2718 | 89.8222 | -0.26846
106.2729 | 1012.2239 | 90.117 | -44322.2454 | 89.8486 | -0.26843
106.3129 | 1012.2122 | 90.2146 | -44322.1477 | 89.9463 | -0.2683
106.3529 | 1012.1997 | 90.3182 | -44322.044 | 90.05 | -0.26816
106.3929 | 1012.2 | 90.3161 | -44322.046 | 90.048 | -0.26816
106.4329 | 1012.1785 | 90.4949 | -44321.867 | 90.227 | -0.26792
106.4729 | 1012.1785 | 90.4949 | -44321.867 | 90.227 | -0.26792
106.5129 | 1012.1709 | 90.5579 | -44321.8039 | 90.2901 | -0.26783
106.5529 | 1012.1565 | 90.6778 | -44321.6839 | 90.4101 | -0.26767
106.5929 | 1012.1597 | 90.6513 | -44321.7104 | 90.3836 | -0.2677
106.6329 | 1012.1313 | 90.887 | -44321.4744 | 90.6196 | -0.26738
106.6729 | 1012.1353 | 90.8545 | -44321.5069 | 90.5871 | -0.26742
106.7129 | 1012.1431 | 90.7895 | -44321.572 | 90.522 | -0.26751
106.753 | 1012.1331 | 90.8728 | -44321.4886 | 90.6054 | -0.2674
106.7929 | 1012.124 | 90.948 | -44321.4133 | 90.6807 | -0.26729
106.8329 | 1012.1128 | 91.0414 | -44321.3198 | 90.7743 | -0.26716
106.8729 | 1012.1011 | 91.1389 | -44321.2221 | 90.8719 | -0.26702
106.9129 | 1012.0984 | 91.1613 | -44321.1997 | 90.8943 | -0.26699
106.9529 | 1012.0903 | 91.2283 | -44321.1326 | 90.9614 | -0.26689
106.9929 | 1012.085 | 91.273 | -44321.0878 | 91.0062 | -0.26683
107.0329 | 1012.0818 | 91.2994 | -44321.0614 | 91.0326 | -0.26679
107.0729 | 1012.071 | 91.3888 | -44320.9719 | 91.1222 | -0.26666
107.1129 | 1012.0584 | 91.4945 | -44320.8661 | 91.2279 | -0.2665
107.1529 | 1012.053 | 91.5391 | -44320.8213 | 91.2727 | -0.26644
107.1929 | 1012.0439 | 91.6143 | -44320.746 | 91.348 | -0.26633
107.2329 | 1012.0322 | 91.7118 | -44320.6484 | 91.4456 | -0.26618
107.2729 | 1012.0283 | 91.7443 | -44320.6158 | 91.4782 | -0.26614
107.313 | 1012.0227 | 91.7911 | -44320.569 | 91.525 | -0.26607
107.3529 | 1012.0151 | 91.854 | -44320.5059 | 91.5881 | -0.26597
107.3929 | 1012.0144 | 91.8601 | -44320.4998 | 91.5942 | -0.26596
107.4329 | 1012.0085 | 91.9089 | -44320.451 | 91.643 | -0.26589
107.4729 | 1012.0007 | 91.9739 | -44320.3859 | 91.7081 | -0.26579
107.5129 | 1011.9968 | 92.0064 | -44320.3533 | 91.7407 | -0.26574
107.5529 | 1011.9875 | 92.0836 | -44320.276 | 91.818 | -0.26563
107.5929 | 1011.9739 | 92.1974 | -44320.1621 | 91.9319 | -0.26545
107.6329 | 1011.9714 | 92.2177 | -44320.1417 | 91.9523 | -0.26542
107.6729 | 1011.9622 | 92.2949 | -44320.0644 | 92.0296 | -0.2653
107.7129 | 1011.9492 | 92.4026 | -44319.9566 | 92.1374 | -0.26514
107.7531 | 1011.939 | 92.4879 | -44319.8711 | 92.2229 | -0.265
107.7929 | 1011.9224 | 92.6261 | -44319.7327 | 92.3613 | -0.26479
107.8329 | 1011.9119 | 92.7134 | -44319.6452 | 92.4488 | -0.26465
107.8729 | 1011.915 | 92.687 | -44319.6717 | 92.4223 | -0.26469
107.9129 | 1011.915 | 92.687 | -44319.6717 | 92.4223 | -0.26469
107.9529 | 1011.886 | 92.9288 | -44319.4296 | 92.6644 | -0.26431
107.9929 | 1011.887 | 92.9206 | -44319.4377 | 92.6563 | -0.26432
108.0329 | 1011.8826 | 92.9572 | -44319.4011 | 92.6929 | -0.26426
108.073 | 1011.8752 | 93.0181 | -44319.34 | 92.754 | -0.26416
108.1129 | 1011.8704 | 93.0588 | -44319.2993 | 92.7947 | -0.2641
108.1529 | 1011.8525 | 93.2071 | -44319.1508 | 92.9432 | -0.26386
108.1929 | 1011.8401 | 93.3107 | -44319.047 | 93.047 | -0.26369
108.2329 | 1011.8359 | 93.3452 | -44319.0124 | 93.0816 | -0.26363
108.2729 | 1011.8364 | 93.3412 | -44319.0165 | 93.0775 | -0.26364
108.313 | 1011.832 | 93.3777 | -44318.9798 | 93.1142 | -0.26358
108.3529 | 1011.8247 | 93.4387 | -44318.9188 | 93.1752 | -0.26348
108.3929 | 1011.8125 | 93.5403 | -44318.8171 | 93.277 | -0.26331
108.4329 | 1011.8086 | 93.5728 | -44318.7845 | 93.3095 | -0.26326
108.4729 | 1011.7981 | 93.6601 | -44318.697 | 93.397 | -0.26311
108.5129 | 1011.8003 | 93.6418 | -44318.7153 | 93.3787 | -0.26314
108.5529 | 1011.7979 | 93.6622 | -44318.695 | 93.399 | -0.26311
108.5929 | 1011.7898 | 93.7292 | -44318.6278 | 93.4662 | -0.26299
108.6329 | 1011.7795 | 93.8145 | -44318.5423 | 93.5517 | -0.26285
108.6729 | 1011.7739 | 93.8612 | -44318.4955 | 93.5985 | -0.26277
108.7129 | 1011.7693 | 93.8999 | -44318.4569 | 93.6371 | -0.26271
108.7531 | 1011.7629 | 93.9527 | -44318.4039 | 93.6901 | -0.26262
108.7929 | 1011.7502 | 94.0583 | -44318.2981 | 93.7959 | -0.26244
108.8329 | 1011.7422 | 94.1254 | -44318.231 | 93.863 | -0.26232
108.8729 | 1011.7407 | 94.1375 | -44318.2188 | 93.8752 | -0.2623
108.9129 | 1011.7188 | 94.3204 | -44318.0356 | 94.0584 | -0.26199
108.9529 | 1011.7312 | 94.2168 | -44318.1394 | 93.9546 | -0.26216
108.9929 | 1011.7249 | 94.2696 | -44318.0865 | 94.0075 | -0.26207
109.0329 | 1011.7129 | 94.3691 | -44317.9868 | 94.1072 | -0.2619
109.073 | 1011.7078 | 94.4118 | -44317.944 | 94.15 | -0.26183
109.1129 | 1011.6973 | 94.4992 | -44317.8565 | 94.2375 | -0.26167
109.1529 | 1011.6895 | 94.5642 | -44317.7914 | 94.3026 | -0.26156
109.1929 | 1011.6707 | 94.7206 | -44317.6347 | 94.4593 | -0.26128
109.2329 | 1011.6597 | 94.812 | -44317.5431 | 94.5509 | -0.26112
109.2729 | 1011.6523 | 94.873 | -44317.482 | 94.612 | -0.26101
109.3131 | 1011.6526 | 94.8709 | -44317.4841 | 94.6099 | -0.26101
109.3529 | 1011.6577 | 94.8283 | -44317.5268 | 94.5672 | -0.26109
109.3929 | 1011.637 | 95.001 | -44317.3538 | 94.7402 | -0.26078
109.4329 | 1011.625 | 95.1005 | -44317.2541 | 94.8399 | -0.2606
109.4729 | 1011.6306 | 95.0538 | -44317.3009 | 94.7931 | -0.26069
109.5129 | 1011.6226 | 95.1208 | -44317.2337 | 94.8603 | -0.26057
109.5529 | 1011.6099 | 95.2265 | -44317.1279 | 94.9661 | -0.26037
109.5929 | 1011.6006 | 95.3037 | -44317.0506 | 95.0434 | -0.26023
109.6329 | 1011.5913 | 95.3809 | -44316.9732 | 95.1208 | -0.26009
109.6729 | 1011.5801 | 95.4743 | -44316.8796 | 95.2144 | -0.25992
109.7129 | 1011.5737 | 95.5272 | -44316.8267 | 95.2673 | -0.25982
109.7531 | 1011.5791 | 95.4825 | -44316.8715 | 95.2225 | -0.2599
109.7929 | 1011.5662 | 95.5901 | -44316.7636 | 95.3304 | -0.2597
109.8329 | 1011.5632 | 95.6145 | -44316.7392 | 95.3549 | -0.25966
109.8729 | 1011.5566 | 95.6694 | -44316.6842 | 95.4098 | -0.25956
109.9129 | 1011.5488 | 95.7344 | -44316.6191 | 95.4749 | -0.25943
109.9529 | 1011.5369 | 95.8339 | -44316.5193 | 95.5747 | -0.25925
109.9929 | 1011.5347 | 95.8522 | -44316.501 | 95.593 | -0.25921
110.0329 | 1011.5232 | 95.9477 | -44316.4053 | 95.6887 | -0.25903
110.073 | 1011.5173 | 95.9964 | -44316.3565 | 95.7375 | -0.25894
110.1129 | 1011.5132 | 96.031 | -44316.3219 | 95.7721 | -0.25888
110.1529 | 1011.5015 | 96.1285 | -44316.2242 | 95.8698 | -0.25869
110.1929 | 1011.4929 | 96.1996 | -44316.153 | 95.9411 | -0.25855
110.2329 | 1011.4866 | 96.2524 | -44316.1 | 95.994 | -0.25845
110.2729 | 1011.4883 | 96.2382 | -44316.1143 | 95.9797 | -0.25848
110.3131 | 1011.4685 | 96.4028 | -44315.9494 | 96.1446 | -0.25816
110.3529 | 1011.4648 | 96.4332 | -44315.9189 | 96.1751 | -0.2581
110.3929 | 1011.4675 | 96.4109 | -44315.9413 | 96.1527 | -0.25815
110.4329 | 1011.46 | 96.4739 | -44315.8782 | 96.2158 | -0.25802
110.4729 | 1011.4565 | 96.5023 | -44315.8497 | 96.2443 | -0.25797
110.5129 | 1011.447 | 96.5815 | -44315.7703 | 96.3237 | -0.25781
110.5529 | 1011.4219 | 96.7908 | -44315.5606 | 96.5334 | -0.2574
110.5929 | 1011.4146 | 96.8517 | -44315.4995 | 96.5945 | -0.25728
110.6329 | 1011.4229 | 96.7827 | -44315.5688 | 96.5252 | -0.25742
110.6729 | 1011.4041 | 96.9391 | -44315.412 | 96.682 | -0.25711
110.7129 | 1011.3955 | 97.0102 | -44315.3408 | 96.7532 | -0.25697
110.7531 | 1011.3845 | 97.1016 | -44315.2492 | 96.8448 | -0.25679
110.7929 | 1011.3809 | 97.1321 | -44315.2186 | 96.8754 | -0.25672
110.8329 | 1011.355 | 97.3475 | -44315.0028 | 97.0912 | -0.25629
110.8729 | 1011.3545 | 97.3515 | -44314.9988 | 97.0952 | -0.25628
110.9129 | 1011.3518 | 97.3739 | -44314.9764 | 97.1176 | -0.25624
110.9529 | 1011.3416 | 97.4592 | -44314.8909 | 97.2031 | -0.25606
110.9929 | 1011.3359 | 97.5059 | -44314.8441 | 97.2499 | -0.25597
111.0329 | 1011.3269 | 97.5811 | -44314.7687 | 97.3253 | -0.25581
111.073 | 1011.3201 | 97.638 | -44314.7117 | 97.3823 | -0.2557
111.1129 | 1011.3066 | 97.7497 | -44314.5998 | 97.4942 | -0.25547
111.1529 | 1011.304 | 97.7721 | -44314.5774 | 97.5166 | -0.25542
111.1929 | 1011.3093 | 97.7274 | -44314.6222 | 97.4718 | -0.25551
111.2329 | 1011.3042 | 97.77 | -44314.5794 | 97.5146 | -0.25542
111.2729 | 1011.3008 | 97.7985 | -44314.5509 | 97.5431 | -0.25537
111.3129 | 1011.2991 | 97.8127 | -44314.5367 | 97.5573 | -0.25534
111.3529 | 1011.2844 | 97.9346 | -44314.4145 | 97.6795 | -0.25508
111.393 | 1011.2637 | 98.1073 | -44314.2415 | 97.8525 | -0.25472
111.4329 | 1011.2541 | 98.1865 | -44314.1621 | 97.9319 | -0.25456
111.4729 | 1011.2541 | 98.1865 | -44314.1621 | 97.9319 | -0.25456
111.5129 | 1011.2493 | 98.2271 | -44314.1214 | 97.9727 | -0.25447
111.5529 | 1011.2478 | 98.2393 | -44314.1091 | 97.9849 | -0.25444
111.5929 | 1011.2361 | 98.3368 | -44314.0114 | 98.0826 | -0.25424
111.633 | 1011.2329 | 98.3632 | -44313.9849 | 98.1091 | -0.25418
111.6729 | 1011.2109 | 98.5461 | -44313.8017 | 98.2923 | -0.25379
111.7129 | 1011.207 | 98.5786 | -44313.7691 | 98.3249 | -0.25372
111.7529 | 1011.1995 | 98.6416 | -44313.706 | 98.388 | -0.25359
111.7929 | 1011.1946 | 98.6822 | -44313.6653 | 98.4287 | -0.2535
111.8329 | 1011.1843 | 98.7675 | -44313.5798 | 98.5142 | -0.25331
111.8729 | 1011.1687 | 98.8976 | -44313.4495 | 98.6445 | -0.25303
111.9129 | 1011.1567 | 98.9971 | -44313.3497 | 98.7443 | -0.25281
111.9529 | 1011.1538 | 99.0215 | -44313.3253 | 98.7687 | -0.25276
111.9929 | 1011.1511 | 99.0438 | -44313.3029 | 98.7911 | -0.25271
112.0329 | 1011.1465 | 99.0824 | -44313.2642 | 98.8298 | -0.25263
112.073 | 1011.1428 | 99.1129 | -44313.2337 | 98.8603 | -0.25256
112.1129 | 1011.126 | 99.2531 | -44313.0932 | 99.0008 | -0.25225
112.1529 | 1011.1267 | 99.247 | -44313.0993 | 98.9947 | -0.25227
112.1929 | 1011.1274 | 99.2409 | -44313.1054 | 98.9886 | -0.25228
112.2329 | 1011.1145 | 99.3486 | -44312.9975 | 99.0965 | -0.25204
112.2729 | 1011.0908 | 99.5456 | -44312.8 | 99.294 | -0.2516
112.3129 | 1011.0918 | 99.5375 | -44312.8081 | 99.2859 | -0.25162
112.3529 | 1011.0869 | 99.5781 | -44312.7674 | 99.3266 | -0.25153
112.3929 | 1011.0901 | 99.5517 | -44312.7939 | 99.3001 | -0.25159
112.4329 | 1011.0666 | 99.7468 | -44312.5984 | 99.4956 | -0.25115
112.4729 | 1011.061 | 99.7935 | -44312.5516 | 99.5424 | -0.25104
112.5129 | 1011.0454 | 99.9235 | -44312.4213 | 99.6728 | -0.25075
112.5529 | 1011.0366 | 99.9966 | -44312.3479 | 99.7461 | -0.25058
112.5929 | 1011.0232 | 100.1084 | -44312.236 | 99.8581 | -0.25033
112.6329 | 1011.012 | 100.2018 | -44312.1423 | 99.9517 | -0.25011
112.6729 | 1011.0095 | 100.2221 | -44312.1219 | 99.9721 | -0.25006
112.7129 | 1011.0107 | 100.212 | -44312.1321 | 99.9619 | -0.25009
112.7529 | 1011.0112 | 100.2079 | -44312.1362 | 99.9578 | -0.2501
112.7929 | 1011.0146 | 100.1795 | -44312.1647 | 99.9293 | -0.25016
112.8329 | 1011.0032 | 100.275 | -44312.069 | 100.025 | -0.24994
112.8729 | 1010.9829 | 100.4436 | -44311.9 | 100.194 | -0.24955
112.9129 | 1010.978 | 100.4842 | -44311.8592 | 100.2348 | -0.24946
112.9529 | 1010.9761 | 100.5005 | -44311.843 | 100.2511 | -0.24942
112.9929 | 1010.9722 | 100.533 | -44311.8104 | 100.2836 | -0.24934
113.0329 | 1010.9568 | 100.661 | -44311.6821 | 100.4119 | -0.24904
113.0731 | 1010.9529 | 100.6935 | -44311.6495 | 100.4445 | -0.24897
113.1129 | 1010.9421 | 100.7829 | -44311.5599 | 100.5341 | -0.24876
113.1529 | 1010.9441 | 100.7666 | -44311.5762 | 100.5178 | -0.24879
113.1929 | 1010.9373 | 100.8235 | -44311.5192 | 100.5748 | -0.24866
113.2329 | 1010.9299 | 100.8844 | -44311.4581 | 100.6359 | -0.24852
113.2729 | 1010.9138 | 101.0185 | -44311.3237 | 100.7703 | -0.2482
113.3129 | 1010.9023 | 101.114 | -44311.228 | 100.866 | -0.24797
113.3529 | 1010.8887 | 101.2278 | -44311.1139 | 100.9801 | -0.2477
113.3929 | 1010.8975 | 101.1546 | -44311.1872 | 100.9068 | -0.24787
113.4329 | 1010.8916 | 101.2034 | -44311.1384 | 100.9556 | -0.24776
113.4729 | 1010.8828 | 101.2765 | -44311.065 | 101.029 | -0.24758
113.5129 | 1010.8755 | 101.3375 | -44311.004 | 101.0901 | -0.24743
113.553 | 1010.8694 | 101.3883 | -44310.953 | 101.141 | -0.24731
113.5929 | 1010.8516 | 101.5366 | -44310.8044 | 101.2896 | -0.24695
113.633 | 1010.8457 | 101.5853 | -44310.7555 | 101.3385 | -0.24683
113.6729 | 1010.8459 | 101.5833 | -44310.7575 | 101.3365 | -0.24684
113.7129 | 1010.8372 | 101.6564 | -44310.6842 | 101.4098 | -0.24666
113.7531 | 1010.8271 | 101.7397 | -44310.6007 | 101.4933 | -0.24646
113.7929 | 1010.8125 | 101.8616 | -44310.4785 | 101.6155 | -0.24616
113.8329 | 1010.8042 | 101.9307 | -44310.4093 | 101.6847 | -0.24599
113.8729 | 1010.7966 | 101.9937 | -44310.3462 | 101.7479 | -0.24583
113.9129 | 1010.8003 | 101.9632 | -44310.3767 | 101.7173 | -0.24591
113.9529 | 1010.7866 | 102.077 | -44310.2626 | 101.8314 | -0.24562
113.9929 | 1010.7859 | 102.0831 | -44310.2565 | 101.8375 | -0.24561
114.0329 | 1010.7769 | 102.1582 | -44310.1812 | 101.9128 | -0.24542
114.0731 | 1010.7654 | 102.2537 | -44310.0855 | 102.0085 | -0.24518
114.1129 | 1010.7546 | 102.3431 | -44309.9958 | 102.0982 | -0.24496
114.1529 | 1010.7476 | 102.402 | -44309.9368 | 102.1572 | -0.24481
114.1929 | 1010.7532 | 102.3553 | -44309.9836 | 102.1104 | -0.24493
114.2329 | 1010.74 | 102.465 | -44309.8736 | 102.2204 | -0.24465
114.2729 | 1010.7307 | 102.5422 | -44309.7962 | 102.2978 | -0.24446
114.3129 | 1010.7075 | 102.7352 | -44309.6028 | 102.4912 | -0.24397
114.3529 | 1010.7114 | 102.7027 | -44309.6353 | 102.4587 | -0.24405
114.393 | 1010.7002 | 102.7962 | -44309.5417 | 102.5524 | -0.24381
114.4329 | 1010.6841 | 102.9302 | -44309.4072 | 102.6868 | -0.24347
114.4729 | 1010.6843 | 102.9282 | -44309.4093 | 102.6847 | -0.24347
114.5129 | 1010.6785 | 102.977 | -44309.3604 | 102.7336 | -0.24335
114.5529 | 1010.6638 | 103.0989 | -44309.2382 | 102.8558 | -0.24304
114.5929 | 1010.6501 | 103.2126 | -44309.1241 | 102.9699 | -0.24274
114.6329 | 1010.647 | 103.239 | -44309.0976 | 102.9964 | -0.24267
114.6729 | 1010.6355 | 103.3345 | -44309.0019 | 103.0921 | -0.24242
114.7129 | 1010.6282 | 103.3955 | -44308.9408 | 103.1532 | -0.24227
114.7529 | 1010.6289 | 103.3894 | -44308.9469 | 103.1471 | -0.24228
114.7929 | 1010.6204 | 103.4605 | -44308.8756 | 103.2184 | -0.2421
114.8329 | 1010.6167 | 103.491 | -44308.8451 | 103.2489 | -0.24202
114.8729 | 1010.6023 | 103.6108 | -44308.7249 | 103.3691 | -0.2417
114.9129 | 1010.5918 | 103.6982 | -44308.6373 | 103.4567 | -0.24147
114.9529 | 1010.5928 | 103.6901 | -44308.6454 | 103.4486 | -0.24149
114.9929 | 1010.5786 | 103.8079 | -44308.5273 | 103.5667 | -0.24118
115.0329 | 1010.5837 | 103.7652 | -44308.5701 | 103.5239 | -0.24129
115.0731 | 1010.5693 | 103.8851 | -44308.4499 | 103.6441 | -0.24098
115.1129 | 1010.5591 | 103.9704 | -44308.3643 | 103.7297 | -0.24075
115.1529 | 1010.5496 | 104.0496 | -44308.2849 | 103.8091 | -0.24054
115.1929 | 1010.5334 | 104.1837 | -44308.1504 | 103.9436 | -0.24018
115.2329 | 1010.5288 | 104.2223 | -44308.1117 | 103.9823 | -0.24007
115.2729 | 1010.5217 | 104.2812 | -44308.0527 | 104.0413 | -0.23991
115.3129 | 1010.5139 | 104.3463 | -44307.9875 | 104.1065 | -0.23974
115.3529 | 1010.5125 | 104.3585 | -44307.9753 | 104.1187 | -0.23971
115.393 | 1010.5181 | 104.3117 | -44308.0221 | 104.0719 | -0.23983
115.4329 | 1010.5107 | 104.3727 | -44307.961 | 104.133 | -0.23967
115.4729 | 1010.5071 | 104.4031 | -44307.9304 | 104.1636 | -0.23959
115.5129 | 1010.5054 | 104.4174 | -44307.9162 | 104.1778 | -0.23955
115.5529 | 1010.5034 | 104.4336 | -44307.8999 | 104.1941 | -0.2395
115.5929 | 1010.4885 | 104.5575 | -44307.7756 | 104.3184 | -0.23917
115.633 | 1010.4822 | 104.6104 | -44307.7227 | 104.3713 | -0.23902
115.6729 | 1010.4705 | 104.7079 | -44307.6249 | 104.4691 | -0.23876
115.7129 | 1010.4631 | 104.7688 | -44307.5638 | 104.5302 | -0.23859
115.7529 | 1010.4526 | 104.8562 | -44307.4762 | 104.6178 | -0.23835
115.7929 | 1010.4473 | 104.9009 | -44307.4313 | 104.6627 | -0.23823
115.8329 | 1010.4404 | 104.9578 | -44307.3743 | 104.7197 | -0.23807
115.8729 | 1010.4458 | 104.9131 | -44307.4191 | 104.6749 | -0.23819
115.9129 | 1010.4089 | 105.2198 | -44307.1115 | 104.9825 | -0.23734
115.9529 | 1010.4199 | 105.1284 | -44307.2032 | 104.8908 | -0.2376
115.9929 | 1010.4192 | 105.1345 | -44307.1971 | 104.8969 | -0.23758
116.0329 | 1010.4097 | 105.2137 | -44307.1176 | 104.9764 | -0.23736
116.0731 | 1010.4038 | 105.2625 | -44307.0687 | 105.0253 | -0.23722
116.1129 | 1010.3975 | 105.3153 | -44307.0158 | 105.0783 | -0.23707
116.1529 | 1010.3855 | 105.4149 | -44306.9159 | 105.1781 | -0.2368
116.1929 | 1010.3853 | 105.4169 | -44306.9139 | 105.1801 | -0.23679
116.2329 | 1010.3655 | 105.5815 | -44306.7489 | 105.3451 | -0.23633
116.2729 | 1010.3674 | 105.5652 | -44306.7652 | 105.3288 | -0.23637
116.3129 | 1010.3628 | 105.6038 | -44306.7265 | 105.3675 | -0.23626
116.3529 | 1010.3562 | 105.6587 | -44306.6714 | 105.4226 | -0.23611
116.393 | 1010.3557 | 105.6627 | -44306.6674 | 105.4266 | -0.2361
116.4329 | 1010.3455 | 105.7481 | -44306.5818 | 105.5122 | -0.23586
116.4729 | 1010.3313 | 105.8659 | -44306.4636 | 105.6304 | -0.23552
116.5129 | 1010.3198 | 105.9614 | -44306.3679 | 105.7261 | -0.23525
116.5529 | 1010.3257 | 105.9126 | -44306.4168 | 105.6772 | -0.23539
116.5929 | 1010.312 | 106.0264 | -44306.3027 | 105.7913 | -0.23506
116.6329 | 1010.2952 | 106.1666 | -44306.1621 | 105.9319 | -0.23466
116.6729 | 1010.2866 | 106.2377 | -44306.0908 | 106.0032 | -0.23445
116.7129 | 1010.2812 | 106.2824 | -44306.046 | 106.048 | -0.23433
116.7529 | 1010.27 | 106.3758 | -44305.9522 | 106.1418 | -0.23406
116.7929 | 1010.2632 | 106.4327 | -44305.8952 | 106.1988 | -0.23389
116.8329 | 1010.2642 | 106.4246 | -44305.9033 | 106.1907 | -0.23391
116.8729 | 1010.2593 | 106.4652 | -44305.8626 | 106.2314 | -0.2338
116.9129 | 1010.2502 | 106.5404 | -44305.7872 | 106.3068 | -0.23358
116.953 | 1010.2339 | 106.6765 | -44305.6507 | 106.4433 | -0.23318
116.9929 | 1010.2258 | 106.7435 | -44305.5835 | 106.5105 | -0.23298
117.0329 | 1010.2212 | 106.7821 | -44305.5447 | 106.5493 | -0.23287
117.073 | 1010.2175 | 106.8126 | -44305.5142 | 106.5798 | -0.23278
117.1129 | 1010.2051 | 106.9162 | -44305.4103 | 106.6837 | -0.23248
117.1529 | 1010.2056 | 106.9122 | -44305.4143 | 106.6797 | -0.23249
117.1929 | 1010.1858 | 107.0767 | -44305.2493 | 106.8447 | -0.232
117.2329 | 1010.1904 | 107.0381 | -44305.288 | 106.806 | -0.23211
117.2729 | 1010.1848 | 107.0848 | -44305.2411 | 106.8529 | -0.23198
117.3129 | 1010.1758 | 107.16 | -44305.1657 | 106.9283 | -0.23175
117.3529 | 1010.1626 | 107.2697 | -44305.0557 | 107.0383 | -0.23143
117.393 | 1010.1438 | 107.4261 | -44304.8988 | 107.1952 | -0.23096
117.4329 | 1010.146 | 107.4079 | -44304.9172 | 107.1768 | -0.23101
117.4729 | 1010.1555 | 107.3286 | -44304.9966 | 107.0974 | -0.23125
117.5129 | 1010.1384 | 107.4708 | -44304.854 | 107.24 | -0.23082
117.5529 | 1010.1392 | 107.4647 | -44304.8601 | 107.2339 | -0.23084
117.5929 | 1010.1238 | 107.5927 | -44304.7317 | 107.3623 | -0.23046
117.633 | 1010.1106 | 107.7024 | -44304.6217 | 107.4723 | -0.23013
117.6729 | 1010.1072 | 107.7309 | -44304.5932 | 107.5008 | -0.23004
117.7129 | 1010.0938 | 107.8426 | -44304.4811 | 107.6129 | -0.2297
117.7529 | 1010.0923 | 107.8548 | -44304.4689 | 107.6251 | -0.22966
117.7929 | 1010.0859 | 107.9076 | -44304.4159 | 107.6781 | -0.2295
117.8329 | 1010.0784 | 107.9706 | -44304.3527 | 107.7413 | -0.22931
117.8729 | 1010.0706 | 108.0356 | -44304.2875 | 107.8065 | -0.22911
117.9129 | 1010.0647 | 108.0844 | -44304.2386 | 107.8554 | -0.22896
117.953 | 1010.053 | 108.1819 | -44304.1408 | 107.9532 | -0.22866
117.9929 | 1010.0518 | 108.192 | -44304.1306 | 107.9634 | -0.22863
118.0329 | 1010.0322 | 108.3546 | -44303.9676 | 108.1264 | -0.22813
118.073 | 1010.0344 | 108.3363 | -44303.9859 | 108.1081 | -0.22819
118.1129 | 1010.0349 | 108.3322 | -44303.99 | 108.104 | -0.2282
118.1529 | 1010.0305 | 108.3688 | -44303.9533 | 108.1407 | -0.22809
118.1929 | 1010.0156 | 108.4927 | -44303.829 | 108.265 | -0.2277
118.2329 | 1010.011 | 108.5313 | -44303.7903 | 108.3037 | -0.22758
118.2729 | 1009.9878 | 108.7243 | -44303.5967 | 108.4973 | -0.22698
118.3129 | 1009.98 | 108.7893 | -44303.5314 | 108.5626 | -0.22678
118.3529 | 1009.9846 | 108.7507 | -44303.5702 | 108.5238 | -0.2269
118.393 | 1009.9731 | 108.8462 | -44303.4744 | 108.6196 | -0.2266
118.4329 | 1009.9722 | 108.8543 | -44303.4662 | 108.6278 | -0.22657
118.4729 | 1009.9653 | 108.9112 | -44303.4092 | 108.6848 | -0.2264
118.5129 | 1009.9438 | 109.09 | -44303.2298 | 108.8642 | -0.22583
118.5529 | 1009.9216 | 109.2749 | -44303.0444 | 109.0496 | -0.22525
118.5929 | 1009.9143 | 109.3358 | -44302.9832 | 109.1108 | -0.22505
118.6329 | 1009.9099 | 109.3724 | -44302.9465 | 109.1475 | -0.22494
118.6729 | 1009.9172 | 109.3115 | -44303.0077 | 109.0863 | -0.22513
118.713 | 1009.9016 | 109.4415 | -44302.8772 | 109.2168 | -0.22472
118.7529 | 1009.8979 | 109.472 | -44302.8467 | 109.2473 | -0.22462
118.7929 | 1009.8979 | 109.472 | -44302.8467 | 109.2473 | -0.22462
118.8329 | 1009.884 | 109.5878 | -44302.7305 | 109.3635 | -0.22425
118.8729 | 1009.8762 | 109.6528 | -44302.6653 | 109.4287 | -0.22404
118.9129 | 1009.8691 | 109.7117 | -44302.6062 | 109.4878 | -0.22385
118.953 | 1009.8669 | 109.73 | -44302.5878 | 109.5062 | -0.22379
118.9929 | 1009.8677 | 109.7239 | -44302.594 | 109.5001 | -0.22381
119.0329 | 1009.8635 | 109.7584 | -44302.5593 | 109.5347 | -0.2237
119.0729 | 1009.8555 | 109.8254 | -44302.492 | 109.602 | -0.22348
119.1129 | 1009.8425 | 109.9331 | -44302.384 | 109.71 | -0.22313
119.1529 | 1009.8416 | 109.9412 | -44302.3759 | 109.7181 | -0.22311
119.1929 | 1009.8347 | 109.9981 | -44302.3188 | 109.7752 | -0.22292
119.2329 | 1009.8225 | 110.0997 | -44302.2169 | 109.8771 | -0.22259
119.2729 | 1009.8101 | 110.2033 | -44302.1129 | 109.9811 | -0.22225
119.3129 | 1009.8 | 110.2866 | -44302.0294 | 110.0646 | -0.22198
119.3529 | 1009.7964 | 110.3171 | -44301.9988 | 110.0952 | -0.22188
119.3931 | 1009.7871 | 110.3943 | -44301.9213 | 110.1727 | -0.22163
119.4329 | 1009.7856 | 110.4065 | -44301.9091 | 110.1849 | -0.22159
119.4729 | 1009.77 | 110.5365 | -44301.7787 | 110.3153 | -0.22116
119.5129 | 1009.75 | 110.7031 | -44301.6115 | 110.4825 | -0.22061
119.5529 | 1009.7439 | 110.7539 | -44301.5606 | 110.5334 | -0.22044
119.5929 | 1009.7402 | 110.7844 | -44301.53 | 110.564 | -0.22034
119.6329 | 1009.7268 | 110.8961 | -44301.4179 | 110.6761 | -0.21997
119.6729 | 1009.719 | 110.9611 | -44301.3527 | 110.7414 | -0.21975
119.713 | 1009.719 | 110.9611 | -44301.3527 | 110.7414 | -0.21975
119.7529 | 1009.7229 | 110.9286 | -44301.3853 | 110.7087 | -0.21986
119.7929 | 1009.7183 | 110.9672 | -44301.3465 | 110.7475 | -0.21973
119.8329 | 1009.7043 | 111.083 | -44301.2304 | 110.8637 | -0.21934
119.8729 | 1009.6948 | 111.1622 | -44301.1509 | 110.9432 | -0.21908
119.9129 | 1009.6831 | 111.2597 | -44301.053 | 111.041 | -0.21875
119.9531 | 1009.6794 | 111.2902 | -44301.0224 | 111.0716 | -0.21864
119.9929 | 1009.6824 | 111.2658 | -44301.0469 | 111.0471 | -0.21873
120.0329 | 1009.6675 | 111.3898 | -44300.9225 | 111.1715 | -0.21831
120.0729 | 1009.6619 | 111.4365 | -44300.8757 | 111.2183 | -0.21815
120.1129 | 1009.6541 | 111.5015 | -44300.8104 | 111.2836 | -0.21793
120.1529 | 1009.6418 | 111.6031 | -44300.7085 | 111.3855 | -0.21758
120.193 | 1009.6382 | 111.6336 | -44300.6779 | 111.4161 | -0.21748
120.2329 | 1009.624 | 111.7514 | -44300.5597 | 111.5343 | -0.21708
120.2729 | 1009.6169 | 111.8103 | -44300.5006 | 111.5934 | -0.21688
120.3129 | 1009.6047 | 111.9119 | -44300.3986 | 111.6954 | -0.21653
120.3529 | 1009.6045 | 111.9139 | -44300.3966 | 111.6974 | -0.21652
120.3931 | 1009.5955 | 111.9891 | -44300.3212 | 111.7728 | -0.21626
120.4329 | 1009.5876 | 112.0541 | -44300.2559 | 111.8381 | -0.21604
120.4729 | 1009.5786 | 112.1293 | -44300.1805 | 111.9135 | -0.21578
120.5129 | 1009.5769 | 112.1435 | -44300.1662 | 111.9278 | -0.21573
120.5529 | 1009.563 | 112.2593 | -44300.05 | 112.044 | -0.21533
120.5929 | 1009.5615 | 112.2715 | -44300.0378 | 112.0562 | -0.21529
120.6329 | 1009.5549 | 112.3263 | -44299.9828 | 112.1112 | -0.2151
120.6729 | 1009.5525 | 112.3466 | -44299.9624 | 112.1316 | -0.21503
120.713 | 1009.5542 | 112.3324 | -44299.9767 | 112.1173 | -0.21508
120.7529 | 1009.5422 | 112.432 | -44299.8768 | 112.2172 | -0.21473
120.7929 | 1009.5339 | 112.501 | -44299.8075 | 112.2865 | -0.21449
120.8329 | 1009.5293 | 112.5396 | -44299.7687 | 112.3253 | -0.21435
120.8729 | 1009.5115 | 112.6879 | -44299.6199 | 112.4741 | -0.21383
120.9129 | 1009.5066 | 112.7286 | -44299.5791 | 112.5149 | -0.21369
120.9531 | 1009.498 | 112.7997 | -44299.5078 | 112.5862 | -0.21344
120.9929 | 1009.4949 | 112.8261 | -44299.4813 | 112.6127 | -0.21335
121.0329 | 1009.4783 | 112.9642 | -44299.3426 | 112.7514 | -0.21286
121.0729 | 1009.4636 | 113.0861 | -44299.2203 | 112.8737 | -0.21243
121.1129 | 1009.4578 | 113.1349 | -44299.1714 | 112.9226 | -0.21226
121.1529 | 1009.4585 | 113.1288 | -44299.1775 | 112.9165 | -0.21228
121.1929 | 1009.4548 | 113.1593 | -44299.1469 | 112.9471 | -0.21217
121.2329 | 1009.4431 | 113.2568 | -44299.049 | 113.045 | -0.21182
121.2729 | 1009.4446 | 113.2446 | -44299.0613 | 113.0327 | -0.21187
121.3129 | 1009.4307 | 113.3604 | -44298.9451 | 113.1489 | -0.21145
121.3529 | 1009.4246 | 113.4112 | -44298.8941 | 113.1999 | -0.21127
121.393 | 1009.4233 | 113.4213 | -44298.8839 | 113.2101 | -0.21124
121.4329 | 1009.4116 | 113.5189 | -44298.786 | 113.308 | -0.21089
121.4729 | 1009.4006 | 113.6103 | -44298.6943 | 113.3997 | -0.21056
121.5129 | 1009.3948 | 113.659 | -44298.6453 | 113.4487 | -0.21038
121.5529 | 1009.3833 | 113.7545 | -44298.5495 | 113.5445 | -0.21004
121.5929 | 1009.386 | 113.7322 | -44298.5719 | 113.5221 | -0.21012
121.6329 | 1009.3567 | 113.976 | -44298.3273 | 113.7667 | -0.20924
121.6729 | 1009.3477 | 114.0511 | -44298.2518 | 113.8422 | -0.20896
121.713 | 1009.3472 | 114.0552 | -44298.2477 | 113.8463 | -0.20895
121.7529 | 1009.345 | 114.0735 | -44298.2294 | 113.8646 | -0.20888
121.7929 | 1009.3455 | 114.0694 | -44298.2335 | 113.8605 | -0.2089
121.8329 | 1009.3357 | 114.1507 | -44298.1519 | 113.9421 | -0.2086
121.8729 | 1009.322 | 114.2645 | -44298.0377 | 114.0563 | -0.20818
121.9129 | 1009.3101 | 114.364 | -44297.9378 | 114.1562 | -0.20782
121.9529 | 1009.3003 | 114.4453 | -44297.8563 | 114.2377 | -0.20752
121.9929 | 1009.2988 | 114.4575 | -44297.844 | 114.25 | -0.20747
122.0329 | 1009.2849 | 114.5733 | -44297.7278 | 114.3662 | -0.20705
122.0729 | 1009.2798 | 114.6159 | -44297.685 | 114.409 | -0.20689
122.1129 | 1009.2742 | 114.6626 | -44297.6381 | 114.4559 | -0.20672
122.1529 | 1009.2649 | 114.7398 | -44297.5606 | 114.5334 | -0.20643
122.1929 | 1009.2703 | 114.6952 | -44297.6055 | 114.4886 | -0.2066
122.2329 | 1009.2551 | 114.8211 | -44297.479 | 114.615 | -0.20613
122.2729 | 1009.2485 | 114.876 | -44297.424 | 114.67 | -0.20593
122.3129 | 1009.2429 | 114.9227 | -44297.3771 | 114.7169 | -0.20575
122.3529 | 1009.2422 | 114.9288 | -44297.371 | 114.7231 | -0.20573
122.3931 | 1009.2351 | 114.9877 | -44297.3118 | 114.7822 | -0.20551
122.4329 | 1009.217 | 115.138 | -44297.1609 | 114.9331 | -0.20495
122.4729 | 1009.2107 | 115.1909 | -44297.1079 | 114.9861 | -0.20475
122.5129 | 1009.2146 | 115.1584 | -44297.1405 | 114.9535 | -0.20487
122.5529 | 1009.22 | 115.1137 | -44297.1854 | 114.9086 | -0.20504
122.5929 | 1009.2078 | 115.2152 | -44297.0834 | 115.0106 | -0.20466
122.6329 | 1009.1929 | 115.3392 | -44296.959 | 115.135 | -0.20419
122.6729 | 1009.1865 | 115.392 | -44296.906 | 115.188 | -0.20399
122.713 | 1009.1885 | 115.3757 | -44296.9223 | 115.1717 | -0.20405
122.7529 | 1009.1721 | 115.5119 | -44296.7857 | 115.3083 | -0.20354
122.7929 | 1009.1746 | 115.4915 | -44296.8061 | 115.2879 | -0.20362
122.8329 | 1009.176 | 115.4793 | -44296.8183 | 115.2757 | -0.20366
122.8729 | 1009.1646 | 115.5748 | -44296.7225 | 115.3715 | -0.2033
122.9129 | 1009.1523 | 115.6764 | -44296.6205 | 115.4735 | -0.20292
122.9529 | 1009.1355 | 115.8166 | -44296.4798 | 115.6142 | -0.20238
122.9929 | 1009.1265 | 115.8918 | -44296.4043 | 115.6897 | -0.2021
123.0329 | 1009.1194 | 115.9507 | -44296.3452 | 115.7488 | -0.20187
123.0729 | 1009.1145 | 115.9913 | -44296.3044 | 115.7896 | -0.20172
123.1129 | 1009.1011 | 116.103 | -44296.1922 | 115.9018 | -0.20129
123.1529 | 1009.092 | 116.1782 | -44296.1168 | 115.9772 | -0.201
123.1929 | 1009.0879 | 116.2127 | -44296.0821 | 116.0119 | -0.20087
123.2329 | 1009.0786 | 116.2899 | -44296.0046 | 116.0894 | -0.20057
123.2729 | 1009.0645 | 116.4078 | -44295.8863 | 116.2077 | -0.20011
123.3129 | 1009.064 | 116.4118 | -44295.8823 | 116.2117 | -0.2001
123.3529 | 1009.0627 | 116.422 | -44295.8721 | 116.2219 | -0.20006
123.3929 | 1009.0503 | 116.5256 | -44295.7681 | 116.326 | -0.19966
123.4329 | 1009.0349 | 116.6536 | -44295.6396 | 116.4544 | -0.19916
123.4729 | 1009.0266 | 116.7227 | -44295.5702 | 116.5238 | -0.19889
123.5129 | 1009.0281 | 116.7105 | -44295.5825 | 116.5115 | -0.19894
123.5529 | 1009.0317 | 116.68 | -44295.613 | 116.481 | -0.19906
123.5929 | 1009.0171 | 116.8019 | -44295.4907 | 116.6033 | -0.19858
123.6329 | 1009.0041 | 116.9096 | -44295.3826 | 116.7114 | -0.19816
123.6729 | 1008.99 | 117.0274 | -44295.2643 | 116.8297 | -0.1977
123.713 | 1008.9912 | 117.0173 | -44295.2745 | 116.8195 | -0.19774
123.7529 | 1008.9807 | 117.1046 | -44295.1868 | 116.9072 | -0.19739
123.7929 | 1008.9749 | 117.1534 | -44295.1378 | 116.9562 | -0.1972
123.8329 | 1008.9651 | 117.2346 | -44295.0563 | 117.0378 | -0.19688
123.8729 | 1008.9609 | 117.2692 | -44295.0216 | 117.0724 | -0.19675
123.9129 | 1008.9551 | 117.3179 | -44294.9726 | 117.1214 | -0.19655
123.9529 | 1008.9478 | 117.3789 | -44294.9114 | 117.1826 | -0.19631
123.9929 | 1008.9448 | 117.4033 | -44294.887 | 117.207 | -0.19621
124.0329 | 1008.9412 | 117.4337 | -44294.8564 | 117.2376 | -0.19609
124.0729 | 1008.9246 | 117.5719 | -44294.7177 | 117.3763 | -0.19554
124.1129 | 1008.9258 | 117.5617 | -44294.7279 | 117.3661 | -0.19559
124.1529 | 1008.9055 | 117.7303 | -44294.5586 | 117.5354 | -0.19491
124.1929 | 1008.8958 | 117.8116 | -44294.477 | 117.617 | -0.19459
124.2329 | 1008.8884 | 117.8725 | -44294.4158 | 117.6782 | -0.19434
124.2729 | 1008.8779 | 117.9599 | -44294.3281 | 117.7659 | -0.19399
124.3129 | 1008.8679 | 118.0432 | -44294.2445 | 117.8495 | -0.19366
124.3529 | 1008.8635 | 118.0798 | -44294.2077 | 117.8863 | -0.19351
124.3929 | 1008.8562 | 118.1407 | -44294.1465 | 117.9475 | -0.19326
124.4329 | 1008.8413 | 118.2646 | -44294.0221 | 118.0719 | -0.19276
124.4729 | 1008.8206 | 118.4373 | -44293.8487 | 118.2453 | -0.19206
124.5129 | 1008.8186 | 118.4536 | -44293.8324 | 118.2616 | -0.192
124.5529 | 1008.8127 | 118.5023 | -44293.7835 | 118.3105 | -0.1918
124.5929 | 1008.8188 | 118.4516 | -44293.8345 | 118.2595 | -0.192
124.6329 | 1008.8181 | 118.4577 | -44293.8283 | 118.2657 | -0.19198
124.6729 | 1008.8015 | 118.5958 | -44293.6896 | 118.4044 | -0.19142
124.713 | 1008.793 | 118.6669 | -44293.6182 | 118.4758 | -0.19113
124.7529 | 1008.7883 | 118.7055 | -44293.5795 | 118.5145 | -0.19097
124.7929 | 1008.7869 | 118.7177 | -44293.5672 | 118.5268 | -0.19092
124.8329 | 1008.7788 | 118.7847 | -44293.4999 | 118.5941 | -0.19064
124.8729 | 1008.7712 | 118.8477 | -44293.4367 | 118.6573 | -0.19039
124.9129 | 1008.7632 | 118.9148 | -44293.3694 | 118.7246 | -0.19011
124.9529 | 1008.7534 | 118.996 | -44293.2878 | 118.8062 | -0.18978
124.9929 | 1008.7568 | 118.9676 | -44293.3163 | 118.7777 | -0.18989
125.0329 | 1008.7485 | 119.0367 | -44293.247 | 118.847 | -0.18961
125.0729 | 1008.7397 | 119.1098 | -44293.1735 | 118.9205 | -0.18931
125.1129 | 1008.728 | 119.2073 | -44293.0756 | 119.0184 | -0.1889
125.1529 | 1008.7129 | 119.3333 | -44292.9491 | 119.1449 | -0.18838
125.1929 | 1008.708 | 119.3739 | -44292.9083 | 119.1857 | -0.18821
125.2329 | 1008.7007 | 119.4348 | -44292.8471 | 119.2469 | -0.18796
125.2729 | 1008.6987 | 119.4511 | -44292.8308 | 119.2632 | -0.18789
125.3129 | 1008.6902 | 119.5222 | -44292.7594 | 119.3346 | -0.1876
125.3529 | 1008.6724 | 119.6705 | -44292.6105 | 119.4835 | -0.18698
125.3931 | 1008.6699 | 119.6908 | -44292.5901 | 119.5039 | -0.18689
125.4329 | 1008.6682 | 119.705 | -44292.5758 | 119.5182 | -0.18683
125.4729 | 1008.6562 | 119.8046 | -44292.4758 | 119.6182 | -0.18641
125.5129 | 1008.6526 | 119.8351 | -44292.4452 | 119.6488 | -0.18629
125.5529 | 1008.6506 | 119.8513 | -44292.4289 | 119.6651 | -0.18622
125.5929 | 1008.6438 | 119.9082 | -44292.3718 | 119.7222 | -0.18598
125.6329 | 1008.6309 | 120.0159 | -44292.2637 | 119.8304 | -0.18553
125.6729 | 1008.6318 | 120.0077 | -44292.2718 | 119.8222 | -0.18556
125.7131 | 1008.6333 | 119.9956 | -44292.2841 | 119.8099 | -0.18561
125.7529 | 1008.6194 | 120.1114 | -44292.1678 | 119.9262 | -0.18512
125.7929 | 1008.6165 | 120.1357 | -44292.1433 | 119.9507 | -0.18502
125.8329 | 1008.6018 | 120.2576 | -44292.0209 | 120.0731 | -0.1845
125.8729 | 1008.5986 | 120.284 | -44291.9944 | 120.0997 | -0.18439
125.9129 | 1008.5776 | 120.4588 | -44291.8189 | 120.2751 | -0.18365
125.9529 | 1008.5767 | 120.4669 | -44291.8107 | 120.2833 | -0.18361
125.9929 | 1008.5752 | 120.4791 | -44291.7985 | 120.2955 | -0.18356
126.033 | 1008.5642 | 120.5705 | -44291.7067 | 120.3873 | -0.18317
126.0729 | 1008.562 | 120.5888 | -44291.6883 | 120.4057 | -0.18309
126.1129 | 1008.5488 | 120.6985 | -44291.5781 | 120.5159 | -0.18262
126.1529 | 1008.5376 | 120.7919 | -44291.4843 | 120.6097 | -0.18222
126.1929 | 1008.5264 | 120.8854 | -44291.3904 | 120.7036 | -0.18182
126.2329 | 1008.5229 | 120.9138 | -44291.3619 | 120.7321 | -0.1817
126.273 | 1008.5229 | 120.9138 | -44291.3619 | 120.7321 | -0.1817
126.3129 | 1008.5098 | 121.0235 | -44291.2517 | 120.8423 | -0.18123
126.3529 | 1008.4998 | 121.1068 | -44291.168 | 120.926 | -0.18087
126.3929 | 1008.4939 | 121.1556 | -44291.1191 | 120.9749 | -0.18065
126.4329 | 1008.4959 | 121.1393 | -44291.1354 | 120.9586 | -0.18073
126.4729 | 1008.4744 | 121.3181 | -44290.9558 | 121.1382 | -0.17995
126.5129 | 1008.4705 | 121.3506 | -44290.9232 | 121.1708 | -0.17981
126.5529 | 1008.4634 | 121.4095 | -44290.864 | 121.23 | -0.17955
126.5929 | 1008.4514 | 121.5091 | -44290.764 | 121.33 | -0.17912
126.6329 | 1008.4521 | 121.503 | -44290.7702 | 121.3239 | -0.17915
126.6729 | 1008.4412 | 121.5944 | -44290.6783 | 121.4157 | -0.17875
126.7131 | 1008.4348 | 121.6472 | -44290.6253 | 121.4687 | -0.17852
126.753 | 1008.4243 | 121.7346 | -44290.5375 | 121.5565 | -0.17813
126.7929 | 1008.4126 | 121.8321 | -44290.4396 | 121.6544 | -0.1777
126.8329 | 1008.4028 | 121.9134 | -44290.358 | 121.736 | -0.17735
126.8729 | 1008.3965 | 121.9662 | -44290.3049 | 121.7891 | -0.17711
126.9129 | 1008.3872 | 122.0434 | -44290.2274 | 121.8666 | -0.17677
126.9529 | 1008.3765 | 122.1328 | -44290.1376 | 121.9564 | -0.17638
126.9929 | 1008.3604 | 122.2669 | -44290.0029 | 122.0911 | -0.17578
127.033 | 1008.3589 | 122.2791 | -44289.9907 | 122.1033 | -0.17573
127.0729 | 1008.3567 | 122.2973 | -44289.9723 | 122.1217 | -0.17565
127.1129 | 1008.345 | 122.3949 | -44289.8744 | 122.2196 | -0.17522
127.1529 | 1008.3232 | 122.5757 | -44289.6927 | 122.4013 | -0.17441
127.1929 | 1008.3191 | 122.6102 | -44289.6581 | 122.436 | -0.17426
127.2329 | 1008.3225 | 122.5818 | -44289.6866 | 122.4074 | -0.17438
127.273 | 1008.3071 | 122.7098 | -44289.5581 | 122.5359 | -0.17381
127.3129 | 1008.2976 | 122.789 | -44289.4785 | 122.6155 | -0.17346
127.3529 | 1008.2854 | 122.8906 | -44289.3764 | 122.7176 | -0.173
127.3929 | 1008.2791 | 122.9434 | -44289.3234 | 122.7706 | -0.17276
127.4329 | 1008.281 | 122.9271 | -44289.3397 | 122.7543 | -0.17283
127.4729 | 1008.2795 | 122.9393 | -44289.3275 | 122.7665 | -0.17278
127.5129 | 1008.272 | 123.0023 | -44289.2642 | 122.8298 | -0.1725
127.5529 | 1008.2656 | 123.0551 | -44289.2111 | 122.8829 | -0.17226
127.593 | 1008.2598 | 123.1039 | -44289.1622 | 122.9318 | -0.17204
127.6329 | 1008.2603 | 123.0998 | -44289.1662 | 122.9278 | -0.17206
127.6729 | 1008.2429 | 123.2441 | -44289.0213 | 123.0727 | -0.1714
127.7131 | 1008.2314 | 123.3395 | -44288.9254 | 123.1686 | -0.17097
127.7529 | 1008.2268 | 123.3781 | -44288.8867 | 123.2073 | -0.1708
127.7929 | 1008.2175 | 123.4553 | -44288.8091 | 123.2849 | -0.17044
127.8329 | 1008.2126 | 123.496 | -44288.7683 | 123.3257 | -0.17026
127.8729 | 1008.2019 | 123.5854 | -44288.6785 | 123.4155 | -0.16985
127.9129 | 1008.2017 | 123.5874 | -44288.6764 | 123.4176 | -0.16984
127.9529 | 1008.1846 | 123.7296 | -44288.5336 | 123.5604 | -0.16919
127.9929 | 1008.1777 | 123.7865 | -44288.4764 | 123.6176 | -0.16893
128.033 | 1008.175 | 123.8088 | -44288.454 | 123.64 | -0.16883
128.0729 | 1008.1626 | 123.9125 | -44288.3499 | 123.7441 | -0.16835
128.1129 | 1008.1497 | 124.0201 | -44288.2417 | 123.8523 | -0.16786
128.1529 | 1008.1414 | 124.0892 | -44288.1723 | 123.9217 | -0.16754
128.1929 | 1008.1357 | 124.1359 | -44288.1254 | 123.9686 | -0.16732
128.2329 | 1008.1372 | 124.1237 | -44288.1376 | 123.9564 | -0.16738
128.2729 | 1008.1333 | 124.1562 | -44288.105 | 123.989 | -0.16723
128.3129 | 1008.1313 | 124.1725 | -44288.0887 | 124.0053 | -0.16716
128.3529 | 1008.1206 | 124.2619 | -44287.9989 | 124.0951 | -0.16674
128.3929 | 1008.1123 | 124.331 | -44287.9295 | 124.1645 | -0.16642
128.4329 | 1008.1025 | 124.4122 | -44287.8478 | 124.2462 | -0.16604
128.4729 | 1008.1025 | 124.4122 | -44287.8478 | 124.2462 | -0.16604
128.5129 | 1008.0862 | 124.5483 | -44287.7111 | 124.3829 | -0.16541
128.5529 | 1008.0896 | 124.5199 | -44287.7397 | 124.3544 | -0.16554
128.593 | 1008.0808 | 124.593 | -44287.6662 | 124.4278 | -0.1652
128.6329 | 1008.0823 | 124.5808 | -44287.6784 | 124.4156 | -0.16526
128.6729 | 1008.0666 | 124.7109 | -44287.5478 | 124.5462 | -0.16465
128.7131 | 1008.0562 | 124.7982 | -44287.46 | 124.634 | -0.16424
128.7529 | 1008.0493 | 124.8551 | -44287.4029 | 124.6911 | -0.16398
128.7929 | 1008.0383 | 124.9465 | -44287.311 | 124.783 | -0.16355
128.8329 | 1008.0403 | 124.9303 | -44287.3274 | 124.7667 | -0.16363
128.8729 | 1008.0334 | 124.9872 | -44287.2702 | 124.8238 | -0.16336
128.9129 | 1008.0208 | 125.0928 | -44287.1641 | 124.9299 | -0.16286
128.9529 | 1008.0183 | 125.1131 | -44287.1437 | 124.9504 | -0.16277
128.9929 | 1008.0073 | 125.2045 | -44287.0518 | 125.0422 | -0.16233
129.033 | 1007.9973 | 125.2878 | -44286.9681 | 125.1259 | -0.16194
129.0729 | 1007.9875 | 125.3691 | -44286.8865 | 125.2075 | -0.16156
129.1129 | 1007.9751 | 125.4727 | -44286.7824 | 125.3116 | -0.16107
129.1529 | 1007.9758 | 125.4666 | -44286.7885 | 125.3055 | -0.16109
129.1929 | 1007.9602 | 125.5966 | -44286.6578 | 125.4362 | -0.16048
129.2329 | 1007.9495 | 125.686 | -44286.568 | 125.526 | -0.16005
129.2729 | 1007.9497 | 125.684 | -44286.5701 | 125.5239 | -0.16006
129.3129 | 1007.9409 | 125.7571 | -44286.4966 | 125.5974 | -0.15971
129.3529 | 1007.9409 | 125.7571 | -44286.4966 | 125.5974 | -0.15971
129.3929 | 1007.9375 | 125.7856 | -44286.468 | 125.626 | -0.15958
129.4329 | 1007.9277 | 125.8668 | -44286.3863 | 125.7077 | -0.15919
129.4729 | 1007.9277 | 125.8668 | -44286.3863 | 125.7077 | -0.15919
129.5129 | 1007.9172 | 125.9542 | -44286.2986 | 125.7954 | -0.15877
129.5529 | 1007.9084 | 126.0273 | -44286.2251 | 125.8689 | -0.15842
129.593 | 1007.9019 | 126.0822 | -44286.17 | 125.924 | -0.15815
129.6329 | 1007.8843 | 126.2285 | -44286.023 | 126.071 | -0.15745
129.6729 | 1007.874 | 126.3138 | -44285.9373 | 126.1568 | -0.15704
129.7131 | 1007.8755 | 126.3016 | -44285.9495 | 126.1445 | -0.1571
129.7529 | 1007.8655 | 126.3849 | -44285.8658 | 126.2282 | -0.15669
129.7929 | 1007.8462 | 126.5454 | -44285.7045 | 126.3895 | -0.15592
129.8329 | 1007.8486 | 126.5251 | -44285.725 | 126.3691 | -0.15602
129.8729 | 1007.8286 | 126.6917 | -44285.5575 | 126.5365 | -0.15521
129.9129 | 1007.8191 | 126.7709 | -44285.4779 | 126.6161 | -0.15482
129.9529 | 1007.8281 | 126.6957 | -44285.5535 | 126.5405 | -0.15519
129.9929 | 1007.8181 | 126.779 | -44285.4698 | 126.6242 | -0.15478
130.033 | 1007.8162 | 126.7953 | -44285.4534 | 126.6406 | -0.1547
130.0729 | 1007.8047 | 126.8908 | -44285.3575 | 126.7365 | -0.15424
130.1129 | 1007.7993 | 126.9355 | -44285.3126 | 126.7814 | -0.15402
130.1529 | 1007.79 | 127.0127 | -44285.235 | 126.859 | -0.15364
130.1929 | 1007.7778 | 127.1142 | -44285.1329 | 126.9611 | -0.15314
130.2329 | 1007.7705 | 127.1752 | -44285.0717 | 127.0223 | -0.15284
130.273 | 1007.7734 | 127.1508 | -44285.0962 | 126.9978 | -0.15296
130.3129 | 1007.7622 | 127.2443 | -44285.0023 | 127.0917 | -0.1525
130.3529 | 1007.7478 | 127.3641 | -44284.8818 | 127.2122 | -0.15191
130.3929 | 1007.7297 | 127.5145 | -44284.7307 | 127.3633 | -0.15117
130.4329 | 1007.7283 | 127.5266 | -44284.7185 | 127.3755 | -0.15111
130.4729 | 1007.7273 | 127.5348 | -44284.7103 | 127.3837 | -0.15107
130.5129 | 1007.7092 | 127.6851 | -44284.5592 | 127.5348 | -0.15033
130.5529 | 1007.6987 | 127.7725 | -44284.4714 | 127.6226 | -0.14989
130.5929 | 1007.7109 | 127.6709 | -44284.5735 | 127.5205 | -0.1504
130.6329 | 1007.6938 | 127.8131 | -44284.4306 | 127.6634 | -0.14969
130.6729 | 1007.6921 | 127.8273 | -44284.4163 | 127.6777 | -0.14962
130.7131 | 1007.6858 | 127.8801 | -44284.3632 | 127.7308 | -0.14936
130.7529 | 1007.6692 | 128.0183 | -44284.2244 | 127.8696 | -0.14867
130.7929 | 1007.6665 | 128.0406 | -44284.2019 | 127.8921 | -0.14856
130.8329 | 1007.6555 | 128.1321 | -44284.1101 | 127.984 | -0.1481
130.8729 | 1007.6365 | 128.2905 | -44283.9508 | 128.1432 | -0.1473
130.9129 | 1007.6333 | 128.3169 | -44283.9242 | 128.1698 | -0.14717
130.9529 | 1007.6282 | 128.3596 | -44283.8814 | 128.2126 | -0.14696
130.9929 | 1007.6233 | 128.4002 | -44283.8405 | 128.2535 | -0.14675
131.0331 | 1007.6106 | 128.5059 | -44283.7344 | 128.3596 | -0.14622
131.0729 | 1007.6089 | 128.5201 | -44283.7201 | 128.3739 | -0.14615
131.1129 | 1007.5981 | 128.6095 | -44283.6302 | 128.4638 | -0.1457
131.1529 | 1007.5901 | 128.6765 | -44283.5628 | 128.5312 | -0.14536
131.1929 | 1007.5764 | 128.7903 | -44283.4485 | 128.6455 | -0.14478
131.2329 | 1007.5754 | 128.7984 | -44283.4403 | 128.6537 | -0.14474
131.2729 | 1007.5671 | 128.8675 | -44283.3709 | 128.7231 | -0.14439
131.3129 | 1007.5552 | 128.967 | -44283.2709 | 128.8231 | -0.14389
131.353 | 1007.5559 | 128.9609 | -44283.277 | 128.817 | -0.14392
131.3929 | 1007.5532 | 128.9833 | -44283.2545 | 128.8395 | -0.1438
131.4329 | 1007.532 | 129.16 | -44283.0769 | 129.0171 | -0.1429
131.4729 | 1007.5225 | 129.2393 | -44282.9972 | 129.0968 | -0.1425
131.5129 | 1007.5127 | 129.3205 | -44282.9156 | 129.1785 | -0.14208
131.5529 | 1007.5154 | 129.2982 | -44282.938 | 129.156 | -0.1422
131.5929 | 1007.5078 | 129.3612 | -44282.8747 | 129.2193 | -0.14187
131.6329 | 1007.5 | 129.4262 | -44282.8094 | 129.2846 | -0.14154
131.6729 | 1007.4873 | 129.5318 | -44282.7032 | 129.3908 | -0.141
131.7129 | 1007.4768 | 129.6192 | -44282.6154 | 129.4786 | -0.14055
131.7529 | 1007.4639 | 129.7269 | -44282.5071 | 129.5869 | -0.13999
131.7929 | 1007.4856 | 129.546 | -44282.6889 | 129.4051 | -0.14092
131.8329 | 1007.4653 | 129.7147 | -44282.5194 | 129.5746 | -0.14006
131.8729 | 1007.4524 | 129.8223 | -44282.4112 | 129.6828 | -0.1395
131.9129 | 1007.4514 | 129.8305 | -44282.403 | 129.691 | -0.13946
131.9529 | 1007.4473 | 129.865 | -44282.3683 | 129.7257 | -0.13928
131.9929 | 1007.4421 | 129.9077 | -44282.3254 | 129.7686 | -0.13906
132.0331 | 1007.438 | 129.9422 | -44282.2907 | 129.8033 | -0.13888
132.0729 | 1007.428 | 130.0255 | -44282.207 | 129.887 | -0.13845
132.1129 | 1007.4197 | 130.0946 | -44282.1375 | 129.9565 | -0.13809
132.1529 | 1007.4199 | 130.0925 | -44282.1396 | 129.9544 | -0.1381
132.1929 | 1007.4106 | 130.1697 | -44282.062 | 130.032 | -0.1377
132.2329 | 1007.4028 | 130.2347 | -44281.9966 | 130.0974 | -0.13736
132.2729 | 1007.3801 | 130.4237 | -44281.8067 | 130.2873 | -0.13637
132.3129 | 1007.3872 | 130.3648 | -44281.8659 | 130.2281 | -0.13668
132.3529 | 1007.3855 | 130.379 | -44281.8516 | 130.2424 | -0.13661
132.3929 | 1007.3574 | 130.6126 | -44281.6168 | 130.4772 | -0.13538
132.4329 | 1007.3569 | 130.6167 | -44281.6127 | 130.4813 | -0.13536
132.4729 | 1007.3645 | 130.5537 | -44281.676 | 130.418 | -0.13569
132.5129 | 1007.3411 | 130.7487 | -44281.4799 | 130.6141 | -0.13467
132.5529 | 1007.3289 | 130.8503 | -44281.3778 | 130.7162 | -0.13413
132.593 | 1007.3298 | 130.8422 | -44281.386 | 130.708 | -0.13418
132.6329 | 1007.3291 | 130.8483 | -44281.3799 | 130.7141 | -0.13415
132.6729 | 1007.3186 | 130.9356 | -44281.2921 | 130.802 | -0.13369
132.7129 | 1007.3166 | 130.9519 | -44281.2757 | 130.8183 | -0.1336
132.7529 | 1007.3084 | 131.021 | -44281.2063 | 130.8877 | -0.13323
132.7929 | 1007.3018 | 131.0758 | -44281.1511 | 130.9429 | -0.13294
132.833 | 1007.2871 | 131.1977 | -44281.0286 | 131.0654 | -0.1323
132.8729 | 1007.2871 | 131.1977 | -44281.0286 | 131.0654 | -0.1323
132.9131 | 1007.2803 | 131.2546 | -44280.9714 | 131.1226 | -0.132
132.9529 | 1007.2759 | 131.2912 | -44280.9346 | 131.1594 | -0.1318
132.9929 | 1007.2646 | 131.3846 | -44280.8407 | 131.2533 | -0.13131
133.033 | 1007.2634 | 131.3948 | -44280.8305 | 131.2635 | -0.13125
133.0729 | 1007.2527 | 131.4842 | -44280.7406 | 131.3534 | -0.13078
133.1129 | 1007.2354 | 131.6284 | -44280.5956 | 131.4984 | -0.13001
133.1529 | 1007.2214 | 131.7442 | -44280.4792 | 131.6148 | -0.12939
133.1929 | 1007.2229 | 131.732 | -44280.4914 | 131.6026 | -0.12945
133.2329 | 1007.2183 | 131.7706 | -44280.4526 | 131.6414 | -0.12924
133.2729 | 1007.2112 | 131.8295 | -44280.3934 | 131.7006 | -0.12893
133.3129 | 1007.197 | 131.9474 | -44280.2749 | 131.8191 | -0.1283
133.353 | 1007.1892 | 132.0124 | -44280.2096 | 131.8844 | -0.12795
133.3929 | 1007.1768 | 132.116 | -44280.1054 | 131.9886 | -0.12739
133.4329 | 1007.1824 | 132.0693 | -44280.1524 | 131.9416 | -0.12764
133.4729 | 1007.1682 | 132.1871 | -44280.0339 | 132.0601 | -0.127
133.5129 | 1007.1665 | 132.2013 | -44280.0196 | 132.0744 | -0.12693
133.5529 | 1007.1589 | 132.2643 | -44279.9563 | 132.1377 | -0.12659
133.593 | 1007.1545 | 132.3009 | -44279.9195 | 132.1745 | -0.12639
133.6329 | 1007.137 | 132.4471 | -44279.7725 | 132.3215 | -0.1256
133.6729 | 1007.1428 | 132.3984 | -44279.8215 | 132.2725 | -0.12586
133.7129 | 1007.1357 | 132.4573 | -44279.7622 | 132.3318 | -0.12554
133.7529 | 1007.1267 | 132.5325 | -44279.6867 | 132.4073 | -0.12513
133.7929 | 1007.124 | 132.5548 | -44279.6642 | 132.4298 | -0.12501
133.8329 | 1007.1187 | 132.5995 | -44279.6193 | 132.4747 | -0.12477
133.8729 | 1007.095 | 132.7966 | -44279.4211 | 132.6729 | -0.1237
133.9129 | 1007.0981 | 132.7702 | -44279.4477 | 132.6463 | -0.12384
133.9529 | 1007.0925 | 132.8169 | -44279.4007 | 132.6933 | -0.12359
133.9929 | 1007.0823 | 132.9022 | -44279.3149 | 132.7791 | -0.12312
134.0331 | 1007.0781 | 132.9368 | -44279.2802 | 132.8138 | -0.12293
134.0729 | 1007.0593 | 133.0932 | -44279.1229 | 132.9711 | -0.12207
134.1129 | 1007.0618 | 133.0729 | -44279.1433 | 132.9507 | -0.12218
134.1529 | 1007.0486 | 133.1826 | -44279.033 | 133.061 | -0.12158
134.1929 | 1007.0403 | 133.2517 | -44278.9636 | 133.1304 | -0.1212
134.2329 | 1007.0374 | 133.276 | -44278.939 | 133.155 | -0.12107
134.2729 | 1007.0188 | 133.4304 | -44278.7838 | 133.3102 | -0.12022
134.3129 | 1007.0081 | 133.5198 | -44278.6939 | 133.4001 | -0.11972
134.353 | 1007.002 | 133.5706 | -44278.6428 | 133.4512 | -0.11944
134.3929 | 1007.0105 | 133.4995 | -44278.7143 | 133.3797 | -0.11984
134.4329 | 1007.0012 | 133.5767 | -44278.6367 | 133.4573 | -0.11941
134.4729 | 1007.0027 | 133.5645 | -44278.649 | 133.445 | -0.11948
134.5129 | 1006.9824 | 133.7331 | -44278.4794 | 133.6146 | -0.11854
134.5529 | 1006.9897 | 133.6722 | -44278.5407 | 133.5533 | -0.11888
134.593 | 1006.9749 | 133.7961 | -44278.4161 | 133.6779 | -0.11819
134.6329 | 1006.9634 | 133.8916 | -44278.3201 | 133.7739 | -0.11766
134.6729 | 1006.9575 | 133.9404 | -44278.271 | 133.823 | -0.11739
134.7129 | 1006.9568 | 133.9465 | -44278.2649 | 133.8291 | -0.11736
134.7529 | 1006.9468 | 134.0297 | -44278.1811 | 133.9129 | -0.11689
134.7929 | 1006.9404 | 134.0826 | -44278.128 | 133.966 | -0.1166
134.8329 | 1006.9399 | 134.0866 | -44278.1239 | 133.9701 | -0.11657
134.8729 | 1006.9382 | 134.1009 | -44278.1096 | 133.9844 | -0.1165
134.913 | 1006.9207 | 134.2471 | -44277.9626 | 134.1315 | -0.11568
134.9529 | 1006.9158 | 134.2878 | -44277.9217 | 134.1723 | -0.11545
134.9929 | 1006.8982 | 134.434 | -44277.7746 | 134.3194 | -0.11463
135.0331 | 1006.9045 | 134.3812 | -44277.8277 | 134.2663 | -0.11493
135.0729 | 1006.907 | 134.3609 | -44277.8481 | 134.2459 | -0.11504
135.1129 | 1006.8894 | 134.5072 | -44277.7011 | 134.393 | -0.11422
135.1529 | 1006.887 | 134.5275 | -44277.6806 | 134.4134 | -0.1141
135.1929 | 1006.8777 | 134.6047 | -44277.603 | 134.491 | -0.11367
135.2329 | 1006.8616 | 134.7388 | -44277.4681 | 134.6259 | -0.11291
135.2729 | 1006.8621 | 134.7347 | -44277.4722 | 134.6218 | -0.11294
135.3129 | 1006.8481 | 134.8505 | -44277.3558 | 134.7382 | -0.11228
135.353 | 1006.792 | 135.3178 | -44276.8859 | 135.2081 | -0.10963
135.3929 | 1006.8113 | 135.1573 | -44277.0473 | 135.0467 | -0.11054
135.4329 | 1006.8164 | 135.1146 | -44277.0902 | 135.0038 | -0.11078
135.4729 | 1006.814 | 135.1349 | -44277.0697 | 135.0243 | -0.11067
135.5129 | 1006.8042 | 135.2162 | -44276.988 | 135.106 | -0.11021
135.5529 | 1006.7842 | 135.3828 | -44276.8205 | 135.2735 | -0.10926
135.5929 | 1006.7849 | 135.3767 | -44276.8266 | 135.2674 | -0.10929
135.6329 | 1006.7778 | 135.4356 | -44276.7674 | 135.3266 | -0.10895
135.6729 | 1006.7727 | 135.4783 | -44276.7244 | 135.3696 | -0.10871
135.7129 | 1006.7554 | 135.6225 | -44276.5794 | 135.5146 | -0.10788
135.7529 | 1006.7551 | 135.6245 | -44276.5773 | 135.5167 | -0.10787
135.7929 | 1006.7437 | 135.72 | -44276.4813 | 135.6127 | -0.10733
135.8329 | 1006.7346 | 135.7952 | -44276.4057 | 135.6883 | -0.10689
135.8729 | 1006.7319 | 135.8175 | -44276.3832 | 135.7108 | -0.10677
135.9129 | 1006.7136 | 135.9699 | -44276.23 | 135.864 | -0.10589
135.9529 | 1006.7239 | 135.8846 | -44276.3158 | 135.7782 | -0.10638
135.9929 | 1006.6675 | 136.3539 | -44275.8438 | 136.2502 | -0.10367
136.0331 | 1006.687 | 136.1913 | -44276.0073 | 136.0867 | -0.10461
136.0729 | 1006.6821 | 136.232 | -44275.9664 | 136.1276 | -0.10437
136.1129 | 1006.679 | 136.2584 | -44275.9398 | 136.1542 | -0.10422
136.1529 | 1006.6838 | 136.2178 | -44275.9807 | 136.1133 | -0.10446
136.1929 | 1006.6672 | 136.3559 | -44275.8417 | 136.2523 | -0.10365
136.2329 | 1006.6646 | 136.3783 | -44275.8193 | 136.2747 | -0.10352
136.2729 | 1006.6584 | 136.429 | -44275.7682 | 136.3258 | -0.10323
136.3129 | 1006.636 | 136.616 | -44275.5802 | 136.5138 | -0.10214
136.353 | 1006.6355 | 136.62 | -44275.5761 | 136.5179 | -0.10212
136.3929 | 1006.6335 | 136.6363 | -44275.5598 | 136.5342 | -0.10202
136.4329 | 1006.6291 | 136.6728 | -44275.523 | 136.571 | -0.10181
136.4729 | 1006.623 | 136.7236 | -44275.4719 | 136.6221 | -0.10151
136.5129 | 1006.7053 | 136.039 | -44276.1605 | 135.9335 | -0.10549
136.5529 | 1006.6565 | 136.4453 | -44275.7518 | 136.3422 | -0.10314
136.5929 | 1006.6572 | 136.4392 | -44275.758 | 136.336 | -0.10317
136.6329 | 1006.646 | 136.5327 | -44275.664 | 136.43 | -0.10263
136.6729 | 1006.6064 | 136.8618 | -44275.3329 | 136.7611 | -0.10071
136.7129 | 1006.6028 | 136.8923 | -44275.3023 | 136.7917 | -0.10053
136.7529 | 1006.5779 | 137.0995 | -44275.0938 | 137.0002 | -0.099312
136.7929 | 1006.5686 | 137.1767 | -44275.0162 | 137.0778 | -0.098858
136.8329 | 1006.5532 | 137.3047 | -44274.8875 | 137.2066 | -0.098104
136.8729 | 1006.5405 | 137.4103 | -44274.7812 | 137.3128 | -0.097481
136.913 | 1006.5361 | 137.4469 | -44274.7444 | 137.3496 | -0.097265
136.9529 | 1006.5354 | 137.453 | -44274.7383 | 137.3557 | -0.097229
136.9929 | 1006.5291 | 137.5058 | -44274.6851 | 137.4089 | -0.096917
137.0331 | 1006.5142 | 137.6297 | -44274.5605 | 137.5335 | -0.096183
137.0729 | 1006.5212 | 137.5708 | -44274.6197 | 137.4743 | -0.096532
137.1129 | 1006.5159 | 137.6155 | -44274.5748 | 137.5192 | -0.096267
137.1529 | 1006.5117 | 137.65 | -44274.54 | 137.554 | -0.096062
137.1929 | 1006.5015 | 137.7354 | -44274.4542 | 137.6398 | -0.095556
137.2329 | 1006.4895 | 137.8349 | -44274.3541 | 137.7399 | -0.094964
137.2729 | 1006.4817 | 137.8999 | -44274.2887 | 137.8053 | -0.094578
137.3129 | 1006.4734 | 137.969 | -44274.2192 | 137.8748 | -0.094166
137.353 | 1006.4617 | 138.0665 | -44274.1211 | 137.9729 | -0.093584
137.3929 | 1006.46 | 138.0807 | -44274.1068 | 137.9872 | -0.093499
137.4329 | 1006.4448 | 138.2067 | -44273.9801 | 138.1139 | -0.092746
137.4729 | 1006.4377 | 138.2656 | -44273.9208 | 138.1732 | -0.092394
137.5129 | 1006.4309 | 138.3225 | -44273.8636 | 138.2304 | -0.092053
137.5529 | 1006.4319 | 138.3144 | -44273.8717 | 138.2223 | -0.092102
137.5929 | 1006.4209 | 138.4058 | -44273.7798 | 138.3142 | -0.091553
137.6329 | 1006.4119 | 138.481 | -44273.7042 | 138.3898 | -0.091102
137.6729 | 1006.3994 | 138.5846 | -44273.5999 | 138.4941 | -0.090478
137.7129 | 1006.3914 | 138.6516 | -44273.5325 | 138.5615 | -0.090075
137.7529 | 1006.3799 | 138.7471 | -44273.4364 | 138.6576 | -0.089499
137.7929 | 1006.3684 | 138.8426 | -44273.3404 | 138.7537 | -0.088922
137.8329 | 1006.363 | 138.8873 | -44273.2954 | 138.7986 | -0.088652
137.8729 | 1006.3672 | 138.8527 | -44273.3301 | 138.7639 | -0.08886
137.913 | 1006.3582 | 138.9279 | -44273.2545 | 138.8395 | -0.088406
137.9529 | 1006.3521 | 138.9787 | -44273.2034 | 138.8906 | -0.088098
137.9929 | 1006.354 | 138.9624 | -44273.2198 | 138.8742 | -0.088197
138.0331 | 1006.3481 | 139.0112 | -44273.1707 | 138.9233 | -0.087901
138.0729 | 1006.3594 | 138.9177 | -44273.2647 | 138.8293 | -0.088467
138.1129 | 1006.3411 | 139.0701 | -44273.1114 | 138.9826 | -0.087544
138.1529 | 1006.3352 | 139.1189 | -44273.0624 | 139.0316 | -0.087248
138.1929 | 1006.325 | 139.2042 | -44272.9765 | 139.1175 | -0.086729
138.2329 | 1006.3169 | 139.2712 | -44272.9091 | 139.1849 | -0.086321
138.2729 | 1006.3152 | 139.2855 | -44272.8948 | 139.1992 | -0.086235
138.3129 | 1006.3081 | 139.3444 | -44272.8355 | 139.2585 | -0.085876
138.353 | 1006.3003 | 139.4094 | -44272.7701 | 139.3239 | -0.085479
138.3929 | 1006.2817 | 139.5638 | -44272.6148 | 139.4792 | -0.084536
138.4329 | 1006.2915 | 139.4825 | -44272.6965 | 139.3975 | -0.085033
138.4729 | 1006.2859 | 139.5292 | -44272.6495 | 139.4445 | -0.084748
138.5129 | 1006.283 | 139.5536 | -44272.625 | 139.469 | -0.084598
138.5529 | 1006.2737 | 139.6308 | -44272.5473 | 139.5467 | -0.084126
138.5929 | 1006.2632 | 139.7182 | -44272.4594 | 139.6346 | -0.083591
138.6329 | 1006.2629 | 139.7202 | -44272.4574 | 139.6366 | -0.083578
138.673 | 1006.2527 | 139.8055 | -44272.3715 | 139.7225 | -0.083055
138.7129 | 1006.2373 | 139.9335 | -44272.2427 | 139.8513 | -0.082268
138.7529 | 1006.2241 | 140.0432 | -44272.1324 | 139.9616 | -0.081593
138.7929 | 1006.2251 | 140.0351 | -44272.1405 | 139.9535 | -0.081643
138.8329 | 1006.2134 | 140.1326 | -44272.0424 | 140.0516 | -0.081042
138.8729 | 1006.2036 | 140.2139 | -44271.9607 | 140.1334 | -0.08054
138.913 | 1006.2026 | 140.222 | -44271.9525 | 140.1415 | -0.08049
138.9529 | 1006.2026 | 140.222 | -44271.9525 | 140.1415 | -0.08049
138.9929 | 1006.2009 | 140.2362 | -44271.9382 | 140.1558 | -0.080402
139.0329 | 1006.1831 | 140.3845 | -44271.7889 | 140.3051 | -0.079484
139.0729 | 1006.1807 | 140.4049 | -44271.7685 | 140.3255 | -0.079358
139.1129 | 1006.1775 | 140.4313 | -44271.7419 | 140.3521 | -0.079194
139.1529 | 1006.1628 | 140.5532 | -44271.6193 | 140.4747 | -0.078438
139.1929 | 1006.1633 | 140.5491 | -44271.6234 | 140.4706 | -0.078463
139.2329 | 1006.1487 | 140.671 | -44271.5007 | 140.5933 | -0.077705
139.2729 | 1006.1382 | 140.7584 | -44271.4128 | 140.6812 | -0.077161
139.3129 | 1006.1196 | 140.9128 | -44271.2574 | 140.8366 | -0.076198
139.353 | 1006.1172 | 140.9331 | -44271.237 | 140.857 | -0.076071
139.3929 | 1006.0989 | 141.0854 | -44271.0837 | 141.0103 | -0.075118
139.4329 | 1006.1001 | 141.0753 | -44271.0939 | 141.0001 | -0.075181
139.4729 | 1006.1106 | 140.9879 | -44271.1818 | 140.9122 | -0.075728
139.5129 | 1006.103 | 141.0509 | -44271.1184 | 140.9756 | -0.075334
139.5529 | 1006.0913 | 141.1484 | -44271.0203 | 141.0737 | -0.074723
139.5931 | 1006.0916 | 141.1464 | -44271.0224 | 141.0716 | -0.074736
139.6329 | 1006.0818 | 141.2277 | -44270.9406 | 141.1534 | -0.074226
139.673 | 1006.0857 | 141.1951 | -44270.9733 | 141.1207 | -0.07443
139.7129 | 1006.0662 | 141.3577 | -44270.8097 | 141.2843 | -0.073409
139.7529 | 1006.0503 | 141.4897 | -44270.6769 | 141.4171 | -0.072577
139.7929 | 1006.0601 | 141.4085 | -44270.7586 | 141.3354 | -0.073089
139.8329 | 1006.041 | 141.5669 | -44270.5992 | 141.4948 | -0.07209
139.8729 | 1006.0364 | 141.6055 | -44270.5603 | 141.5337 | -0.071847
139.913 | 1006.0454 | 141.5304 | -44270.636 | 141.458 | -0.072321
139.9529 | 1006.0261 | 141.6909 | -44270.4745 | 141.6195 | -0.071308
139.9929 | 1006.0081 | 141.8412 | -44270.3232 | 141.7708 | -0.070356
140.0329 | 1006.0051 | 141.8656 | -44270.2986 | 141.7954 | -0.070201
140.0729 | 1006.0039 | 141.8757 | -44270.2884 | 141.8056 | -0.070137
140.1129 | 1005.9937 | 141.9611 | -44270.2025 | 141.8915 | -0.069596
140.1529 | 1005.9839 | 142.0423 | -44270.1208 | 141.9732 | -0.069079
140.1929 | 1005.979 | 142.0829 | -44270.0799 | 142.0141 | -0.068821
140.2329 | 1005.968 | 142.1744 | -44269.9879 | 142.1061 | -0.068239
140.2729 | 1005.9658 | 142.1927 | -44269.9695 | 142.1245 | -0.068123
140.3129 | 1005.9731 | 142.1317 | -44270.0308 | 142.0632 | -0.068511
140.3531 | 1005.9656 | 142.1947 | -44269.9674 | 142.1266 | -0.06811
140.3929 | 1005.9448 | 142.3674 | -44269.7936 | 142.3004 | -0.067008
140.4329 | 1005.9485 | 142.3369 | -44269.8243 | 142.2697 | -0.067202
140.4731 | 1005.9524 | 142.3044 | -44269.857 | 142.237 | -0.06741
140.5129 | 1005.947 | 142.3491 | -44269.812 | 142.282 | -0.067125
140.5529 | 1005.9373 | 142.4303 | -44269.7303 | 142.3637 | -0.066605
140.5929 | 1005.9334 | 142.4629 | -44269.6976 | 142.3965 | -0.066397
140.6329 | 1005.9177 | 142.5929 | -44269.5667 | 142.5273 | -0.065565
140.6729 | 1005.9187 | 142.5848 | -44269.5749 | 142.5191 | -0.065617
140.7129 | 1005.9004 | 142.7371 | -44269.4215 | 142.6725 | -0.064639
140.7529 | 1005.8965 | 142.7696 | -44269.3888 | 142.7052 | -0.06443
140.7929 | 1005.8914 | 142.8123 | -44269.3459 | 142.7481 | -0.064156
140.8329 | 1005.9014 | 142.729 | -44269.4297 | 142.6643 | -0.064691
140.8729 | 1005.875 | 142.9484 | -44269.2089 | 142.8851 | -0.063279
140.9129 | 1005.8728 | 142.9667 | -44269.1905 | 142.9035 | -0.063162
140.9529 | 1005.8599 | 143.0744 | -44269.0821 | 143.0119 | -0.062467
140.9929 | 1005.856 | 143.1069 | -44269.0494 | 143.0446 | -0.062257
141.0331 | 1005.842 | 143.2227 | -44268.9328 | 143.1612 | -0.061508
141.0729 | 1005.8413 | 143.2288 | -44268.9267 | 143.1673 | -0.061469
141.1129 | 1005.8308 | 143.3161 | -44268.8388 | 143.2552 | -0.060903
141.1529 | 1005.8303 | 143.3202 | -44268.8347 | 143.2593 | -0.060876
141.1929 | 1005.8157 | 143.4421 | -44268.712 | 143.382 | -0.060086
141.2329 | 1005.8125 | 143.4685 | -44268.6854 | 143.4086 | -0.059914
141.2729 | 1005.8152 | 143.4461 | -44268.7079 | 143.3861 | -0.060059
141.3129 | 1005.7974 | 143.5944 | -44268.5586 | 143.5354 | -0.059095
141.3531 | 1005.7852 | 143.696 | -44268.4564 | 143.6376 | -0.058434
141.3929 | 1005.7883 | 143.6696 | -44268.483 | 143.611 | -0.058606
141.4329 | 1005.7844 | 143.7021 | -44268.4503 | 143.6437 | -0.058394
141.4729 | 1005.7742 | 143.7874 | -44268.3644 | 143.7296 | -0.057837
141.5129 | 1005.7659 | 143.8565 | -44268.2949 | 143.7991 | -0.057386
141.5529 | 1005.7498 | 143.9906 | -44268.1599 | 143.9341 | -0.056509
141.5929 | 1005.7449 | 144.0312 | -44268.119 | 143.975 | -0.056243
141.6329 | 1005.7422 | 144.0536 | -44268.0965 | 143.9975 | -0.056097
141.673 | 1005.7109 | 144.3136 | -44267.8348 | 144.2592 | -0.05439
141.7129 | 1005.7161 | 144.271 | -44267.8777 | 144.2163 | -0.05467
141.7529 | 1005.7 | 144.4051 | -44267.7427 | 144.3513 | -0.053788
141.7929 | 1005.6912 | 144.4782 | -44267.6691 | 144.4249 | -0.053306
141.8329 | 1005.6946 | 144.4497 | -44267.6978 | 144.3963 | -0.053493
141.8729 | 1005.6916 | 144.4741 | -44267.6732 | 144.4208 | -0.053333
141.9129 | 1005.6914 | 144.4762 | -44267.6712 | 144.4228 | -0.053319
141.9529 | 1005.689 | 144.4965 | -44267.6507 | 144.4433 | -0.053185
141.9929 | 1005.6741 | 144.6204 | -44267.526 | 144.568 | -0.052367
142.0329 | 1005.667 | 144.6793 | -44267.4667 | 144.6273 | -0.051978
142.0729 | 1005.6562 | 144.7687 | -44267.3767 | 144.7173 | -0.051386
142.1129 | 1005.6538 | 144.789 | -44267.3562 | 144.7378 | -0.051251
142.1529 | 1005.6562 | 144.7687 | -44267.3767 | 144.7173 | -0.051386
142.1929 | 1005.6492 | 144.8276 | -44267.3174 | 144.7766 | -0.050996
142.2329 | 1005.646 | 144.854 | -44267.2908 | 144.8032 | -0.050821
142.2729 | 1005.6445 | 144.8662 | -44267.2785 | 144.8155 | -0.05074
142.3129 | 1005.6414 | 144.8926 | -44267.2519 | 144.8421 | -0.050564
142.3531 | 1005.6218 | 145.0552 | -44267.0883 | 145.0057 | -0.049485
142.3929 | 1005.6306 | 144.982 | -44267.162 | 144.9321 | -0.049971
142.4329 | 1005.6169 | 145.0958 | -44267.0474 | 145.0466 | -0.049215
142.4729 | 1005.6099 | 145.1547 | -44266.9881 | 145.1059 | -0.048822
142.5129 | 1005.6045 | 145.1994 | -44266.9431 | 145.1509 | -0.048525
142.5529 | 1005.6025 | 145.2157 | -44266.9268 | 145.1672 | -0.048416
142.5929 | 1005.5955 | 145.2746 | -44266.8675 | 145.2265 | -0.048023
142.6329 | 1005.5833 | 145.3761 | -44266.7652 | 145.3288 | -0.047345
142.673 | 1005.5774 | 145.4249 | -44266.7161 | 145.3779 | -0.047019
142.7129 | 1005.592 | 145.303 | -44266.8388 | 145.2552 | -0.047834
142.7529 | 1005.5779 | 145.4208 | -44266.7202 | 145.3738 | -0.047047
142.7929 | 1005.5708 | 145.4798 | -44266.6609 | 145.4331 | -0.046652
142.8329 | 1005.571 | 145.4777 | -44266.6629 | 145.4311 | -0.046666
142.8729 | 1005.5676 | 145.5062 | -44266.6343 | 145.4597 | -0.046476
142.9129 | 1005.5542 | 145.6179 | -44266.5218 | 145.5722 | -0.045727
142.9529 | 1005.5491 | 145.6606 | -44266.4789 | 145.6151 | -0.045441
142.9929 | 1005.5269 | 145.8454 | -44266.2928 | 145.8012 | -0.044199
143.0329 | 1005.5107 | 145.9795 | -44266.1578 | 145.9362 | -0.043296
143.0729 | 1005.5149 | 145.945 | -44266.1925 | 145.9015 | -0.043529
143.1129 | 1005.4934 | 146.1238 | -44266.0126 | 146.0814 | -0.042323
143.1529 | 1005.5056 | 146.0222 | -44266.1148 | 145.9792 | -0.043008
143.1929 | 1005.4944 | 146.1156 | -44266.0207 | 146.0733 | -0.042378
143.233 | 1005.4834 | 146.2071 | -44265.9287 | 146.1653 | -0.04176
143.2729 | 1005.4858 | 146.1867 | -44265.9492 | 146.1449 | -0.041897
143.3129 | 1005.468 | 146.3351 | -44265.7998 | 146.2942 | -0.040893
143.3531 | 1005.4646 | 146.3635 | -44265.7712 | 146.3228 | -0.040701
143.3929 | 1005.4636 | 146.3716 | -44265.763 | 146.331 | -0.040646
143.4329 | 1005.447 | 146.5098 | -44265.6239 | 146.4701 | -0.039708
143.4729 | 1005.4377 | 146.587 | -44265.5462 | 146.5478 | -0.039184
143.5129 | 1005.4268 | 146.6784 | -44265.4542 | 146.6398 | -0.038562
143.5529 | 1005.4287 | 146.6621 | -44265.4705 | 146.6235 | -0.038672
143.5929 | 1005.4087 | 146.8287 | -44265.3028 | 146.7912 | -0.037537
143.6329 | 1005.4033 | 146.8734 | -44265.2578 | 146.8362 | -0.037232
143.673 | 1005.3931 | 146.9588 | -44265.1719 | 146.9221 | -0.036649
143.7129 | 1005.3909 | 146.977 | -44265.1535 | 146.9405 | -0.036524
143.7529 | 1005.3899 | 146.9852 | -44265.1453 | 146.9487 | -0.036468
143.7929 | 1005.3818 | 147.0522 | -44265.0778 | 147.0162 | -0.03601
143.8329 | 1005.3838 | 147.036 | -44265.0942 | 146.9998 | -0.036121
143.8729 | 1005.3831 | 147.042 | -44265.088 | 147.006 | -0.036079
143.9129 | 1005.3779 | 147.0847 | -44265.0451 | 147.0489 | -0.035787
143.9529 | 1005.3745 | 147.1131 | -44265.0164 | 147.0776 | -0.035592
143.9929 | 1005.3669 | 147.1761 | -44264.953 | 147.141 | -0.035161
144.0329 | 1005.3777 | 147.0867 | -44265.043 | 147.051 | -0.035773
144.0729 | 1005.3616 | 147.2208 | -44264.908 | 147.186 | -0.034854
144.1129 | 1005.3555 | 147.2716 | -44264.8569 | 147.2371 | -0.034505
144.1529 | 1005.3628 | 147.2107 | -44264.9183 | 147.1757 | -0.034924
144.1929 | 1005.3464 | 147.3468 | -44264.7812 | 147.3128 | -0.033989
144.2329 | 1005.3333 | 147.4565 | -44264.6707 | 147.4233 | -0.033234
144.2729 | 1005.3403 | 147.3976 | -44264.7301 | 147.3639 | -0.03364
144.3129 | 1005.3306 | 147.4788 | -44264.6482 | 147.4458 | -0.03308
144.3531 | 1005.3198 | 147.5682 | -44264.5582 | 147.5358 | -0.032465
144.3929 | 1005.3135 | 147.621 | -44264.5051 | 147.5889 | -0.0321
144.4329 | 1005.3044 | 147.6962 | -44264.4294 | 147.6646 | -0.031581
144.4729 | 1005.2888 | 147.8262 | -44264.2984 | 147.7956 | -0.030682
144.5129 | 1005.2786 | 147.9116 | -44264.2125 | 147.8815 | -0.030091
144.5529 | 1005.2573 | 148.0883 | -44264.0346 | 148.0594 | -0.028865
144.5929 | 1005.2515 | 148.1371 | -44263.9855 | 148.1085 | -0.028527
144.6329 | 1005.2397 | 148.2346 | -44263.8873 | 148.2067 | -0.027848
144.673 | 1005.2454 | 148.1879 | -44263.9343 | 148.1597 | -0.028173
144.7129 | 1005.2383 | 148.2468 | -44263.875 | 148.219 | -0.027763
144.7529 | 1005.2251 | 148.3565 | -44263.7645 | 148.3295 | -0.026999
144.7929 | 1005.2214 | 148.387 | -44263.7338 | 148.3602 | -0.026787
144.8329 | 1005.2168 | 148.4256 | -44263.695 | 148.399 | -0.026517
144.8729 | 1005.2173 | 148.4215 | -44263.6991 | 148.3949 | -0.026546
144.9129 | 1005.2124 | 148.4621 | -44263.6581 | 148.4359 | -0.026262
144.9529 | 1005.2109 | 148.4743 | -44263.6459 | 148.4481 | -0.026177
144.9929 | 1005.2004 | 148.5617 | -44263.5579 | 148.5361 | -0.025566
145.0329 | 1005.1904 | 148.645 | -44263.474 | 148.62 | -0.024984
145.0729 | 1005.1804 | 148.7283 | -44263.3901 | 148.7039 | -0.0244
145.1129 | 1005.1804 | 148.7283 | -44263.3901 | 148.7039 | -0.0244
145.1529 | 1005.1782 | 148.7465 | -44263.3717 | 148.7223 | -0.024272
145.1929 | 1005.1648 | 148.8583 | -44263.2592 | 148.8348 | -0.023488
145.233 | 1005.1562 | 148.9294 | -44263.1876 | 148.9064 | -0.022989
145.2729 | 1005.1484 | 148.9944 | -44263.1221 | 148.9719 | -0.022532
145.3129 | 1005.1472 | 149.0046 | -44263.1119 | 148.9821 | -0.02246
145.3531 | 1005.1316 | 149.1346 | -44262.981 | 149.113 | -0.021545
145.3929 | 1005.1145 | 149.2768 | -44262.8378 | 149.2562 | -0.020541
145.4329 | 1005.1184 | 149.2443 | -44262.8705 | 149.2235 | -0.020771
145.4729 | 1005.1089 | 149.3235 | -44262.7907 | 149.3033 | -0.020211
145.5129 | 1005.0974 | 149.419 | -44262.6945 | 149.3995 | -0.019536
145.5529 | 1005.0891 | 149.4881 | -44262.625 | 149.469 | -0.019047
145.5929 | 1005.0828 | 149.5409 | -44262.5718 | 149.5222 | -0.018673
145.6329 | 1005.0815 | 149.5511 | -44262.5616 | 149.5325 | -0.018601
145.673 | 1005.085 | 149.5226 | -44262.5902 | 149.5038 | -0.018803
145.7129 | 1005.0806 | 149.5592 | -44262.5534 | 149.5406 | -0.018543
145.7529 | 1005.083 | 149.5389 | -44262.5738 | 149.5202 | -0.018687
145.7929 | 1005.0776 | 149.5836 | -44262.5288 | 149.5652 | -0.018371
145.8329 | 1005.0725 | 149.6262 | -44262.4859 | 149.6082 | -0.018068
145.8729 | 1005.0752 | 149.6039 | -44262.5084 | 149.5857 | -0.018226
145.9129 | 1005.0535 | 149.7847 | -44262.3263 | 149.7677 | -0.016942
145.9529 | 1005.0361 | 149.9289 | -44262.181 | 149.913 | -0.015915
145.9929 | 1005.0396 | 149.9005 | -44262.2096 | 149.8844 | -0.016118
146.0329 | 1005.032 | 149.9635 | -44262.1462 | 149.9478 | -0.015669
146.0729 | 1005.0229 | 150.0386 | -44262.0705 | 150.0235 | -0.015133
146.1129 | 1005.0183 | 150.0772 | -44262.0316 | 150.0624 | -0.014858
146.1529 | 1005.0022 | 150.2113 | -44261.8966 | 150.1974 | -0.013899
146.1929 | 1004.9866 | 150.3413 | -44261.7656 | 150.3284 | -0.012969
146.233 | 1004.9702 | 150.4775 | -44261.6285 | 150.4655 | -0.011992
146.2729 | 1004.9756 | 150.4328 | -44261.6736 | 150.4204 | -0.012313
146.3129 | 1004.9705 | 150.4754 | -44261.6306 | 150.4634 | -0.012007
146.3531 | 1004.9543 | 150.6095 | -44261.4955 | 150.5985 | -0.011044
146.3929 | 1004.9595 | 150.5668 | -44261.5385 | 150.5555 | -0.01135
146.4329 | 1004.9526 | 150.6237 | -44261.4812 | 150.6128 | -0.010941
146.4729 | 1004.9414 | 150.7172 | -44261.3871 | 150.7069 | -0.010269
146.5129 | 1004.9231 | 150.8696 | -44261.2336 | 150.8604 | -0.0091701
146.5529 | 1004.9204 | 150.8919 | -44261.2111 | 150.8829 | -0.0090088
146.5929 | 1004.9277 | 150.831 | -44261.2725 | 150.8215 | -0.0094486
146.6329 | 1004.9248 | 150.8553 | -44261.2479 | 150.8461 | -0.0092728
146.6731 | 1004.907 | 151.0036 | -44261.0986 | 150.9954 | -0.0082015
146.7129 | 1004.9036 | 151.0321 | -44261.0699 | 151.0241 | -0.0079958
146.7529 | 1004.9023 | 151.0422 | -44261.0597 | 151.0343 | -0.0079224
146.7929 | 1004.8884 | 151.158 | -44260.9431 | 151.151 | -0.0070841
146.8329 | 1004.8804 | 151.2251 | -44260.8755 | 151.2185 | -0.0065981
146.8729 | 1004.8835 | 151.1987 | -44260.9021 | 151.1919 | -0.0067896
146.913 | 1004.8696 | 151.3145 | -44260.7855 | 151.3085 | -0.0059495
146.9529 | 1004.8721 | 151.2942 | -44260.8059 | 151.2881 | -0.0060969
146.9929 | 1004.8455 | 151.5156 | -44260.5829 | 151.5111 | -0.0044872
147.0329 | 1004.8403 | 151.5583 | -44260.5399 | 151.5541 | -0.0041766
147.0729 | 1004.8364 | 151.5908 | -44260.5072 | 151.5868 | -0.0039397
147.1129 | 1004.8191 | 151.735 | -44260.3619 | 151.7321 | -0.0028876
147.1529 | 1004.8184 | 151.7411 | -44260.3557 | 151.7383 | -0.002843
147.1929 | 1004.8181 | 151.7431 | -44260.3537 | 151.7403 | -0.0028282
147.2329 | 1004.8137 | 151.7797 | -44260.3169 | 151.7771 | -0.0025611
147.2729 | 1004.812 | 151.7939 | -44260.3025 | 151.7915 | -0.0024572
147.3129 | 1004.802 | 151.8772 | -44260.2186 | 151.8754 | -0.0018482
147.353 | 1004.7998 | 151.8955 | -44260.2002 | 151.8938 | -0.0017145
147.3929 | 1004.793 | 151.9524 | -44260.1429 | 151.9511 | -0.0012981
147.4329 | 1004.7883 | 151.991 | -44260.104 | 151.99 | -0.0010153
147.4729 | 1004.7837 | 152.0296 | -44260.0651 | 152.0289 | -0.00073245
147.5129 | 1004.7832 | 152.0337 | -44260.0611 | 152.0329 | -0.00070268
147.5529 | 1004.761 | 152.2185 | -44259.8748 | 152.2192 | 0.00065424
147.5929 | 1004.7686 | 152.1555 | -44259.9383 | 152.1557 | 0.00019158
147.6329 | 1004.7634 | 152.1982 | -44259.8953 | 152.1987 | 0.00050493
147.6731 | 1004.761 | 152.2185 | -44259.8748 | 152.2192 | 0.00065424
147.7129 | 1004.7551 | 152.2673 | -44259.8257 | 152.2683 | 0.0010126
147.7529 | 1004.7512 | 152.2998 | -44259.793 | 152.301 | 0.0012517
147.7929 | 1004.7356 | 152.4298 | -44259.662 | 152.432 | 0.002209
147.8329 | 1004.7307 | 152.4704 | -44259.6211 | 152.4729 | 0.0025085
147.8729 | 1004.7249 | 152.5192 | -44259.5719 | 152.5221 | 0.0028681
147.9131 | 1004.7153 | 152.5984 | -44259.4921 | 152.6019 | 0.003453
147.9529 | 1004.7124 | 152.6228 | -44259.4676 | 152.6264 | 0.0036331
147.9929 | 1004.707 | 152.6675 | -44259.4225 | 152.6715 | 0.0039634
148.0329 | 1004.6951 | 152.7671 | -44259.3222 | 152.7718 | 0.0046998
148.0729 | 1004.6926 | 152.7874 | -44259.3018 | 152.7922 | 0.0048502
148.1129 | 1004.689 | 152.8178 | -44259.2711 | 152.8229 | 0.0050759
148.1529 | 1004.6907 | 152.8036 | -44259.2854 | 152.8086 | 0.0049706
148.1929 | 1004.6746 | 152.9377 | -44259.1503 | 152.9437 | 0.0059644
148.2329 | 1004.6621 | 153.0413 | -44259.046 | 153.0481 | 0.0067336
148.2729 | 1004.6543 | 153.1063 | -44258.9805 | 153.1135 | 0.0072168
148.3129 | 1004.6475 | 153.1632 | -44258.9232 | 153.1709 | 0.0076399
148.3529 | 1004.6357 | 153.2607 | -44258.8249 | 153.2691 | 0.008366
148.3929 | 1004.6338 | 153.277 | -44258.8085 | 153.2855 | 0.0084871
148.4329 | 1004.6272 | 153.3318 | -44258.7533 | 153.3407 | 0.008896
148.4729 | 1004.6196 | 153.3948 | -44258.6898 | 153.4042 | 0.0093658
148.5129 | 1004.6084 | 153.4883 | -44258.5957 | 153.4983 | 0.010064
148.5529 | 1004.616 | 153.4253 | -44258.6591 | 153.4349 | 0.0095933
148.5929 | 1004.6125 | 153.4537 | -44258.6305 | 153.4635 | 0.0098057
148.6329 | 1004.5962 | 153.5898 | -44258.4933 | 153.6007 | 0.010823
148.673 | 1004.5891 | 153.6488 | -44258.434 | 153.66 | 0.011264
148.7129 | 1004.5886 | 153.6528 | -44258.4299 | 153.6641 | 0.011295
148.7529 | 1004.5854 | 153.6792 | -44258.4033 | 153.6907 | 0.011493
148.7929 | 1004.5793 | 153.73 | -44258.3521 | 153.7419 | 0.011873
148.8329 | 1004.5703 | 153.8052 | -44258.2764 | 153.8176 | 0.012437
148.8729 | 1004.5671 | 153.8316 | -44258.2498 | 153.8442 | 0.012635
148.9131 | 1004.5437 | 154.0266 | -44258.0533 | 154.0407 | 0.014101
148.9529 | 1004.5339 | 154.1079 | -44257.9714 | 154.1226 | 0.014713
148.993 | 1004.5281 | 154.1567 | -44257.9223 | 154.1717 | 0.01508
149.0329 | 1004.532 | 154.1242 | -44257.955 | 154.139 | 0.014835
149.0729 | 1004.5193 | 154.2298 | -44257.8486 | 154.2454 | 0.015632
149.1129 | 1004.51 | 154.307 | -44257.7708 | 154.3232 | 0.016214
149.1529 | 1004.4924 | 154.4533 | -44257.6234 | 154.4706 | 0.01732
149.1929 | 1004.4941 | 154.439 | -44257.6377 | 154.4563 | 0.017212
149.233 | 1004.499 | 154.3984 | -44257.6787 | 154.4153 | 0.016905
149.2729 | 1004.4888 | 154.4837 | -44257.5927 | 154.5013 | 0.017551
149.3129 | 1004.4785 | 154.5691 | -44257.5067 | 154.5873 | 0.018197
149.3529 | 1004.4971 | 154.4147 | -44257.6623 | 154.4317 | 0.017028
149.3929 | 1004.4495 | 154.8108 | -44257.2631 | 154.8309 | 0.020032
149.4329 | 1004.4553 | 154.7621 | -44257.3123 | 154.7817 | 0.019661
149.4729 | 1004.4478 | 154.825 | -44257.2488 | 154.8452 | 0.02014
149.5129 | 1004.4409 | 154.8819 | -44257.1915 | 154.9025 | 0.020573
149.5529 | 1004.4189 | 155.0648 | -44257.0073 | 155.0867 | 0.021965
149.5929 | 1004.4192 | 155.0627 | -44257.0093 | 155.0847 | 0.02195
149.6329 | 1004.4216 | 155.0424 | -44257.0298 | 155.0642 | 0.021795
149.6731 | 1004.4214 | 155.0445 | -44257.0277 | 155.0663 | 0.021811
149.7129 | 1004.408 | 155.1562 | -44256.9151 | 155.1789 | 0.022663
149.7529 | 1004.4016 | 155.209 | -44256.8619 | 155.2321 | 0.023067
149.7929 | 1004.3999 | 155.2232 | -44256.8476 | 155.2464 | 0.023175
149.8329 | 1004.3918 | 155.2903 | -44256.78 | 155.314 | 0.023688
149.8729 | 1004.3787 | 155.4 | -44256.6695 | 155.4245 | 0.024527
149.9129 | 1004.3723 | 155.4528 | -44256.6163 | 155.4777 | 0.024932
149.9529 | 1004.3503 | 155.6356 | -44256.432 | 155.662 | 0.026335
149.9929 | 1004.3518 | 155.6235 | -44256.4443 | 155.6497 | 0.026241
150.0329 | 1004.3513 | 155.6275 | -44256.4402 | 155.6538 | 0.026273
150.0729 | 1004.3481 | 155.6539 | -44256.4136 | 155.6804 | 0.026476
150.1129 | 1004.3352 | 155.7616 | -44256.3051 | 155.7889 | 0.027303
150.1529 | 1004.3428 | 155.6986 | -44256.3686 | 155.7255 | 0.026819
150.1929 | 1004.3262 | 155.8368 | -44256.2293 | 155.8647 | 0.027882
150.233 | 1004.3257 | 155.8408 | -44256.2253 | 155.8688 | 0.027913
150.2729 | 1004.3303 | 155.8022 | -44256.2641 | 155.8299 | 0.027616
150.3129 | 1004.3281 | 155.8205 | -44256.2457 | 155.8483 | 0.027757
150.3529 | 1004.3125 | 155.9505 | -44256.1147 | 155.9793 | 0.028759
150.3929 | 1004.3032 | 156.0277 | -44256.0369 | 156.0571 | 0.029355
150.4329 | 1004.3044 | 156.0176 | -44256.0471 | 156.0469 | 0.029276
150.4729 | 1004.2922 | 156.1192 | -44255.9448 | 156.1492 | 0.030061
150.5129 | 1004.2871 | 156.1618 | -44255.9018 | 156.1922 | 0.030391
150.5529 | 1004.2832 | 156.1943 | -44255.869 | 156.225 | 0.030642
150.5929 | 1004.2905 | 156.1334 | -44255.9304 | 156.1636 | 0.030171
150.6329 | 1004.2825 | 156.2004 | -44255.8629 | 156.2311 | 0.030689
150.6731 | 1004.2683 | 156.3183 | -44255.7441 | 156.3499 | 0.031602
150.7129 | 1004.2578 | 156.4056 | -44255.6561 | 156.4379 | 0.032279
150.7529 | 1004.2568 | 156.4137 | -44255.6479 | 156.4461 | 0.032342
150.7929 | 1004.249 | 156.4788 | -44255.5824 | 156.5116 | 0.032847
150.8329 | 1004.2405 | 156.5499 | -44255.5107 | 156.5833 | 0.033399
150.8729 | 1004.2275 | 156.6575 | -44255.4022 | 156.6918 | 0.034236
150.9129 | 1004.2217 | 156.7063 | -44255.3531 | 156.7409 | 0.034616
150.9529 | 1004.2158 | 156.7551 | -44255.304 | 156.7901 | 0.034996
150.993 | 1004.2034 | 156.8587 | -44255.1995 | 156.8945 | 0.035803
151.0329 | 1004.2021 | 156.8688 | -44255.1893 | 156.9047 | 0.035883
151.0729 | 1004.1758 | 157.0882 | -44254.9682 | 157.1258 | 0.037597
151.1129 | 1004.1763 | 157.0842 | -44254.9723 | 157.1217 | 0.037565
151.1529 | 1004.1655 | 157.1736 | -44254.8822 | 157.2118 | 0.038265
151.1929 | 1004.1665 | 157.1654 | -44254.8904 | 157.2036 | 0.038201
151.2331 | 1004.1665 | 157.1654 | -44254.8904 | 157.2036 | 0.038201
151.2729 | 1004.1526 | 157.2812 | -44254.7737 | 157.3203 | 0.039109
151.3129 | 1004.1387 | 157.397 | -44254.657 | 157.4371 | 0.040018
151.3529 | 1004.1343 | 157.4336 | -44254.6201 | 157.4739 | 0.040305
151.3929 | 1004.1318 | 157.4539 | -44254.5996 | 157.4944 | 0.040465
151.4329 | 1004.126 | 157.5027 | -44254.5505 | 157.5435 | 0.040848
151.4729 | 1004.1289 | 157.4783 | -44254.575 | 157.519 | 0.040656
151.5129 | 1004.1162 | 157.5839 | -44254.4686 | 157.6254 | 0.041487
151.5529 | 1004.1128 | 157.6124 | -44254.4399 | 157.6541 | 0.041711
151.5929 | 1004.0964 | 157.7485 | -44254.3027 | 157.7913 | 0.042784
151.6329 | 1004.094 | 157.7688 | -44254.2822 | 157.8118 | 0.042944
151.6731 | 1004.095 | 157.7607 | -44254.2904 | 157.8036 | 0.04288
151.7129 | 1004.0845 | 157.848 | -44254.2024 | 157.8916 | 0.04357
151.7529 | 1004.075 | 157.9273 | -44254.1225 | 157.9715 | 0.044196
151.7929 | 1004.0549 | 158.0939 | -44253.9546 | 158.1394 | 0.045514
151.8329 | 1004.0696 | 157.972 | -44254.0775 | 158.0165 | 0.044549
151.8729 | 1004.0696 | 157.972 | -44254.0775 | 158.0165 | 0.044549
151.9129 | 1004.0652 | 158.0085 | -44254.0406 | 158.0534 | 0.044839
151.9529 | 1004.0447 | 158.1792 | -44253.8686 | 158.2254 | 0.046191
151.993 | 1004.04 | 158.2178 | -44253.8297 | 158.2643 | 0.046497
152.0329 | 1004.0278 | 158.3194 | -44253.7273 | 158.3667 | 0.047303
152.0729 | 1004.0286 | 158.3133 | -44253.7335 | 158.3605 | 0.047255
152.1129 | 1004.0198 | 158.3864 | -44253.6597 | 158.4343 | 0.047836
152.1529 | 1004.0164 | 158.4149 | -44253.6311 | 158.4629 | 0.048062
152.1929 | 1004.0193 | 158.3905 | -44253.6557 | 158.4383 | 0.047868
152.2331 | 1004.0083 | 158.4819 | -44253.5635 | 158.5305 | 0.048596
152.2729 | 1004.0139 | 158.4352 | -44253.6106 | 158.4834 | 0.048224
152.3129 | 1004.0051 | 158.5083 | -44253.5369 | 158.5571 | 0.048806
152.3529 | 1004 | 158.551 | -44253.4939 | 158.6001 | 0.049146
152.3929 | 1003.9902 | 158.6322 | -44253.412 | 158.682 | 0.049794
152.4329 | 1003.9851 | 158.6749 | -44253.369 | 158.725 | 0.050134
152.4731 | 1003.9705 | 158.7968 | -44253.2461 | 158.8479 | 0.051107
152.5129 | 1003.9717 | 158.7866 | -44253.2563 | 158.8377 | 0.051026
152.5529 | 1003.9648 | 158.8435 | -44253.199 | 158.895 | 0.051481
152.5929 | 1003.9495 | 158.9715 | -44253.07 | 159.024 | 0.052505
152.6329 | 1003.9299 | 159.134 | -44252.9062 | 159.1878 | 0.053808
152.6731 | 1003.9202 | 159.2153 | -44252.8242 | 159.2698 | 0.05446
152.7129 | 1003.9197 | 159.2194 | -44252.8201 | 159.2739 | 0.054493
152.7529 | 1003.907 | 159.325 | -44252.7137 | 159.3804 | 0.055342
152.7929 | 1003.8965 | 159.4124 | -44252.6256 | 159.4684 | 0.056045
152.8329 | 1003.9043 | 159.3474 | -44252.6911 | 159.4029 | 0.055521
152.8729 | 1003.9009 | 159.3758 | -44252.6625 | 159.4315 | 0.05575
152.9129 | 1003.9031 | 159.3575 | -44252.6809 | 159.4131 | 0.055603
152.9529 | 1003.8943 | 159.4307 | -44252.6072 | 159.4868 | 0.056192
152.993 | 1003.8906 | 159.4611 | -44252.5764 | 159.5176 | 0.056437
153.0329 | 1003.8674 | 159.6541 | -44252.3819 | 159.7121 | 0.057994
153.0729 | 1003.8796 | 159.5525 | -44252.4843 | 159.6097 | 0.057174
153.1129 | 1003.8608 | 159.709 | -44252.3266 | 159.7674 | 0.058437
153.1529 | 1003.8535 | 159.7699 | -44252.2652 | 159.8289 | 0.058929
153.1929 | 1003.8413 | 159.8715 | -44252.1628 | 159.9313 | 0.059751
153.2331 | 1003.8347 | 159.9264 | -44252.1075 | 159.9866 | 0.060196
153.2729 | 1003.8247 | 160.0097 | -44252.0235 | 160.0705 | 0.060871
153.3129 | 1003.8237 | 160.0178 | -44252.0153 | 160.0787 | 0.060937
153.3529 | 1003.8164 | 160.0787 | -44251.9538 | 160.1402 | 0.061431
153.3929 | 1003.8059 | 160.1661 | -44251.8658 | 160.2282 | 0.062141
153.4329 | 1003.7986 | 160.227 | -44251.8043 | 160.2897 | 0.062636
153.4729 | 1003.7996 | 160.2189 | -44251.8125 | 160.2815 | 0.06257
153.5129 | 1003.7803 | 160.3794 | -44251.6507 | 160.4433 | 0.063876
153.5529 | 1003.7812 | 160.3713 | -44251.6589 | 160.4351 | 0.06381
153.5929 | 1003.7783 | 160.3957 | -44251.6343 | 160.4597 | 0.064008
153.6329 | 1003.7756 | 160.418 | -44251.6118 | 160.4822 | 0.06419
153.6729 | 1003.7771 | 160.4058 | -44251.6241 | 160.4699 | 0.064091
153.7129 | 1003.7815 | 160.3692 | -44251.661 | 160.433 | 0.063793
153.7529 | 1003.7759 | 160.416 | -44251.6139 | 160.4801 | 0.064174
153.7929 | 1003.77 | 160.4647 | -44251.5647 | 160.5293 | 0.064571
153.8329 | 1003.769 | 160.4729 | -44251.5565 | 160.5375 | 0.064637
153.8729 | 1003.7402 | 160.7126 | -44251.3148 | 160.7792 | 0.066595
153.9129 | 1003.7317 | 160.7837 | -44251.2431 | 160.8509 | 0.067177
153.9529 | 1003.7314 | 160.7857 | -44251.2411 | 160.8529 | 0.067194
153.993 | 1003.7266 | 160.8264 | -44251.2001 | 160.8939 | 0.067526
154.0329 | 1003.7288 | 160.8081 | -44251.2186 | 160.8754 | 0.067376
154.0729 | 1003.7012 | 161.0376 | -44250.9871 | 161.1069 | 0.069259
154.1129 | 1003.7078 | 160.9828 | -44251.0424 | 161.0516 | 0.068808
154.1529 | 1003.6941 | 161.0965 | -44250.9277 | 161.1663 | 0.069742
154.1929 | 1003.7046 | 161.0092 | -44251.0158 | 161.0782 | 0.069025
154.2329 | 1003.6877 | 161.1494 | -44250.8745 | 161.2195 | 0.070177
154.2729 | 1003.6802 | 161.2123 | -44250.811 | 161.283 | 0.070694
154.313 | 1003.6731 | 161.2713 | -44250.7516 | 161.3424 | 0.071179
154.3529 | 1003.6677 | 161.316 | -44250.7065 | 161.3875 | 0.071547
154.3929 | 1003.6731 | 161.2713 | -44250.7516 | 161.3424 | 0.071179
154.4329 | 1003.6619 | 161.3647 | -44250.6573 | 161.4367 | 0.071949
154.4729 | 1003.6514 | 161.4521 | -44250.5693 | 161.5247 | 0.07267
154.5129 | 1003.6501 | 161.4622 | -44250.559 | 161.535 | 0.072753
154.553 | 1003.6462 | 161.4947 | -44250.5262 | 161.5678 | 0.073022
154.5929 | 1003.6416 | 161.5333 | -44250.4873 | 161.6067 | 0.07334
154.6329 | 1003.6448 | 161.5069 | -44250.5139 | 161.5801 | 0.073122
154.6729 | 1003.6304 | 161.6268 | -44250.3931 | 161.7009 | 0.074112
154.7129 | 1003.6326 | 161.6085 | -44250.4115 | 161.6825 | 0.073961
154.7529 | 1003.6121 | 161.7792 | -44250.2395 | 161.8545 | 0.075373
154.7929 | 1003.6172 | 161.7365 | -44250.2825 | 161.8115 | 0.07502
154.8329 | 1003.6162 | 161.7446 | -44250.2743 | 161.8197 | 0.075087
154.8729 | 1003.6135 | 161.767 | -44250.2518 | 161.8422 | 0.075272
154.9129 | 1003.6055 | 161.834 | -44250.1842 | 161.9098 | 0.075828
154.9529 | 1003.5952 | 161.9193 | -44250.0981 | 161.9959 | 0.076535
154.9931 | 1003.6001 | 161.8787 | -44250.1391 | 161.9549 | 0.076198
155.0329 | 1003.592 | 161.9458 | -44250.0715 | 162.0225 | 0.076754
155.0729 | 1003.5923 | 161.9437 | -44250.0735 | 162.0205 | 0.076738
155.1129 | 1003.5808 | 162.0392 | -44249.9773 | 162.1167 | 0.07753
155.1529 | 1003.575 | 162.088 | -44249.9281 | 162.1659 | 0.077936
155.1929 | 1003.5776 | 162.0656 | -44249.9506 | 162.1434 | 0.07775
155.2329 | 1003.5688 | 162.1388 | -44249.8769 | 162.2171 | 0.078358
155.2729 | 1003.5627 | 162.1895 | -44249.8257 | 162.2683 | 0.07878
155.3129 | 1003.5579 | 162.2302 | -44249.7847 | 162.3093 | 0.079119
155.3529 | 1003.5417 | 162.3643 | -44249.6495 | 162.4445 | 0.080236
155.3929 | 1003.5479 | 162.3135 | -44249.7007 | 162.3933 | 0.079812
155.4329 | 1003.5518 | 162.281 | -44249.7335 | 162.3605 | 0.079542
155.4729 | 1003.5471 | 162.3196 | -44249.6946 | 162.3994 | 0.079863
155.5129 | 1003.5442 | 162.3439 | -44249.67 | 162.424 | 0.080067
155.5529 | 1003.532 | 162.4455 | -44249.5676 | 162.5264 | 0.080914
155.5929 | 1003.5183 | 162.5593 | -44249.4529 | 162.6412 | 0.081864
155.6329 | 1003.5227 | 162.5227 | -44249.4897 | 162.6043 | 0.081559
155.6729 | 1003.5122 | 162.6101 | -44249.4016 | 162.6924 | 0.082289
155.7129 | 1003.5105 | 162.6243 | -44249.3873 | 162.7067 | 0.082408
155.7529 | 1003.5107 | 162.6223 | -44249.3893 | 162.7047 | 0.082391
155.7929 | 1003.5049 | 162.671 | -44249.3402 | 162.7538 | 0.082799
155.8329 | 1003.5041 | 162.6771 | -44249.334 | 162.76 | 0.08285
155.8729 | 1003.5068 | 162.6548 | -44249.3566 | 162.7374 | 0.082663
155.9129 | 1003.4966 | 162.7401 | -44249.2705 | 162.8235 | 0.083377
155.9529 | 1003.4885 | 162.8071 | -44249.2029 | 162.8911 | 0.083939
155.993 | 1003.4922 | 162.7767 | -44249.2337 | 162.8604 | 0.083684
156.0329 | 1003.4788 | 162.8884 | -44249.121 | 162.973 | 0.08462
156.0729 | 1003.48 | 162.8783 | -44249.1312 | 162.9628 | 0.084535
156.1129 | 1003.4666 | 162.99 | -44249.0185 | 163.0755 | 0.085473
156.1529 | 1003.4636 | 163.0144 | -44248.994 | 163.1 | 0.085678
156.1929 | 1003.4529 | 163.1038 | -44248.9038 | 163.1902 | 0.08643
156.233 | 1003.4536 | 163.0977 | -44248.91 | 163.184 | 0.086378
156.2729 | 1003.4441 | 163.1769 | -44248.8301 | 163.2639 | 0.087045
156.3129 | 1003.4353 | 163.25 | -44248.7563 | 163.3377 | 0.087661
156.3529 | 1003.4429 | 163.1871 | -44248.8198 | 163.2742 | 0.087131
156.3929 | 1003.4426 | 163.1891 | -44248.8178 | 163.2762 | 0.087148
156.4329 | 1003.4475 | 163.1484 | -44248.8587 | 163.2353 | 0.086806
156.4729 | 1003.4431 | 163.185 | -44248.8219 | 163.2721 | 0.087114
156.5129 | 1003.4458 | 163.1627 | -44248.8444 | 163.2496 | 0.086925
156.553 | 1003.4368 | 163.2378 | -44248.7686 | 163.3254 | 0.087558
156.5929 | 1003.4321 | 163.2764 | -44248.7297 | 163.3643 | 0.087884
156.6329 | 1003.4341 | 163.2602 | -44248.7461 | 163.3479 | 0.087747
156.6731 | 1003.429 | 163.3029 | -44248.703 | 163.391 | 0.088106
156.7129 | 1003.4216 | 163.3638 | -44248.6416 | 163.4524 | 0.08862
156.7529 | 1003.4199 | 163.378 | -44248.6272 | 163.4668 | 0.08874
156.7929 | 1003.415 | 163.4187 | -44248.5863 | 163.5077 | 0.089083
156.8329 | 1003.4084 | 163.4735 | -44248.531 | 163.5631 | 0.089547
156.873 | 1003.4053 | 163.4999 | -44248.5043 | 163.5897 | 0.08977
156.9129 | 1003.3965 | 163.5731 | -44248.4306 | 163.6634 | 0.090388
156.9529 | 1003.3865 | 163.6563 | -44248.3466 | 163.7474 | 0.091093
156.9931 | 1003.3877 | 163.6462 | -44248.3568 | 163.7372 | 0.091007
157.0329 | 1003.3789 | 163.7193 | -44248.283 | 163.811 | 0.091626
157.0729 | 1003.3735 | 163.764 | -44248.238 | 163.856 | 0.092005
157.1129 | 1003.3606 | 163.8717 | -44248.1294 | 163.9646 | 0.092918
157.1529 | 1003.3579 | 163.894 | -44248.1069 | 163.9872 | 0.093108
157.1929 | 1003.3589 | 163.8859 | -44248.1151 | 163.979 | 0.093039
157.2329 | 1003.3599 | 163.8778 | -44248.1232 | 163.9708 | 0.09297
157.2729 | 1003.3608 | 163.8697 | -44248.1314 | 163.9626 | 0.092901
157.313 | 1003.3552 | 163.9164 | -44248.0843 | 164.0097 | 0.093298
157.3529 | 1003.3623 | 163.8575 | -44248.1437 | 163.9503 | 0.092798
157.3929 | 1003.3486 | 163.9712 | -44248.029 | 164.065 | 0.093764
157.4329 | 1003.343 | 164.018 | -44247.9819 | 164.1121 | 0.094161
157.4729 | 1003.3591 | 163.8839 | -44248.1171 | 163.9769 | 0.093022
157.5129 | 1003.3491 | 163.9672 | -44248.0331 | 164.0609 | 0.093729
157.553 | 1003.3445 | 164.0058 | -44247.9942 | 164.0998 | 0.094057
157.5929 | 1003.345 | 164.0017 | -44247.9983 | 164.0957 | 0.094023
157.6329 | 1003.3459 | 163.9936 | -44248.0065 | 164.0875 | 0.093953
157.6729 | 1003.3335 | 164.0972 | -44247.902 | 164.192 | 0.094835
157.7129 | 1003.3281 | 164.1419 | -44247.8569 | 164.2371 | 0.095215
157.7529 | 1003.335 | 164.085 | -44247.9143 | 164.1797 | 0.094731
157.7929 | 1003.3296 | 164.1297 | -44247.8692 | 164.2248 | 0.095111
157.8329 | 1003.3213 | 164.1988 | -44247.7995 | 164.2945 | 0.095699
157.8731 | 1003.3154 | 164.2475 | -44247.7504 | 164.3437 | 0.096115
157.9129 | 1003.3091 | 164.3004 | -44247.6971 | 164.3969 | 0.096565
157.9529 | 1003.3103 | 164.2902 | -44247.7073 | 164.3867 | 0.096479
157.9931 | 1003.3103 | 164.2902 | -44247.7073 | 164.3867 | 0.096479
158.0329 | 1003.3079 | 164.3105 | -44247.6868 | 164.4072 | 0.096652
158.0729 | 1003.3076 | 164.3126 | -44247.6848 | 164.4092 | 0.096669
158.1129 | 1003.3044 | 164.339 | -44247.6581 | 164.4359 | 0.096895
158.1529 | 1003.3057 | 164.3288 | -44247.6684 | 164.4256 | 0.096808
158.1929 | 1003.2922 | 164.4405 | -44247.5557 | 164.5383 | 0.097762
158.2329 | 1003.2903 | 164.4568 | -44247.5393 | 164.5547 | 0.097901
158.2729 | 1003.2971 | 164.3999 | -44247.5967 | 164.4973 | 0.097415
158.313 | 1003.293 | 164.4344 | -44247.5619 | 164.5322 | 0.09771
158.3529 | 1003.2793 | 164.5482 | -44247.4471 | 164.6469 | 0.098682
158.3929 | 1003.2866 | 164.4873 | -44247.5086 | 164.5854 | 0.098161
158.4329 | 1003.2812 | 164.532 | -44247.4635 | 164.6305 | 0.098543
158.4729 | 1003.2727 | 164.6031 | -44247.3918 | 164.7022 | 0.099151
158.5129 | 1003.2722 | 164.6071 | -44247.3877 | 164.7063 | 0.099186
158.553 | 1003.2678 | 164.6437 | -44247.3508 | 164.7432 | 0.099499
158.5929 | 1003.2595 | 164.7128 | -44247.2811 | 164.8129 | 0.10009
158.6329 | 1003.2588 | 164.7189 | -44247.275 | 164.819 | 0.10014
158.6729 | 1003.2534 | 164.7636 | -44247.2299 | 164.8641 | 0.10053
158.7129 | 1003.2588 | 164.7189 | -44247.275 | 164.819 | 0.10014
158.7529 | 1003.2617 | 164.6945 | -44247.2996 | 164.7944 | 0.099934
158.7929 | 1003.2507 | 164.7859 | -44247.2074 | 164.8866 | 0.10072
158.8329 | 1003.2432 | 164.8489 | -44247.1439 | 164.9501 | 0.10126
158.873 | 1003.2446 | 164.8367 | -44247.1562 | 164.9379 | 0.10115
158.9129 | 1003.2449 | 164.8347 | -44247.1582 | 164.9358 | 0.10114
158.9529 | 1003.2385 | 164.8875 | -44247.1049 | 164.9891 | 0.10159
158.9931 | 1003.2268 | 164.985 | -44247.0066 | 165.0874 | 0.10243
159.0329 | 1003.218 | 165.0581 | -44246.9328 | 165.1612 | 0.10306
159.0729 | 1003.2163 | 165.0724 | -44246.9185 | 165.1755 | 0.10318
159.1129 | 1003.2122 | 165.1069 | -44246.8836 | 165.2104 | 0.10348
159.1529 | 1003.2109 | 165.1171 | -44246.8734 | 165.2206 | 0.10356
159.1929 | 1003.2061 | 165.1577 | -44246.8324 | 165.2616 | 0.10391
159.2329 | 1003.2056 | 165.1618 | -44246.8283 | 165.2657 | 0.10395
159.2729 | 1003.2148 | 165.0845 | -44246.9062 | 165.1878 | 0.10328
159.313 | 1003.2058 | 165.1597 | -44246.8304 | 165.2636 | 0.10393
159.3529 | 1003.2141 | 165.0906 | -44246.9 | 165.194 | 0.10334
159.3929 | 1003.2024 | 165.1882 | -44246.8017 | 165.2923 | 0.10418
159.4329 | 1003.2009 | 165.2003 | -44246.7894 | 165.3046 | 0.10428
159.4729 | 1003.1892 | 165.2979 | -44246.691 | 165.403 | 0.10512
159.5129 | 1003.1885 | 165.304 | -44246.6849 | 165.4091 | 0.10517
159.553 | 1003.1758 | 165.4096 | -44246.5783 | 165.5157 | 0.10609
159.5929 | 1003.1787 | 165.3852 | -44246.6029 | 165.4911 | 0.10588
159.6329 | 1003.1804 | 165.371 | -44246.6172 | 165.4768 | 0.10575
159.6729 | 1003.1853 | 165.3304 | -44246.6582 | 165.4358 | 0.1054
159.7129 | 1003.1868 | 165.3182 | -44246.6705 | 165.4235 | 0.1053
159.7529 | 1003.1829 | 165.3507 | -44246.6377 | 165.4563 | 0.10558
159.7929 | 1003.1824 | 165.3548 | -44246.6336 | 165.4604 | 0.10561
159.8329 | 1003.1714 | 165.4462 | -44246.5414 | 165.5526 | 0.1064
159.8729 | 1003.1743 | 165.4218 | -44246.566 | 165.528 | 0.10619
159.9129 | 1003.1611 | 165.5315 | -44246.4554 | 165.6386 | 0.10714
159.9529 | 1003.1548 | 165.5843 | -44246.4021 | 165.6919 | 0.1076
159.9931 | 1003.1631 | 165.5152 | -44246.4718 | 165.6222 | 0.107
160.0329 | 1003.1567 | 165.5681 | -44246.4185 | 165.6755 | 0.10746
160.0729 | 1003.1492 | 165.631 | -44246.355 | 165.739 | 0.108
160.1129 | 1003.1453 | 165.6636 | -44246.3222 | 165.7718 | 0.10828
160.1529 | 1003.1458 | 165.6595 | -44246.3263 | 165.7677 | 0.10825
160.1929 | 1003.137 | 165.7326 | -44246.2525 | 165.8415 | 0.10888
160.2329 | 1003.1282 | 165.8058 | -44246.1787 | 165.9153 | 0.10952
160.2729 | 1003.1323 | 165.7712 | -44246.2136 | 165.8804 | 0.10922
160.313 | 1003.1287 | 165.8017 | -44246.1828 | 165.9112 | 0.10948
160.3529 | 1003.1365 | 165.7367 | -44246.2484 | 165.8456 | 0.10892
160.3929 | 1003.1274 | 165.8119 | -44246.1726 | 165.9214 | 0.10957
160.4329 | 1003.1235 | 165.8444 | -44246.1398 | 165.9542 | 0.10985
160.4729 | 1003.1155 | 165.9114 | -44246.0722 | 166.0218 | 0.11043
160.5129 | 1003.1111 | 165.948 | -44246.0353 | 166.0587 | 0.11075
160.5531 | 1003.1055 | 165.9947 | -44245.9881 | 166.1059 | 0.11116
160.5929 | 1003.0894 | 166.1288 | -44245.8529 | 166.2411 | 0.11232
160.6329 | 1003.0933 | 166.0963 | -44245.8857 | 166.2083 | 0.11204
160.6729 | 1003.0923 | 166.1044 | -44245.8775 | 166.2165 | 0.11211
160.7129 | 1003.0938 | 166.0922 | -44245.8898 | 166.2042 | 0.112
160.7529 | 1003.0964 | 166.0699 | -44245.9123 | 166.1817 | 0.11181
160.7929 | 1003.0986 | 166.0516 | -44245.9308 | 166.1632 | 0.11165
160.8329 | 1003.0974 | 166.0617 | -44245.9205 | 166.1735 | 0.11174
160.873 | 1003.0957 | 166.076 | -44245.9062 | 166.1878 | 0.11186
160.9129 | 1003.0886 | 166.1349 | -44245.8467 | 166.2473 | 0.11238
160.9529 | 1003.0935 | 166.0942 | -44245.8877 | 166.2063 | 0.11202
160.993 | 1003.093 | 166.0983 | -44245.8836 | 166.2104 | 0.11206
161.0329 | 1003.0796 | 166.21 | -44245.7709 | 166.3231 | 0.11303
161.0729 | 1003.0649 | 166.3319 | -44245.648 | 166.446 | 0.11409
161.1129 | 1003.0652 | 166.3299 | -44245.65 | 166.444 | 0.11408
161.1529 | 1003.0623 | 166.3543 | -44245.6254 | 166.4686 | 0.11429
161.1929 | 1003.0588 | 166.3827 | -44245.5967 | 166.4973 | 0.11454
161.2329 | 1003.0518 | 166.4416 | -44245.5373 | 166.5567 | 0.11505
161.2729 | 1003.0371 | 166.5635 | -44245.4143 | 166.6797 | 0.11612
161.313 | 1003.0442 | 166.5046 | -44245.4738 | 166.6202 | 0.1156
161.3529 | 1003.031 | 166.6143 | -44245.3631 | 166.7309 | 0.11656
161.3929 | 1003.0369 | 166.5656 | -44245.4123 | 166.6817 | 0.11614
161.4329 | 1003.0273 | 166.6448 | -44245.3324 | 166.7616 | 0.11683
161.4729 | 1003.0242 | 166.6712 | -44245.3057 | 166.7883 | 0.11706
161.5129 | 1003.0278 | 166.6407 | -44245.3365 | 166.7575 | 0.11679
161.553 | 1003.0435 | 166.5107 | -44245.4676 | 166.6264 | 0.11566
161.5929 | 1003.04 | 166.5392 | -44245.4389 | 166.6551 | 0.1159
161.633 | 1003.03 | 166.6225 | -44245.3549 | 166.7391 | 0.11663
161.6729 | 1003.0154 | 166.7444 | -44245.2319 | 166.8621 | 0.1177
161.7129 | 1003.0142 | 166.7545 | -44245.2217 | 166.8723 | 0.11779
161.7529 | 1003.0247 | 166.6672 | -44245.3098 | 166.7842 | 0.11703
161.7929 | 1003.03 | 166.6225 | -44245.3549 | 166.7391 | 0.11663
161.8329 | 1003.0234 | 166.6773 | -44245.2996 | 166.7944 | 0.11711
161.873 | 1003.0276 | 166.6428 | -44245.3344 | 166.7596 | 0.11681
161.9129 | 1003.0239 | 166.6732 | -44245.3037 | 166.7903 | 0.11708
161.9529 | 1003.0217 | 166.6915 | -44245.2852 | 166.8088 | 0.11724
161.9929 | 1003.0168 | 166.7322 | -44245.2442 | 166.8498 | 0.11759
162.0329 | 1003.0039 | 166.8398 | -44245.1356 | 166.9584 | 0.11854
162.0729 | 1002.9968 | 166.8988 | -44245.0762 | 167.0178 | 0.11906
162.1129 | 1003.0012 | 166.8622 | -44245.1131 | 166.9809 | 0.11874
162.1529 | 1002.9934 | 166.9272 | -44245.0475 | 167.0465 | 0.11931
162.1929 | 1002.988 | 166.9719 | -44245.0024 | 167.0916 | 0.1197
162.2329 | 1002.9846 | 167.0003 | -44244.9737 | 167.1203 | 0.11995
162.2729 | 1002.9758 | 167.0735 | -44244.8999 | 167.1941 | 0.12059
162.3131 | 1002.9744 | 167.0857 | -44244.8876 | 167.2064 | 0.1207
162.3529 | 1002.9751 | 167.0796 | -44244.8938 | 167.2002 | 0.12065
162.3929 | 1002.9612 | 167.1954 | -44244.777 | 167.317 | 0.12167
162.4329 | 1002.96 | 167.2055 | -44244.7667 | 167.3273 | 0.12176
162.4729 | 1002.9629 | 167.1811 | -44244.7913 | 167.3027 | 0.12154
162.5129 | 1002.9626 | 167.1832 | -44244.7893 | 167.3047 | 0.12156
162.5531 | 1002.9546 | 167.2502 | -44244.7216 | 167.3724 | 0.12215
162.5929 | 1002.9463 | 167.3193 | -44244.652 | 167.4421 | 0.12276
162.6329 | 1002.9487 | 167.299 | -44244.6724 | 167.4216 | 0.12258
162.6729 | 1002.9438 | 167.3396 | -44244.6315 | 167.4625 | 0.12294
162.7129 | 1002.939 | 167.3802 | -44244.5905 | 167.5035 | 0.1233
162.7529 | 1002.9414 | 167.3599 | -44244.611 | 167.483 | 0.12312
162.7929 | 1002.9299 | 167.4554 | -44244.5146 | 167.5794 | 0.12396
162.8329 | 1002.9373 | 167.3945 | -44244.5761 | 167.5179 | 0.12342
162.873 | 1002.9219 | 167.5225 | -44244.447 | 167.647 | 0.12455
162.9129 | 1002.915 | 167.5793 | -44244.3896 | 167.7044 | 0.12506
162.9529 | 1002.9202 | 167.5367 | -44244.4327 | 167.6614 | 0.12468
162.9929 | 1002.9292 | 167.4615 | -44244.5085 | 167.5855 | 0.12401
163.0329 | 1002.9238 | 167.5062 | -44244.4634 | 167.6306 | 0.12441
163.0729 | 1002.9238 | 167.5062 | -44244.4634 | 167.6306 | 0.12441
163.1129 | 1002.925 | 167.496 | -44244.4736 | 167.6204 | 0.12432
163.1529 | 1002.9209 | 167.5306 | -44244.4388 | 167.6552 | 0.12463
163.1929 | 1002.9146 | 167.5834 | -44244.3855 | 167.7085 | 0.12509
163.2329 | 1002.9175 | 167.559 | -44244.4101 | 167.6839 | 0.12488
163.2729 | 1002.9119 | 167.6058 | -44244.363 | 167.731 | 0.12529
163.3131 | 1002.9131 | 167.5956 | -44244.3732 | 167.7208 | 0.1252
163.3529 | 1002.9097 | 167.624 | -44244.3445 | 167.7495 | 0.12545
163.3929 | 1002.8975 | 167.7256 | -44244.242 | 167.852 | 0.12635
163.4329 | 1002.897 | 167.7297 | -44244.2379 | 167.8561 | 0.12639
163.4729 | 1002.895 | 167.7459 | -44244.2215 | 167.8725 | 0.12653
163.5129 | 1002.8931 | 167.7622 | -44244.2051 | 167.8889 | 0.12668
163.5529 | 1002.8936 | 167.7581 | -44244.2092 | 167.8848 | 0.12664
163.5929 | 1002.8914 | 167.7764 | -44244.1908 | 167.9032 | 0.1268
163.633 | 1002.8801 | 167.8699 | -44244.0965 | 167.9975 | 0.12763
163.6729 | 1002.8787 | 167.882 | -44244.0842 | 168.0098 | 0.12774
163.7129 | 1002.8706 | 167.9491 | -44244.0166 | 168.0774 | 0.12834
163.7529 | 1002.8606 | 168.0324 | -44243.9325 | 168.1615 | 0.12908
163.7929 | 1002.8604 | 168.0344 | -44243.9305 | 168.1635 | 0.12909
163.8329 | 1002.8496 | 168.1238 | -44243.8403 | 168.2537 | 0.12989
163.873 | 1002.8564 | 168.0669 | -44243.8977 | 168.1963 | 0.12938
163.9129 | 1002.855 | 168.0791 | -44243.8854 | 168.2086 | 0.12949
163.9529 | 1002.855 | 168.0791 | -44243.8854 | 168.2086 | 0.12949
163.9929 | 1002.8579 | 168.0547 | -44243.91 | 168.184 | 0.12928
164.0329 | 1002.8467 | 168.1482 | -44243.8157 | 168.2783 | 0.13011
164.0729 | 1002.842 | 168.1868 | -44243.7768 | 168.3172 | 0.13045
164.1129 | 1002.8413 | 168.1929 | -44243.7706 | 168.3234 | 0.1305
164.1529 | 1002.8357 | 168.2396 | -44243.7235 | 168.3705 | 0.13092
164.193 | 1002.8364 | 168.2335 | -44243.7296 | 168.3644 | 0.13087
164.2329 | 1002.8257 | 168.3229 | -44243.6394 | 168.4546 | 0.13166
164.2729 | 1002.8228 | 168.3473 | -44243.6148 | 168.4792 | 0.13188
164.3131 | 1002.8176 | 168.3899 | -44243.5718 | 168.5222 | 0.13226
164.3529 | 1002.8145 | 168.4164 | -44243.5452 | 168.5488 | 0.1325
164.3929 | 1002.8145 | 168.4164 | -44243.5452 | 168.5488 | 0.1325
164.4329 | 1002.8152 | 168.4103 | -44243.5513 | 168.5427 | 0.13244
164.4729 | 1002.813 | 168.4285 | -44243.5329 | 168.5611 | 0.13261
164.5129 | 1002.8074 | 168.4753 | -44243.4857 | 168.6083 | 0.13302
164.5529 | 1002.8091 | 168.461 | -44243.5001 | 168.5939 | 0.1329
164.5929 | 1002.8088 | 168.4631 | -44243.498 | 168.596 | 0.13292
164.633 | 1002.8005 | 168.5322 | -44243.4283 | 168.6657 | 0.13353
164.6729 | 1002.7947 | 168.5809 | -44243.3791 | 168.7149 | 0.13397
164.7129 | 1002.7925 | 168.5992 | -44243.3607 | 168.7333 | 0.13413
164.7529 | 1002.7837 | 168.6723 | -44243.2869 | 168.8071 | 0.13479
164.7929 | 1002.7795 | 168.7069 | -44243.252 | 168.842 | 0.1351
164.8329 | 1002.7764 | 168.7333 | -44243.2254 | 168.8686 | 0.13533
164.8729 | 1002.7751 | 168.7434 | -44243.2151 | 168.8789 | 0.13543
164.9129 | 1002.7793 | 168.7089 | -44243.25 | 168.844 | 0.13512
164.9529 | 1002.7791 | 168.7109 | -44243.2479 | 168.8461 | 0.13513
164.9929 | 1002.7727 | 168.7638 | -44243.1946 | 168.8994 | 0.13561
165.0329 | 1002.7612 | 168.8592 | -44243.0983 | 168.9957 | 0.13646
165.0729 | 1002.7664 | 168.8166 | -44243.1413 | 168.9527 | 0.13608
165.1129 | 1002.7505 | 168.9486 | -44243.0081 | 169.0859 | 0.13727
165.1529 | 1002.7449 | 168.9954 | -44242.961 | 169.133 | 0.13769
165.1929 | 1002.7488 | 168.9628 | -44242.9938 | 169.1002 | 0.13739
165.2329 | 1002.7468 | 168.9791 | -44242.9774 | 169.1166 | 0.13754
165.2729 | 1002.7473 | 168.975 | -44242.9815 | 169.1125 | 0.1375
165.313 | 1002.7461 | 168.9852 | -44242.9712 | 169.1228 | 0.13759
165.3529 | 1002.7461 | 168.9852 | -44242.9712 | 169.1228 | 0.13759
165.3929 | 1002.7449 | 168.9954 | -44242.961 | 169.133 | 0.13769
165.4329 | 1002.7395 | 169.04 | -44242.9159 | 169.1781 | 0.13809
165.4729 | 1002.7332 | 169.0929 | -44242.8626 | 169.2314 | 0.13856
165.5129 | 1002.7292 | 169.1254 | -44242.8298 | 169.2642 | 0.13886
165.5529 | 1002.7341 | 169.0847 | -44242.8708 | 169.2232 | 0.13849
165.5929 | 1002.7222 | 169.1843 | -44242.7703 | 169.3237 | 0.13939
165.633 | 1002.7205 | 169.1985 | -44242.756 | 169.338 | 0.13951
165.6729 | 1002.718 | 169.2188 | -44242.7355 | 169.3585 | 0.1397
165.7129 | 1002.7231 | 169.1762 | -44242.7785 | 169.3155 | 0.13931
165.7529 | 1002.7173 | 169.2249 | -44242.7293 | 169.3647 | 0.13975
165.7929 | 1002.7102 | 169.2838 | -44242.6699 | 169.4241 | 0.14028
165.8329 | 1002.7014 | 169.357 | -44242.5961 | 169.4979 | 0.14094
165.8729 | 1002.698 | 169.3854 | -44242.5674 | 169.5266 | 0.1412
165.9129 | 1002.7068 | 169.3123 | -44242.6412 | 169.4528 | 0.14054
165.953 | 1002.7056 | 169.3224 | -44242.6309 | 169.4631 | 0.14063
165.9929 | 1002.7048 | 169.3285 | -44242.6248 | 169.4692 | 0.14069
166.0329 | 1002.6904 | 169.4484 | -44242.5038 | 169.5902 | 0.14177
166.0729 | 1002.6921 | 169.4342 | -44242.5182 | 169.5758 | 0.14164
166.1129 | 1002.6865 | 169.4809 | -44242.471 | 169.623 | 0.14206
166.1529 | 1002.6882 | 169.4667 | -44242.4854 | 169.6086 | 0.14193
166.1929 | 1002.6792 | 169.5419 | -44242.4095 | 169.6845 | 0.14261
166.2329 | 1002.6758 | 169.5703 | -44242.3808 | 169.7132 | 0.14287
166.2729 | 1002.6775 | 169.5561 | -44242.3952 | 169.6988 | 0.14274
166.3129 | 1002.678 | 169.552 | -44242.3993 | 169.6947 | 0.1427
166.3529 | 1002.6775 | 169.5561 | -44242.3952 | 169.6988 | 0.14274
166.3929 | 1002.6729 | 169.5947 | -44242.3562 | 169.7378 | 0.14309
166.4329 | 1002.6597 | 169.7044 | -44242.2455 | 169.8485 | 0.14408
166.4729 | 1002.6531 | 169.7592 | -44242.1902 | 169.9038 | 0.14458
166.513 | 1002.6475 | 169.806 | -44242.143 | 169.951 | 0.145
166.5529 | 1002.6431 | 169.8425 | -44242.1061 | 169.9879 | 0.14534
166.5929 | 1002.6372 | 169.8913 | -44242.0569 | 170.0371 | 0.14578
166.633 | 1002.6326 | 169.9299 | -44242.018 | 170.076 | 0.14613
166.6729 | 1002.6345 | 169.9136 | -44242.0344 | 170.0596 | 0.14598
166.7129 | 1002.6416 | 169.8547 | -44242.0938 | 170.0002 | 0.14545
166.7529 | 1002.6311 | 169.9421 | -44242.0057 | 170.0883 | 0.14624
166.7929 | 1002.6316 | 169.938 | -44242.0098 | 170.0842 | 0.1462
166.8329 | 1002.627 | 169.9766 | -44241.9708 | 170.1232 | 0.14655
166.8729 | 1002.6182 | 170.0497 | -44241.897 | 170.197 | 0.14722
166.9129 | 1002.6184 | 170.0477 | -44241.8991 | 170.1949 | 0.1472
166.953 | 1002.6211 | 170.0254 | -44241.9216 | 170.1724 | 0.147
166.9929 | 1002.6282 | 169.9664 | -44241.9811 | 170.1129 | 0.14646
167.0329 | 1002.6284 | 169.9644 | -44241.9831 | 170.1109 | 0.14644
167.0729 | 1002.6187 | 170.0457 | -44241.9011 | 170.1929 | 0.14718
167.1129 | 1002.6165 | 170.064 | -44241.8827 | 170.2113 | 0.14735
167.1529 | 1002.6074 | 170.1391 | -44241.8068 | 170.2872 | 0.14803
167.193 | 1002.6099 | 170.1188 | -44241.8273 | 170.2667 | 0.14785
167.2329 | 1002.6072 | 170.1412 | -44241.8048 | 170.2892 | 0.14805
167.2729 | 1002.6016 | 170.1879 | -44241.7576 | 170.3364 | 0.14847
167.3129 | 1002.5928 | 170.261 | -44241.6838 | 170.4102 | 0.14914
167.3529 | 1002.595 | 170.2427 | -44241.7023 | 170.3917 | 0.14897
167.3929 | 1002.5837 | 170.3362 | -44241.608 | 170.486 | 0.14983
167.4329 | 1002.582 | 170.3504 | -44241.5936 | 170.5004 | 0.14996
167.4729 | 1002.5813 | 170.3565 | -44241.5875 | 170.5065 | 0.15001
167.5129 | 1002.5735 | 170.4215 | -44241.5219 | 170.5721 | 0.1506
167.5529 | 1002.5786 | 170.3789 | -44241.5649 | 170.5291 | 0.15022
167.5929 | 1002.5806 | 170.3626 | -44241.5813 | 170.5127 | 0.15007
167.6331 | 1002.5732 | 170.4236 | -44241.5198 | 170.5742 | 0.15062
167.6729 | 1002.5588 | 170.5434 | -44241.3989 | 170.6951 | 0.15172
167.7129 | 1002.5574 | 170.5556 | -44241.3866 | 170.7074 | 0.15183
167.7529 | 1002.5481 | 170.6328 | -44241.3087 | 170.7853 | 0.15254
167.7929 | 1002.5486 | 170.6287 | -44241.3128 | 170.7812 | 0.1525
167.8329 | 1002.542 | 170.6836 | -44241.2574 | 170.8366 | 0.153
167.8729 | 1002.5386 | 170.712 | -44241.2287 | 170.8653 | 0.15326
167.9129 | 1002.5298 | 170.7852 | -44241.1549 | 170.9391 | 0.15393
167.9529 | 1002.5288 | 170.7933 | -44241.1467 | 170.9473 | 0.154
167.9929 | 1002.5295 | 170.7872 | -44241.1528 | 170.9412 | 0.15395
168.0329 | 1002.5288 | 170.7933 | -44241.1467 | 170.9473 | 0.154
168.0729 | 1002.5247 | 170.8278 | -44241.1118 | 170.9822 | 0.15432
168.1129 | 1002.5144 | 170.9132 | -44241.0257 | 171.0683 | 0.1551
168.1529 | 1002.5188 | 170.8766 | -44241.0626 | 171.0314 | 0.15477
168.193 | 1002.5125 | 170.9294 | -44241.0093 | 171.0847 | 0.15525
168.2329 | 1002.5122 | 170.9315 | -44241.0073 | 171.0867 | 0.15527
168.2729 | 1002.5159 | 170.901 | -44241.038 | 171.056 | 0.15499
168.3131 | 1002.5073 | 170.9721 | -44240.9663 | 171.1277 | 0.15564
168.3529 | 1002.5027 | 171.0107 | -44240.9273 | 171.1667 | 0.156
168.3929 | 1002.4946 | 171.0777 | -44240.8597 | 171.2343 | 0.15662
168.4329 | 1002.4937 | 171.0859 | -44240.8515 | 171.2425 | 0.15669
168.4729 | 1002.4866 | 171.1448 | -44240.792 | 171.302 | 0.15723
168.5129 | 1002.4841 | 171.1651 | -44240.7715 | 171.3225 | 0.15742
168.5529 | 1002.4797 | 171.2017 | -44240.7346 | 171.3594 | 0.15776
168.5929 | 1002.4736 | 171.2524 | -44240.6833 | 171.4107 | 0.15822
168.6331 | 1002.4792 | 171.2057 | -44240.7305 | 171.3635 | 0.15779
168.6729 | 1002.4832 | 171.1732 | -44240.7633 | 171.3307 | 0.15749
168.7129 | 1002.4741 | 171.2484 | -44240.6874 | 171.4066 | 0.15819
168.7529 | 1002.4753 | 171.2382 | -44240.6977 | 171.3963 | 0.15809
168.7929 | 1002.4705 | 171.2789 | -44240.6567 | 171.4373 | 0.15847
168.8329 | 1002.4722 | 171.2646 | -44240.671 | 171.423 | 0.15834
168.8729 | 1002.4617 | 171.352 | -44240.5829 | 171.5111 | 0.15914
168.9129 | 1002.4622 | 171.3479 | -44240.587 | 171.507 | 0.1591
168.953 | 1002.457 | 171.3906 | -44240.5439 | 171.5501 | 0.1595
168.9929 | 1002.4543 | 171.4129 | -44240.5214 | 171.5726 | 0.1597
169.0329 | 1002.448 | 171.4658 | -44240.4681 | 171.6259 | 0.16019
169.0729 | 1002.4395 | 171.5369 | -44240.3963 | 171.6977 | 0.16085
169.1129 | 1002.4434 | 171.5044 | -44240.4291 | 171.6649 | 0.16055
169.1529 | 1002.4404 | 171.5287 | -44240.4045 | 171.6895 | 0.16077
169.193 | 1002.4458 | 171.484 | -44240.4496 | 171.6444 | 0.16036
169.2329 | 1002.447 | 171.4739 | -44240.4598 | 171.6342 | 0.16026
169.2729 | 1002.4426 | 171.5105 | -44240.4229 | 171.6711 | 0.1606
169.3129 | 1002.4336 | 171.5856 | -44240.3471 | 171.7469 | 0.1613
169.3529 | 1002.4207 | 171.6933 | -44240.2384 | 171.8556 | 0.16229
169.3929 | 1002.4182 | 171.7136 | -44240.2179 | 171.8761 | 0.16248
169.4329 | 1002.4253 | 171.6547 | -44240.2774 | 171.8166 | 0.16194
169.4729 | 1002.4238 | 171.6669 | -44240.2651 | 171.8289 | 0.16205
169.513 | 1002.4221 | 171.6811 | -44240.2507 | 171.8433 | 0.16218
169.5529 | 1002.416 | 171.7319 | -44240.1995 | 171.8945 | 0.16265
169.593 | 1002.4153 | 171.738 | -44240.1933 | 171.9007 | 0.16271
169.6331 | 1002.4109 | 171.7746 | -44240.1564 | 171.9376 | 0.16304
169.6729 | 1002.4041 | 171.8314 | -44240.099 | 171.995 | 0.16357
169.7129 | 1002.4014 | 171.8538 | -44240.0764 | 172.0176 | 0.16378
169.7529 | 1002.395 | 171.9066 | -44240.0231 | 172.0709 | 0.16427
169.7929 | 1002.3914 | 171.9371 | -44239.9924 | 172.1016 | 0.16455
169.8329 | 1002.3914 | 171.9371 | -44239.9924 | 172.1016 | 0.16455
169.8729 | 1002.386 | 171.9818 | -44239.9473 | 172.1468 | 0.16497
169.9129 | 1002.3857 | 171.9838 | -44239.9452 | 172.1488 | 0.16498
169.953 | 1002.3831 | 172.0062 | -44239.9227 | 172.1713 | 0.16519
169.9929 | 1002.3984 | 171.8782 | -44240.0518 | 172.0422 | 0.164
170.0329 | 1002.366 | 172.1484 | -44239.7791 | 172.3149 | 0.16651
170.0729 | 1002.377 | 172.057 | -44239.8714 | 172.2226 | 0.16566
170.1129 | 1002.3809 | 172.0244 | -44239.9042 | 172.1898 | 0.16536
170.1529 | 1002.3687 | 172.126 | -44239.8017 | 172.2923 | 0.16631
170.193 | 1002.3606 | 172.1931 | -44239.734 | 172.36 | 0.16693
170.2329 | 1002.3584 | 172.2114 | -44239.7156 | 172.3785 | 0.1671
170.2729 | 1002.3628 | 172.1748 | -44239.7525 | 172.3415 | 0.16676
170.3129 | 1002.3516 | 172.2682 | -44239.6581 | 172.4359 | 0.16763
170.3529 | 1002.353 | 172.256 | -44239.6704 | 172.4236 | 0.16751
170.3929 | 1002.3594 | 172.2032 | -44239.7238 | 172.3702 | 0.16702
170.4329 | 1002.3506 | 172.2764 | -44239.6499 | 172.4441 | 0.1677
170.4729 | 1002.3433 | 172.3373 | -44239.5884 | 172.5056 | 0.16827
170.513 | 1002.3381 | 172.38 | -44239.5454 | 172.5486 | 0.16867
170.5529 | 1002.333 | 172.4226 | -44239.5023 | 172.5917 | 0.16907
170.5929 | 1002.3267 | 172.4755 | -44239.449 | 172.645 | 0.16956
170.6331 | 1002.3342 | 172.4125 | -44239.5126 | 172.5814 | 0.16897
170.6729 | 1002.3259 | 172.4815 | -44239.4428 | 172.6512 | 0.16962
170.7129 | 1002.3171 | 172.5547 | -44239.369 | 172.725 | 0.1703
170.7529 | 1002.3145 | 172.577 | -44239.3465 | 172.7475 | 0.17051
170.7929 | 1002.3154 | 172.5689 | -44239.3547 | 172.7393 | 0.17043
170.8329 | 1002.3084 | 172.6278 | -44239.2952 | 172.7988 | 0.17098
170.8729 | 1002.3013 | 172.6867 | -44239.2357 | 172.8583 | 0.17153
170.9129 | 1002.2976 | 172.7172 | -44239.205 | 172.889 | 0.17182
170.953 | 1002.2947 | 172.7416 | -44239.1804 | 172.9136 | 0.17205
170.9929 | 1002.2947 | 172.7416 | -44239.1804 | 172.9136 | 0.17205
171.0329 | 1002.2871 | 172.8046 | -44239.1168 | 172.9772 | 0.17264
171.0729 | 1002.2771 | 172.8879 | -44239.0327 | 173.0613 | 0.17342
171.1129 | 1002.2839 | 172.831 | -44239.0901 | 173.0039 | 0.17288
171.1529 | 1002.2832 | 172.8371 | -44239.084 | 173.01 | 0.17294
171.193 | 1002.2749 | 172.9062 | -44239.0143 | 173.0797 | 0.17359
171.2329 | 1002.271 | 172.9387 | -44238.9815 | 173.1126 | 0.17389
171.2729 | 1002.2676 | 172.9671 | -44238.9527 | 173.1413 | 0.17416
171.3129 | 1002.2727 | 172.9244 | -44238.9958 | 173.0982 | 0.17376
171.3529 | 1002.2776 | 172.8838 | -44239.0368 | 173.0572 | 0.17338
171.3929 | 1002.2703 | 172.9448 | -44238.9753 | 173.1187 | 0.17395
171.4329 | 1002.2754 | 172.9021 | -44239.0184 | 173.0756 | 0.17355
171.4729 | 1002.2727 | 172.9244 | -44238.9958 | 173.0982 | 0.17376
171.513 | 1002.2622 | 173.0118 | -44238.9076 | 173.1864 | 0.17458
171.5529 | 1002.2615 | 173.0179 | -44238.9015 | 173.1925 | 0.17463
171.5929 | 1002.2568 | 173.0565 | -44238.8625 | 173.2315 | 0.175
171.633 | 1002.2505 | 173.1093 | -44238.8092 | 173.2848 | 0.17549
171.6729 | 1002.2461 | 173.1459 | -44238.7723 | 173.3217 | 0.17584
171.7129 | 1002.2339 | 173.2475 | -44238.6698 | 173.4242 | 0.17679
171.7529 | 1002.2312 | 173.2698 | -44238.6472 | 173.4468 | 0.177
171.7929 | 1002.2363 | 173.2271 | -44238.6903 | 173.4037 | 0.1766
171.8329 | 1002.2307 | 173.2739 | -44238.6431 | 173.4509 | 0.17704
171.8729 | 1002.229 | 173.2881 | -44238.6287 | 173.4653 | 0.17717
171.9129 | 1002.2249 | 173.3226 | -44238.5939 | 173.5001 | 0.1775
171.953 | 1002.2244 | 173.3267 | -44238.5898 | 173.5042 | 0.17754
171.9929 | 1002.2229 | 173.3389 | -44238.5775 | 173.5165 | 0.17765
172.0329 | 1002.2195 | 173.3673 | -44238.5488 | 173.5452 | 0.17792
172.0729 | 1002.2139 | 173.4141 | -44238.5016 | 173.5924 | 0.17836
172.1129 | 1002.2122 | 173.4283 | -44238.4872 | 173.6068 | 0.17849
172.1529 | 1002.2009 | 173.5217 | -44238.3929 | 173.7011 | 0.17937
172.1929 | 1002.2104 | 173.4425 | -44238.4729 | 173.6211 | 0.17863
172.2329 | 1002.21 | 173.4466 | -44238.4688 | 173.6252 | 0.17867
172.2729 | 1002.2065 | 173.475 | -44238.4401 | 173.6539 | 0.17893
172.3129 | 1002.2078 | 173.4648 | -44238.4503 | 173.6437 | 0.17884
172.3529 | 1002.2024 | 173.5095 | -44238.4052 | 173.6888 | 0.17926
172.3929 | 1002.2017 | 173.5156 | -44238.3991 | 173.6949 | 0.17932
172.4329 | 1002.2021 | 173.5116 | -44238.4032 | 173.6908 | 0.17928
172.4729 | 1002.197 | 173.5542 | -44238.3601 | 173.7339 | 0.17968
172.513 | 1002.1851 | 173.6538 | -44238.2596 | 173.8344 | 0.18062
172.5529 | 1002.1812 | 173.6863 | -44238.2268 | 173.8672 | 0.18093
172.5929 | 1002.1724 | 173.7594 | -44238.153 | 173.941 | 0.18162
172.6329 | 1002.1748 | 173.7391 | -44238.1735 | 173.9205 | 0.18143
172.6729 | 1002.1724 | 173.7594 | -44238.153 | 173.941 | 0.18162
172.7129 | 1002.1619 | 173.8468 | -44238.0648 | 174.0292 | 0.18244
172.7529 | 1002.1611 | 173.8529 | -44238.0586 | 174.0354 | 0.1825
172.7929 | 1002.1545 | 173.9077 | -44238.0033 | 174.0907 | 0.18302
172.8329 | 1002.1514 | 173.9341 | -44237.9766 | 174.1174 | 0.18327
172.8729 | 1002.1504 | 173.9423 | -44237.9684 | 174.1256 | 0.18335
172.9129 | 1002.145 | 173.987 | -44237.9233 | 174.1707 | 0.18377
172.9531 | 1002.1411 | 174.0195 | -44237.8905 | 174.2035 | 0.18408
172.9929 | 1002.1387 | 174.0398 | -44237.87 | 174.224 | 0.18427
173.0329 | 1002.1433 | 174.0012 | -44237.9089 | 174.1851 | 0.18391
173.073 | 1002.1367 | 174.056 | -44237.8535 | 174.2405 | 0.18443
173.1129 | 1002.1409 | 174.0215 | -44237.8884 | 174.2056 | 0.1841
173.1529 | 1002.1328 | 174.0885 | -44237.8207 | 174.2733 | 0.18474
173.1931 | 1002.1267 | 174.1393 | -44237.7695 | 174.3245 | 0.18522
173.2329 | 1002.1209 | 174.1881 | -44237.7202 | 174.3738 | 0.18568
173.273 | 1002.114 | 174.245 | -44237.6628 | 174.4312 | 0.18622
173.3129 | 1002.1082 | 174.2937 | -44237.6136 | 174.4804 | 0.18668
173.3529 | 1002.1104 | 174.2754 | -44237.6321 | 174.4619 | 0.18651
173.3929 | 1002.1069 | 174.3039 | -44237.6033 | 174.4907 | 0.18678
173.4329 | 1002.1047 | 174.3222 | -44237.5849 | 174.5091 | 0.18695
173.4729 | 1002.1062 | 174.31 | -44237.5972 | 174.4968 | 0.18684
173.513 | 1002.1011 | 174.3526 | -44237.5541 | 174.5399 | 0.18724
173.5529 | 1002.1118 | 174.2633 | -44237.6444 | 174.4496 | 0.18639
173.5929 | 1002.0955 | 174.3994 | -44237.5069 | 174.5871 | 0.18769
173.6329 | 1002.0896 | 174.4481 | -44237.4577 | 174.6363 | 0.18815
173.6729 | 1002.0837 | 174.4969 | -44237.4085 | 174.6855 | 0.18862
173.7129 | 1002.0833 | 174.5009 | -44237.4044 | 174.6896 | 0.18866
173.7529 | 1002.0789 | 174.5375 | -44237.3675 | 174.7265 | 0.189
173.7929 | 1002.0742 | 174.5761 | -44237.3285 | 174.7655 | 0.18937
173.8329 | 1002.0598 | 174.696 | -44237.2075 | 174.8865 | 0.19052
173.8729 | 1002.0625 | 174.6736 | -44237.2301 | 174.8639 | 0.1903
173.9129 | 1002.0569 | 174.7204 | -44237.1829 | 174.9111 | 0.19075
173.9531 | 1002.0586 | 174.7061 | -44237.1973 | 174.8967 | 0.19061
173.9931 | 1002.0454 | 174.8158 | -44237.0865 | 175.0075 | 0.19166
174.0329 | 1002.0276 | 174.9641 | -44236.9368 | 175.1572 | 0.19308
174.0729 | 1002.03 | 174.9438 | -44236.9573 | 175.1367 | 0.19289
174.1129 | 1002.032 | 174.9276 | -44236.9737 | 175.1203 | 0.19273
174.1529 | 1002.0334 | 174.9154 | -44236.986 | 175.108 | 0.19261
174.1929 | 1002.0449 | 174.8199 | -44237.0824 | 175.0116 | 0.1917
174.2329 | 1002.0327 | 174.9215 | -44236.9798 | 175.1142 | 0.19267
174.273 | 1002.0371 | 174.8849 | -44237.0168 | 175.0772 | 0.19232
174.3129 | 1002.0293 | 174.9499 | -44236.9511 | 175.1429 | 0.19294
174.3529 | 1002.0281 | 174.9601 | -44236.9409 | 175.1531 | 0.19304
174.3929 | 1002.022 | 175.0109 | -44236.8896 | 175.2044 | 0.19353
174.4329 | 1002.0205 | 175.0231 | -44236.8773 | 175.2167 | 0.19364
174.4729 | 1002.0132 | 175.084 | -44236.8158 | 175.2782 | 0.19423
174.5129 | 1002.0137 | 175.0799 | -44236.8199 | 175.2741 | 0.19419
174.5529 | 1002.0242 | 174.9926 | -44236.9081 | 175.1859 | 0.19335
174.5929 | 1002.0222 | 175.0088 | -44236.8917 | 175.2023 | 0.19351
174.6329 | 1002.0295 | 174.9479 | -44236.9532 | 175.1408 | 0.19292
174.6729 | 1002.0151 | 175.0678 | -44236.8322 | 175.2618 | 0.19407
174.7129 | 1002.0203 | 175.0251 | -44236.8752 | 175.2188 | 0.19366
174.7529 | 1002.0181 | 175.0434 | -44236.8568 | 175.2372 | 0.19384
174.7929 | 1002.0164 | 175.0576 | -44236.8424 | 175.2516 | 0.19398
174.833 | 1002.0139 | 175.0779 | -44236.8219 | 175.2721 | 0.19417
174.8729 | 1002.0117 | 175.0962 | -44236.8035 | 175.2905 | 0.19435
174.9129 | 1001.9961 | 175.2262 | -44236.6722 | 175.4218 | 0.19559
174.9531 | 1001.9922 | 175.2587 | -44236.6394 | 175.4546 | 0.1959
174.9929 | 1001.9927 | 175.2547 | -44236.6435 | 175.4505 | 0.19587
175.0329 | 1001.9866 | 175.3055 | -44236.5922 | 175.5018 | 0.19635
175.0729 | 1001.97 | 175.4436 | -44236.4527 | 175.6413 | 0.19768
175.1129 | 1001.9695 | 175.4477 | -44236.4486 | 175.6454 | 0.19772
175.1529 | 1001.9607 | 175.5208 | -44236.3748 | 175.7192 | 0.19842
175.1929 | 1001.9592 | 175.533 | -44236.3625 | 175.7315 | 0.19854
175.2329 | 1001.9602 | 175.5249 | -44236.3707 | 175.7233 | 0.19846
175.273 | 1001.9478 | 175.6285 | -44236.2661 | 175.8279 | 0.19946
175.3129 | 1001.9395 | 175.6976 | -44236.1963 | 175.8977 | 0.20013
175.3529 | 1001.9304 | 175.7727 | -44236.1204 | 175.9736 | 0.20085
175.3929 | 1001.9336 | 175.7463 | -44236.1471 | 175.9469 | 0.2006
175.4329 | 1001.9287 | 175.7869 | -44236.1061 | 175.9879 | 0.20099
175.4729 | 1001.9304 | 175.7727 | -44236.1204 | 175.9736 | 0.20085
175.5129 | 1001.9253 | 175.8154 | -44236.0774 | 176.0166 | 0.20126
175.5529 | 1001.9258 | 175.8113 | -44236.0815 | 176.0125 | 0.20123
175.5929 | 1001.9265 | 175.8052 | -44236.0876 | 176.0064 | 0.20117
175.6329 | 1001.9153 | 175.8987 | -44235.9933 | 176.1007 | 0.20207
175.6729 | 1001.9133 | 175.9149 | -44235.9768 | 176.1172 | 0.20223
175.7129 | 1001.9143 | 175.9068 | -44235.9851 | 176.1089 | 0.20215
175.7529 | 1001.9048 | 175.986 | -44235.9051 | 176.189 | 0.20291
175.7929 | 1001.9092 | 175.9495 | -44235.942 | 176.152 | 0.20256
175.8329 | 1001.9136 | 175.9129 | -44235.9789 | 176.1151 | 0.20221
175.8729 | 1001.9226 | 175.8377 | -44236.0548 | 176.0392 | 0.20148
175.9129 | 1001.9124 | 175.9231 | -44235.9686 | 176.1254 | 0.2023
175.953 | 1001.9072 | 175.9657 | -44235.9256 | 176.1684 | 0.20272
175.9929 | 1001.9141 | 175.9088 | -44235.983 | 176.111 | 0.20217
176.0329 | 1001.9065 | 175.9718 | -44235.9194 | 176.1746 | 0.20278
176.0729 | 1001.9065 | 175.9718 | -44235.9194 | 176.1746 | 0.20278
176.1129 | 1001.9053 | 175.982 | -44235.9092 | 176.1849 | 0.20287
176.1529 | 1001.8953 | 176.0653 | -44235.8251 | 176.2689 | 0.20368
176.1929 | 1001.8975 | 176.047 | -44235.8435 | 176.2505 | 0.2035
176.2329 | 1001.8953 | 176.0653 | -44235.8251 | 176.2689 | 0.20368
176.273 | 1001.905 | 175.984 | -44235.9071 | 176.1869 | 0.20289
176.3129 | 1001.8943 | 176.0734 | -44235.8169 | 176.2772 | 0.20376
176.3529 | 1001.8879 | 176.1262 | -44235.7635 | 176.3305 | 0.20427
176.3929 | 1001.8923 | 176.0896 | -44235.8004 | 176.2936 | 0.20392
176.4329 | 1001.8843 | 176.1567 | -44235.7327 | 176.3613 | 0.20457
176.4729 | 1001.874 | 176.242 | -44235.6466 | 176.4474 | 0.20539
176.5129 | 1001.8733 | 176.2481 | -44235.6404 | 176.4536 | 0.20545
176.5529 | 1001.8579 | 176.3761 | -44235.5112 | 176.5828 | 0.20669
176.5929 | 1001.8494 | 176.4472 | -44235.4394 | 176.6546 | 0.20739
176.6329 | 1001.8401 | 176.5244 | -44235.3615 | 176.7325 | 0.20814
176.6729 | 1001.842 | 176.5082 | -44235.3779 | 176.7161 | 0.20798
176.7129 | 1001.844 | 176.4919 | -44235.3943 | 176.6997 | 0.20782
176.7529 | 1001.8516 | 176.4289 | -44235.4579 | 176.6361 | 0.20721
176.7929 | 1001.8508 | 176.435 | -44235.4517 | 176.6423 | 0.20727
176.8329 | 1001.8462 | 176.4736 | -44235.4127 | 176.6813 | 0.20764
176.8729 | 1001.8438 | 176.4939 | -44235.3922 | 176.7018 | 0.20784
176.9129 | 1001.8406 | 176.5203 | -44235.3656 | 176.7284 | 0.2081
176.9529 | 1001.8364 | 176.5549 | -44235.3307 | 176.7633 | 0.20843
176.9929 | 1001.8362 | 176.5569 | -44235.3286 | 176.7654 | 0.20845
177.0329 | 1001.8247 | 176.6524 | -44235.2322 | 176.8618 | 0.20938
177.0729 | 1001.8293 | 176.6138 | -44235.2712 | 176.8228 | 0.20901
177.1129 | 1001.8203 | 176.689 | -44235.1953 | 176.8987 | 0.20974
177.1529 | 1001.812 | 176.758 | -44235.1256 | 176.9684 | 0.21041
177.1929 | 1001.8179 | 176.7093 | -44235.1748 | 176.9192 | 0.20994
177.2329 | 1001.8198 | 176.693 | -44235.1912 | 176.9028 | 0.20978
177.273 | 1001.8066 | 176.8027 | -44235.0804 | 177.0136 | 0.21085
177.3129 | 1001.8054 | 176.8129 | -44235.0702 | 177.0238 | 0.21095
177.3529 | 1001.8079 | 176.7926 | -44235.0907 | 177.0033 | 0.21075
177.3929 | 1001.8079 | 176.7926 | -44235.0907 | 177.0033 | 0.21075
177.4329 | 1001.8071 | 176.7987 | -44235.0845 | 177.0095 | 0.21081
177.4729 | 1001.8005 | 176.8535 | -44235.0291 | 177.0649 | 0.21134
177.5129 | 1001.7913 | 176.9307 | -44234.9512 | 177.1428 | 0.2121
177.5529 | 1001.7869 | 176.9673 | -44234.9143 | 177.1797 | 0.21245
177.593 | 1001.7788 | 177.0343 | -44234.8466 | 177.2474 | 0.21311
177.6329 | 1001.7783 | 177.0384 | -44234.8425 | 177.2515 | 0.21315
177.6729 | 1001.7705 | 177.1034 | -44234.7768 | 177.3172 | 0.21378
177.7129 | 1001.7654 | 177.1461 | -44234.7337 | 177.3603 | 0.2142
177.7529 | 1001.7661 | 177.14 | -44234.7399 | 177.3541 | 0.21414
177.7929 | 1001.7661 | 177.14 | -44234.7399 | 177.3541 | 0.21414
177.8329 | 1001.7585 | 177.203 | -44234.6763 | 177.4177 | 0.21476
177.8729 | 1001.7566 | 177.2192 | -44234.6599 | 177.4341 | 0.21492
177.9129 | 1001.7603 | 177.1887 | -44234.6907 | 177.4034 | 0.21462
177.9529 | 1001.7532 | 177.2476 | -44234.6312 | 177.4628 | 0.2152
177.9929 | 1001.7583 | 177.205 | -44234.6742 | 177.4198 | 0.21478
178.0329 | 1001.7534 | 177.2456 | -44234.6332 | 177.4608 | 0.21518
178.0729 | 1001.7441 | 177.3228 | -44234.5553 | 177.5387 | 0.21593
178.1129 | 1001.7358 | 177.3919 | -44234.4855 | 177.6085 | 0.21661
178.1529 | 1001.7397 | 177.3594 | -44234.5183 | 177.5757 | 0.21629
178.1929 | 1001.7336 | 177.4102 | -44234.467 | 177.627 | 0.21679
178.2329 | 1001.7354 | 177.396 | -44234.4814 | 177.6126 | 0.21665
178.2731 | 1001.7351 | 177.398 | -44234.4793 | 177.6147 | 0.21667
178.3129 | 1001.7263 | 177.4711 | -44234.4055 | 177.6885 | 0.21739
178.3529 | 1001.7258 | 177.4752 | -44234.4014 | 177.6926 | 0.21743
178.3929 | 1001.7097 | 177.6093 | -44234.266 | 177.828 | 0.21875
178.4329 | 1001.7061 | 177.6397 | -44234.2352 | 177.8588 | 0.21904
178.4729 | 1001.7102 | 177.6052 | -44234.2701 | 177.8239 | 0.21871
178.5129 | 1001.7131 | 177.5808 | -44234.2947 | 177.7993 | 0.21847
178.5529 | 1001.7004 | 177.6865 | -44234.188 | 177.906 | 0.2195
178.593 | 1001.6941 | 177.7393 | -44234.1347 | 177.9593 | 0.22002
178.6329 | 1001.6887 | 177.784 | -44234.0896 | 178.0044 | 0.22046
178.6729 | 1001.6958 | 177.7251 | -44234.149 | 177.945 | 0.21988
178.7129 | 1001.6812 | 177.847 | -44234.0259 | 178.0681 | 0.22108
178.7529 | 1001.6848 | 177.8165 | -44234.0567 | 178.0373 | 0.22078
178.7929 | 1001.689 | 177.782 | -44234.0916 | 178.0024 | 0.22044
178.8329 | 1001.6882 | 177.7881 | -44234.0854 | 178.0086 | 0.2205
178.8729 | 1001.6916 | 177.7596 | -44234.1142 | 177.9798 | 0.22022
178.9129 | 1001.6777 | 177.8754 | -44233.9972 | 178.0968 | 0.22137
178.9529 | 1001.675 | 177.8978 | -44233.9747 | 178.1193 | 0.22159
178.9929 | 1001.6714 | 177.9282 | -44233.9439 | 178.1501 | 0.22189
179.0329 | 1001.6682 | 177.9546 | -44233.9172 | 178.1768 | 0.22215
179.0729 | 1001.6643 | 177.9871 | -44233.8844 | 178.2096 | 0.22247
179.1129 | 1001.665 | 177.9811 | -44233.8905 | 178.2035 | 0.22241
179.1529 | 1001.6599 | 178.0237 | -44233.8475 | 178.2465 | 0.22283
179.1929 | 1001.6631 | 177.9973 | -44233.8741 | 178.2199 | 0.22257
179.2329 | 1001.6624 | 178.0034 | -44233.868 | 178.226 | 0.22263
179.2731 | 1001.6621 | 178.0054 | -44233.8659 | 178.2281 | 0.22265
179.3129 | 1001.6497 | 178.109 | -44233.7613 | 178.3327 | 0.22367
179.3529 | 1001.6555 | 178.0603 | -44233.8105 | 178.2835 | 0.22319
179.3929 | 1001.6572 | 178.0461 | -44233.8249 | 178.2691 | 0.22305
179.4329 | 1001.6484 | 178.1192 | -44233.751 | 178.343 | 0.22377
179.4729 | 1001.644 | 178.1558 | -44233.7141 | 178.3799 | 0.22413
179.5129 | 1001.6411 | 178.1801 | -44233.6895 | 178.4045 | 0.22437
179.5529 | 1001.6357 | 178.2248 | -44233.6443 | 178.4497 | 0.22482
179.5929 | 1001.6301 | 178.2716 | -44233.5972 | 178.4968 | 0.22528
179.6329 | 1001.6267 | 178.3 | -44233.5684 | 178.5256 | 0.22556
179.6729 | 1001.6245 | 178.3183 | -44233.55 | 178.544 | 0.22574
179.7129 | 1001.6138 | 178.4077 | -44233.4597 | 178.6343 | 0.22663
179.7529 | 1001.6084 | 178.4524 | -44233.4146 | 178.6795 | 0.22707
179.7929 | 1001.6196 | 178.3589 | -44233.5089 | 178.5851 | 0.22614
179.833 | 1001.6111 | 178.43 | -44233.4371 | 178.6569 | 0.22685
179.8729 | 1001.6125 | 178.4178 | -44233.4494 | 178.6446 | 0.22673
179.9129 | 1001.6194 | 178.361 | -44233.5069 | 178.5871 | 0.22616
179.9529 | 1001.6177 | 178.3752 | -44233.4925 | 178.6015 | 0.2263
179.9929 | 1001.6082 | 178.4544 | -44233.4125 | 178.6815 | 0.22709
180.0329 | 1001.6045 | 178.4849 | -44233.3817 | 178.7123 | 0.22739
180.0729 | 1001.6006 | 178.5174 | -44233.3489 | 178.7451 | 0.22771
180.1129 | 1001.6052 | 178.4788 | -44233.3879 | 178.7061 | 0.22733
180.1529 | 1001.6062 | 178.4707 | -44233.3961 | 178.6979 | 0.22725
180.1929 | 1001.606 | 178.4727 | -44233.394 | 178.7 | 0.22727
180.2329 | 1001.6001 | 178.5215 | -44233.3448 | 178.7492 | 0.22775
180.2731 | 1001.5991 | 178.5296 | -44233.3366 | 178.7574 | 0.22784
180.3129 | 1001.5989 | 178.5316 | -44233.3345 | 178.7595 | 0.22786
180.3529 | 1001.6011 | 178.5133 | -44233.353 | 178.741 | 0.22767
180.3929 | 1001.5925 | 178.5844 | -44233.2812 | 178.8128 | 0.22838
180.4329 | 1001.5859 | 178.6393 | -44233.2258 | 178.8682 | 0.22892
180.4729 | 1001.5811 | 178.6799 | -44233.1848 | 178.9092 | 0.22933
180.5129 | 1001.5713 | 178.7612 | -44233.1027 | 178.9913 | 0.23014
180.5529 | 1001.5691 | 178.7795 | -44233.0842 | 179.0098 | 0.23032
180.593 | 1001.5666 | 178.7998 | -44233.0637 | 179.0303 | 0.23052
180.6329 | 1001.5649 | 178.814 | -44233.0493 | 179.0447 | 0.23066
180.6729 | 1001.5735 | 178.7429 | -44233.1212 | 178.9729 | 0.22995
180.7129 | 1001.5637 | 178.8242 | -44233.0391 | 179.0549 | 0.23076
180.7529 | 1001.575 | 178.7307 | -44233.1335 | 178.9605 | 0.22983
180.7929 | 1001.5627 | 178.8323 | -44233.0309 | 179.0631 | 0.23084
180.8329 | 1001.5608 | 178.8485 | -44233.0145 | 179.0795 | 0.23101
180.8729 | 1001.553 | 178.9135 | -44232.9488 | 179.1452 | 0.23165
180.9129 | 1001.5479 | 178.9562 | -44232.9057 | 179.1883 | 0.23208
180.9529 | 1001.5432 | 178.9948 | -44232.8667 | 179.2273 | 0.23246
180.9929 | 1001.5486 | 178.9501 | -44232.9119 | 179.1821 | 0.23202
181.0329 | 1001.5525 | 178.9176 | -44232.9447 | 179.1493 | 0.23169
181.0729 | 1001.5461 | 178.9704 | -44232.8914 | 179.2026 | 0.23222
181.1129 | 1001.5332 | 179.0781 | -44232.7826 | 179.3114 | 0.23329
181.153 | 1001.5276 | 179.1248 | -44232.7354 | 179.3586 | 0.23376
181.1929 | 1001.5271 | 179.1289 | -44232.7313 | 179.3627 | 0.2338
181.2329 | 1001.5183 | 179.202 | -44232.6574 | 179.4366 | 0.23453
181.2731 | 1001.5161 | 179.2203 | -44232.639 | 179.455 | 0.23471
181.3129 | 1001.511 | 179.263 | -44232.5959 | 179.4981 | 0.23514
181.3529 | 1001.4998 | 179.3564 | -44232.5015 | 179.5925 | 0.23607
181.3929 | 1001.5051 | 179.3117 | -44232.5466 | 179.5474 | 0.23563
181.4329 | 1001.4941 | 179.4032 | -44232.4543 | 179.6397 | 0.23654
181.4729 | 1001.4932 | 179.4113 | -44232.4461 | 179.6479 | 0.23662
181.5129 | 1001.4812 | 179.5108 | -44232.3455 | 179.7485 | 0.23762
181.5529 | 1001.4668 | 179.6307 | -44232.2245 | 179.8695 | 0.23882
181.5931 | 1001.4702 | 179.6023 | -44232.2532 | 179.8408 | 0.23854
181.6329 | 1001.4719 | 179.588 | -44232.2676 | 179.8264 | 0.23839
181.6729 | 1001.478 | 179.5372 | -44232.3189 | 179.7751 | 0.23788
181.7129 | 1001.4773 | 179.5433 | -44232.3127 | 179.7813 | 0.23795
181.7529 | 1001.4727 | 179.5819 | -44232.2737 | 179.8203 | 0.23833
181.7929 | 1001.4607 | 179.6815 | -44232.1732 | 179.9208 | 0.23933
181.8329 | 1001.46 | 179.6876 | -44232.167 | 179.927 | 0.23939
181.8729 | 1001.4482 | 179.7851 | -44232.0685 | 180.0255 | 0.24037
181.913 | 1001.4233 | 179.9923 | -44231.8592 | 180.2348 | 0.24245
181.9529 | 1001.4668 | 179.6307 | -44232.2245 | 179.8695 | 0.23882
181.9929 | 1001.4729 | 179.5799 | -44232.2758 | 179.8182 | 0.23831
182.0329 | 1001.449 | 179.779 | -44232.0747 | 180.0193 | 0.24031
182.0729 | 1001.4519 | 179.7546 | -44232.0993 | 179.9947 | 0.24006
182.1129 | 1001.4402 | 179.8521 | -44232.0008 | 180.0932 | 0.24104
182.153 | 1001.4473 | 179.7932 | -44232.0603 | 180.0337 | 0.24045
182.1929 | 1001.4392 | 179.8603 | -44231.9926 | 180.1014 | 0.24113
182.2329 | 1001.436 | 179.8867 | -44231.9659 | 180.1281 | 0.24139
182.2729 | 1001.4329 | 179.9131 | -44231.9393 | 180.1547 | 0.24166
182.3129 | 1001.4324 | 179.9172 | -44231.9352 | 180.1589 | 0.2417
182.3529 | 1001.425 | 179.9781 | -44231.8736 | 180.2204 | 0.24231
182.393 | 1001.4211 | 180.0106 | -44231.8408 | 180.2532 | 0.24264
182.4329 | 1001.415 | 180.0614 | -44231.7895 | 180.3045 | 0.24315
182.4729 | 1001.4143 | 180.0675 | -44231.7833 | 180.3107 | 0.24321
182.5129 | 1001.4016 | 180.1731 | -44231.6766 | 180.4174 | 0.24428
182.5529 | 1001.3997 | 180.1894 | -44231.6602 | 180.4338 | 0.24444
182.5931 | 1001.396 | 180.2199 | -44231.6294 | 180.4646 | 0.24475
182.6329 | 1001.3933 | 180.2422 | -44231.6068 | 180.4872 | 0.24497
182.6729 | 1001.3955 | 180.2239 | -44231.6253 | 180.4687 | 0.24479
182.7129 | 1001.3867 | 180.2971 | -44231.5514 | 180.5426 | 0.24553
182.7529 | 1001.3809 | 180.3458 | -44231.5022 | 180.5918 | 0.24602
182.7929 | 1001.3782 | 180.3682 | -44231.4796 | 180.6144 | 0.24625
182.8329 | 1001.3757 | 180.3885 | -44231.4591 | 180.6349 | 0.24645
182.8729 | 1001.3831 | 180.3275 | -44231.5206 | 180.5734 | 0.24583
182.913 | 1001.3779 | 180.3702 | -44231.4775 | 180.6165 | 0.24627
182.9529 | 1001.3787 | 180.3641 | -44231.4837 | 180.6103 | 0.2462
182.9929 | 1001.3745 | 180.3986 | -44231.4488 | 180.6452 | 0.24655
183.0329 | 1001.3699 | 180.4372 | -44231.4098 | 180.6842 | 0.24694
183.0729 | 1001.3674 | 180.4576 | -44231.3893 | 180.7047 | 0.24715
183.1129 | 1001.3635 | 180.4901 | -44231.3565 | 180.7375 | 0.24748
183.1529 | 1001.3677 | 180.4555 | -44231.3914 | 180.7026 | 0.24713
183.1929 | 1001.3567 | 180.5469 | -44231.299 | 180.795 | 0.24805
183.2329 | 1001.3665 | 180.4657 | -44231.3811 | 180.7129 | 0.24723
183.2729 | 1001.3709 | 180.4291 | -44231.418 | 180.676 | 0.24686
183.3129 | 1001.3687 | 180.4474 | -44231.3996 | 180.6944 | 0.24705
183.3529 | 1001.3643 | 180.484 | -44231.3626 | 180.7314 | 0.24742
183.3929 | 1001.3582 | 180.5348 | -44231.3113 | 180.7827 | 0.24793
183.4329 | 1001.3447 | 180.6465 | -44231.1985 | 180.8955 | 0.24906
183.4729 | 1001.3376 | 180.7054 | -44231.1389 | 180.9551 | 0.24966
183.5129 | 1001.3367 | 180.7135 | -44231.1307 | 180.9633 | 0.24974
183.5529 | 1001.3274 | 180.7907 | -44231.0528 | 181.0413 | 0.25052
183.5931 | 1001.3284 | 180.7826 | -44231.061 | 181.033 | 0.25044
183.6329 | 1001.3267 | 180.7968 | -44231.0466 | 181.0474 | 0.25058
183.6729 | 1001.3193 | 180.8578 | -44230.985 | 181.109 | 0.2512
183.7129 | 1001.3203 | 180.8497 | -44230.9932 | 181.1008 | 0.25112
183.7529 | 1001.312 | 180.9187 | -44230.9235 | 181.1705 | 0.25182
183.7929 | 1001.3071 | 180.9594 | -44230.8824 | 181.2116 | 0.25224
183.8329 | 1001.3064 | 180.9655 | -44230.8763 | 181.2178 | 0.2523
183.8729 | 1001.3042 | 180.9837 | -44230.8578 | 181.2362 | 0.25248
183.913 | 1001.3103 | 180.9329 | -44230.9091 | 181.1849 | 0.25197
183.9529 | 1001.3027 | 180.9959 | -44230.8455 | 181.2485 | 0.25261
183.9929 | 1001.2991 | 181.0264 | -44230.8147 | 181.2793 | 0.25292
184.0329 | 1001.2874 | 181.1239 | -44230.7162 | 181.3778 | 0.25391
184.0729 | 1001.2937 | 181.0711 | -44230.7695 | 181.3245 | 0.25337
184.1129 | 1001.2893 | 181.1077 | -44230.7326 | 181.3614 | 0.25374
184.1529 | 1001.2805 | 181.1808 | -44230.6587 | 181.4353 | 0.25449
184.1929 | 1001.2888 | 181.1117 | -44230.7285 | 181.3655 | 0.25378
184.2329 | 1001.3 | 181.0183 | -44230.8229 | 181.2711 | 0.25283
184.2729 | 1001.2969 | 181.0447 | -44230.7962 | 181.2978 | 0.2531
184.3129 | 1001.2942 | 181.067 | -44230.7736 | 181.3204 | 0.25333
184.3529 | 1001.2849 | 181.1442 | -44230.6957 | 181.3983 | 0.25412
184.3929 | 1001.2808 | 181.1788 | -44230.6608 | 181.4332 | 0.25447
184.4329 | 1001.2766 | 181.2133 | -44230.6259 | 181.4681 | 0.25482
184.4729 | 1001.2615 | 181.3393 | -44230.4986 | 181.5954 | 0.2561
184.5129 | 1001.2456 | 181.4713 | -44230.3652 | 181.7288 | 0.25745
184.5529 | 1001.252 | 181.4185 | -44230.4186 | 181.6754 | 0.25691
184.5929 | 1001.2632 | 181.325 | -44230.513 | 181.581 | 0.25596
184.6329 | 1001.2551 | 181.3921 | -44230.4453 | 181.6487 | 0.25664
184.6729 | 1001.2561 | 181.384 | -44230.4535 | 181.6405 | 0.25656
184.7129 | 1001.2483 | 181.449 | -44230.3878 | 181.7062 | 0.25722
184.7529 | 1001.2441 | 181.4835 | -44230.3529 | 181.7411 | 0.25757
184.7929 | 1001.2493 | 181.4408 | -44230.396 | 181.698 | 0.25714
184.8329 | 1001.2502 | 181.4327 | -44230.4042 | 181.6898 | 0.25706
184.8729 | 1001.2432 | 181.4916 | -44230.3447 | 181.7493 | 0.25766
184.913 | 1001.2422 | 181.4998 | -44230.3365 | 181.7575 | 0.25774
184.9529 | 1001.2427 | 181.4957 | -44230.3406 | 181.7534 | 0.2577
184.9929 | 1001.2393 | 181.5241 | -44230.3119 | 181.7821 | 0.25799
185.0329 | 1001.2346 | 181.5627 | -44230.2729 | 181.8211 | 0.25838
185.0729 | 1001.2356 | 181.5546 | -44230.2811 | 181.8129 | 0.2583
185.1129 | 1001.241 | 181.5099 | -44230.3262 | 181.7678 | 0.25784
185.1529 | 1001.2383 | 181.5323 | -44230.3037 | 181.7903 | 0.25807
185.1929 | 1001.2307 | 181.5952 | -44230.24 | 181.854 | 0.25872
185.233 | 1001.2366 | 181.5465 | -44230.2893 | 181.8047 | 0.25822
185.2729 | 1001.2358 | 181.5526 | -44230.2831 | 181.8109 | 0.25828
185.3129 | 1001.2217 | 181.6704 | -44230.1641 | 181.9299 | 0.25949
185.3529 | 1001.2166 | 181.7131 | -44230.121 | 181.973 | 0.25992
185.3929 | 1001.2129 | 181.7435 | -44230.0902 | 182.0038 | 0.26023
185.4329 | 1001.208 | 181.7842 | -44230.0492 | 182.0448 | 0.26065
185.4729 | 1001.2144 | 181.7314 | -44230.1025 | 181.9915 | 0.26011
185.5129 | 1001.2129 | 181.7435 | -44230.0902 | 182.0038 | 0.26023
185.5529 | 1001.2117 | 181.7537 | -44230.08 | 182.014 | 0.26034
185.5929 | 1001.2026 | 181.8289 | -44230.004 | 182.09 | 0.26111
185.6329 | 1001.2043 | 181.8146 | -44230.0184 | 182.0756 | 0.26096
185.6729 | 1001.1982 | 181.8654 | -44229.9671 | 182.1269 | 0.26148
185.7129 | 1001.1975 | 181.8715 | -44229.9609 | 182.1331 | 0.26154
185.7529 | 1001.1868 | 181.9609 | -44229.8706 | 182.2234 | 0.26246
185.7929 | 1001.1875 | 181.9548 | -44229.8768 | 182.2172 | 0.2624
185.8329 | 1001.1831 | 181.9914 | -44229.8398 | 182.2542 | 0.26277
185.8729 | 1001.1895 | 181.9386 | -44229.8932 | 182.2008 | 0.26223
185.913 | 1001.1943 | 181.8979 | -44229.9342 | 182.1598 | 0.26182
185.9529 | 1001.1916 | 181.9203 | -44229.9117 | 182.1823 | 0.26204
185.9929 | 1001.1963 | 181.8817 | -44229.9507 | 182.1433 | 0.26165
186.0329 | 1001.1902 | 181.9325 | -44229.8994 | 182.1947 | 0.26217
186.0729 | 1001.189 | 181.9426 | -44229.8891 | 182.2049 | 0.26227
186.1129 | 1001.1843 | 181.9812 | -44229.8501 | 182.2439 | 0.26267
186.1529 | 1001.1775 | 182.0381 | -44229.7926 | 182.3014 | 0.26325
186.1929 | 1001.1834 | 181.9894 | -44229.8419 | 182.2521 | 0.26275
186.233 | 1001.1777 | 182.0361 | -44229.7947 | 182.2993 | 0.26323
186.2729 | 1001.1755 | 182.0544 | -44229.7762 | 182.3178 | 0.26342
186.3129 | 1001.1704 | 182.097 | -44229.7331 | 182.3609 | 0.26386
186.3529 | 1001.1694 | 182.1052 | -44229.7249 | 182.3691 | 0.26394
186.3929 | 1001.1626 | 182.1621 | -44229.6674 | 182.4266 | 0.26453
186.4329 | 1001.1553 | 182.223 | -44229.6058 | 182.4882 | 0.26515
186.4729 | 1001.1528 | 182.2433 | -44229.5853 | 182.5087 | 0.26536
186.5129 | 1001.155 | 182.225 | -44229.6038 | 182.4902 | 0.26517
186.5529 | 1001.1497 | 182.2697 | -44229.5586 | 182.5354 | 0.26563
186.5929 | 1001.1467 | 182.2941 | -44229.534 | 182.56 | 0.26589
186.6329 | 1001.1543 | 182.2311 | -44229.5976 | 182.4964 | 0.26524
186.6729 | 1001.1501 | 182.2657 | -44229.5627 | 182.5313 | 0.26559
186.7129 | 1001.145 | 182.3083 | -44229.5196 | 182.5744 | 0.26603
186.7529 | 1001.1436 | 182.3205 | -44229.5073 | 182.5867 | 0.26616
186.7929 | 1001.1343 | 182.3977 | -44229.4293 | 182.6647 | 0.26695
186.8329 | 1001.1289 | 182.4424 | -44229.3842 | 182.7098 | 0.26741
186.8729 | 1001.1282 | 182.4485 | -44229.378 | 182.716 | 0.26748
186.9131 | 1001.1226 | 182.4952 | -44229.3308 | 182.7632 | 0.26796
186.9529 | 1001.1187 | 182.5277 | -44229.298 | 182.796 | 0.26829
186.9929 | 1001.1177 | 182.5359 | -44229.2898 | 182.8042 | 0.26838
187.0329 | 1001.1228 | 182.4932 | -44229.3329 | 182.7611 | 0.26794
187.0729 | 1001.1182 | 182.5318 | -44229.2939 | 182.8001 | 0.26833
187.1129 | 1001.1062 | 182.6314 | -44229.1933 | 182.9007 | 0.26936
187.1529 | 1001.1113 | 182.5887 | -44229.2364 | 182.8576 | 0.26892
187.1929 | 1001.106 | 182.6334 | -44229.1912 | 182.9028 | 0.26938
187.2329 | 1001.1001 | 182.6821 | -44229.142 | 182.952 | 0.26989
187.2729 | 1001.0979 | 182.7004 | -44229.1235 | 182.9705 | 0.27008
187.3129 | 1001.0913 | 182.7553 | -44229.0681 | 183.0259 | 0.27064
187.3529 | 1001.0945 | 182.7289 | -44229.0948 | 182.9992 | 0.27037
187.3929 | 1001.0874 | 182.7878 | -44229.0352 | 183.0588 | 0.27098
187.4329 | 1001.0803 | 182.8467 | -44228.9757 | 183.1183 | 0.27159
187.473 | 1001.0879 | 182.7837 | -44229.0394 | 183.0547 | 0.27094
187.5129 | 1001.0859 | 182.8 | -44229.0229 | 183.0711 | 0.2711
187.5529 | 1001.0769 | 182.8751 | -44228.947 | 183.147 | 0.27188
187.5929 | 1001.0764 | 182.8792 | -44228.9429 | 183.1511 | 0.27192
187.6329 | 1001.0715 | 182.9198 | -44228.9018 | 183.1922 | 0.27234
187.6729 | 1001.0684 | 182.9462 | -44228.8751 | 183.2189 | 0.27262
187.7129 | 1001.0659 | 182.9666 | -44228.8546 | 183.2394 | 0.27283
187.7529 | 1001.0703 | 182.93 | -44228.8916 | 183.2024 | 0.27245
187.7929 | 1001.0769 | 182.8751 | -44228.947 | 183.147 | 0.27188
187.8329 | 1001.084 | 182.8162 | -44229.0065 | 183.0875 | 0.27127
187.8729 | 1001.0769 | 182.8751 | -44228.947 | 183.147 | 0.27188
187.9129 | 1001.0657 | 182.9686 | -44228.8526 | 183.2414 | 0.27285
187.9529 | 1001.0613 | 183.0052 | -44228.8156 | 183.2784 | 0.27323
187.9929 | 1001.0562 | 183.0478 | -44228.7725 | 183.3215 | 0.27367
188.0329 | 1001.0552 | 183.0559 | -44228.7643 | 183.3297 | 0.27375
188.0729 | 1001.0471 | 183.123 | -44228.6966 | 183.3974 | 0.27445
188.1129 | 1001.0559 | 183.0499 | -44228.7705 | 183.3235 | 0.27369
188.1529 | 1001.0513 | 183.0885 | -44228.7315 | 183.3625 | 0.27409
188.1929 | 1001.0454 | 183.1372 | -44228.6822 | 183.4118 | 0.2746
188.233 | 1001.0552 | 183.0559 | -44228.7643 | 183.3297 | 0.27375
188.2729 | 1001.0452 | 183.1392 | -44228.6801 | 183.4139 | 0.27462
188.3129 | 1001.0295 | 183.2693 | -44228.5488 | 183.5452 | 0.27597
188.3529 | 1001.0232 | 183.3221 | -44228.4954 | 183.5986 | 0.27652
188.3929 | 1001.0222 | 183.3302 | -44228.4872 | 183.6068 | 0.2766
188.4329 | 1001.0173 | 183.3708 | -44228.4461 | 183.6479 | 0.27702
188.4729 | 1001.0081 | 183.448 | -44228.3681 | 183.7259 | 0.27783
188.5129 | 1000.9954 | 183.5537 | -44228.2614 | 183.8326 | 0.27893
188.553 | 1000.989 | 183.6065 | -44228.208 | 183.886 | 0.27948
188.5929 | 1000.9902 | 183.5964 | -44228.2183 | 183.8757 | 0.27937
188.6329 | 1000.9832 | 183.6553 | -44228.1587 | 183.9353 | 0.27999
188.6729 | 1000.9814 | 183.6695 | -44228.1444 | 183.9496 | 0.28013
188.7129 | 1000.9846 | 183.6431 | -44228.1711 | 183.9229 | 0.27986
188.7529 | 1000.9812 | 183.6715 | -44228.1423 | 183.9517 | 0.28016
188.7929 | 1000.9841 | 183.6471 | -44228.167 | 183.927 | 0.2799
188.8329 | 1000.9927 | 183.576 | -44228.2388 | 183.8552 | 0.27916
188.8729 | 1000.9976 | 183.5354 | -44228.2799 | 183.8141 | 0.27874
188.9129 | 1000.9946 | 183.5598 | -44228.2552 | 183.8388 | 0.27899
188.9529 | 1000.99 | 183.5984 | -44228.2162 | 183.8778 | 0.27939
188.9929 | 1000.9795 | 183.6857 | -44228.128 | 183.966 | 0.2803
189.0329 | 1000.9758 | 183.7162 | -44228.0972 | 183.9968 | 0.28062
189.0729 | 1000.9761 | 183.7142 | -44228.0992 | 183.9948 | 0.2806
189.1129 | 1000.9724 | 183.7447 | -44228.0684 | 184.0256 | 0.28092
189.1529 | 1000.9771 | 183.7061 | -44228.1074 | 183.9866 | 0.28052
189.1929 | 1000.9773 | 183.704 | -44228.1095 | 183.9845 | 0.28049
189.2329 | 1000.9709 | 183.7568 | -44228.0561 | 184.0379 | 0.28105
189.2729 | 1000.969 | 183.7731 | -44228.0397 | 184.0543 | 0.28121
189.3129 | 1000.97 | 183.765 | -44228.0479 | 184.0461 | 0.28113
189.3529 | 1000.9602 | 183.8462 | -44227.9658 | 184.1282 | 0.28198
189.3929 | 1000.9739 | 183.7325 | -44228.0807 | 184.0133 | 0.28079
189.4329 | 1000.9685 | 183.7772 | -44228.0356 | 184.0584 | 0.28126
189.4729 | 1000.9663 | 183.7954 | -44228.0171 | 184.0769 | 0.28145
189.5129 | 1000.9617 | 183.834 | -44227.9781 | 184.1159 | 0.28185
189.553 | 1000.9529 | 183.9072 | -44227.9042 | 184.1898 | 0.28262
189.5929 | 1000.9539 | 183.8991 | -44227.9124 | 184.1816 | 0.28253
189.6329 | 1000.9436 | 183.9844 | -44227.8262 | 184.2678 | 0.28342
189.6729 | 1000.9375 | 184.0352 | -44227.7749 | 184.3191 | 0.28395
189.7129 | 1000.9426 | 183.9925 | -44227.818 | 184.276 | 0.28351
189.7529 | 1000.9334 | 184.0697 | -44227.74 | 184.354 | 0.28431
189.793 | 1000.9312 | 184.088 | -44227.7215 | 184.3725 | 0.28451
189.8329 | 1000.9368 | 184.0413 | -44227.7687 | 184.3253 | 0.28402
189.873 | 1000.9299 | 184.0982 | -44227.7112 | 184.3828 | 0.28461
189.9129 | 1000.9326 | 184.0758 | -44227.7338 | 184.3602 | 0.28438
189.9529 | 1000.9275 | 184.1185 | -44227.6907 | 184.4033 | 0.28483
189.9929 | 1000.9282 | 184.1124 | -44227.6969 | 184.3971 | 0.28476
190.0329 | 1000.917 | 184.2058 | -44227.6024 | 184.4916 | 0.28574
190.0729 | 1000.9253 | 184.1368 | -44227.6722 | 184.4218 | 0.28502
190.1129 | 1000.9163 | 184.2119 | -44227.5963 | 184.4977 | 0.2858
190.1529 | 1000.9077 | 184.283 | -44227.5244 | 184.5696 | 0.28655
190.1929 | 1000.9189 | 184.1896 | -44227.6189 | 184.4751 | 0.28557
190.2329 | 1000.9106 | 184.2586 | -44227.5491 | 184.5449 | 0.28629
190.2729 | 1000.9084 | 184.2769 | -44227.5306 | 184.5634 | 0.28649
190.3129 | 1000.9138 | 184.2322 | -44227.5757 | 184.5183 | 0.28602
190.3529 | 1000.9104 | 184.2607 | -44227.547 | 184.547 | 0.28632
190.3929 | 1000.9065 | 184.2932 | -44227.5142 | 184.5798 | 0.28666
190.4329 | 1000.897 | 184.3724 | -44227.4341 | 184.6599 | 0.28749
190.4729 | 1000.8914 | 184.4191 | -44227.3869 | 184.7071 | 0.28798
190.5129 | 1000.886 | 184.4638 | -44227.3417 | 184.7523 | 0.28845
190.5531 | 1000.8887 | 184.4415 | -44227.3643 | 184.7297 | 0.28821
190.5929 | 1000.877 | 184.539 | -44227.2658 | 184.8282 | 0.28924
190.6329 | 1000.8896 | 184.4334 | -44227.3725 | 184.7215 | 0.28813
190.6729 | 1000.8979 | 184.3643 | -44227.4423 | 184.6517 | 0.2874
190.7129 | 1000.8782 | 184.5288 | -44227.276 | 184.818 | 0.28913
190.7529 | 1000.8613 | 184.669 | -44227.1344 | 184.9596 | 0.29061
190.7931 | 1000.8589 | 184.6893 | -44227.1138 | 184.9802 | 0.29082
190.8329 | 1000.8494 | 184.7686 | -44227.0338 | 185.0602 | 0.29165
190.873 | 1000.8511 | 184.7544 | -44227.0481 | 185.0459 | 0.2915
190.9129 | 1000.8538 | 184.732 | -44227.0707 | 185.0233 | 0.29127
190.9529 | 1000.8489 | 184.7726 | -44227.0297 | 185.0643 | 0.2917
190.9929 | 1000.8586 | 184.6914 | -44227.1118 | 184.9822 | 0.29084
191.0329 | 1000.8469 | 184.7889 | -44227.0132 | 185.0808 | 0.29187
191.0729 | 1000.8486 | 184.7747 | -44227.0276 | 185.0664 | 0.29172
191.1129 | 1000.8406 | 184.8417 | -44226.9599 | 185.1341 | 0.29242
191.1529 | 1000.832 | 184.9128 | -44226.888 | 185.206 | 0.29317
191.193 | 1000.8325 | 184.9088 | -44226.8921 | 185.2019 | 0.29313
191.2329 | 1000.8342 | 184.8945 | -44226.9065 | 185.1875 | 0.29298
191.2729 | 1000.8325 | 184.9088 | -44226.8921 | 185.2019 | 0.29313
191.3129 | 1000.8264 | 184.9595 | -44226.8408 | 185.2532 | 0.29367
191.3529 | 1000.8242 | 184.9778 | -44226.8223 | 185.2717 | 0.29386
191.3929 | 1000.8213 | 185.0022 | -44226.7977 | 185.2963 | 0.29412
191.4329 | 1000.8337 | 184.8986 | -44226.9024 | 185.1916 | 0.29302
191.4729 | 1000.8215 | 185.0002 | -44226.7997 | 185.2943 | 0.2941
191.5129 | 1000.8125 | 185.0753 | -44226.7238 | 185.3702 | 0.29489
191.5529 | 1000.8088 | 185.1058 | -44226.693 | 185.401 | 0.29521
191.5929 | 1000.7981 | 185.1952 | -44226.6026 | 185.4914 | 0.29616
191.6329 | 1000.8103 | 185.0936 | -44226.7053 | 185.3887 | 0.29508
191.6729 | 1000.7971 | 185.2033 | -44226.5944 | 185.4996 | 0.29624
191.7129 | 1000.8 | 185.179 | -44226.6191 | 185.4749 | 0.29599
191.7529 | 1000.802 | 185.1627 | -44226.6355 | 185.4585 | 0.29581
191.7929 | 1000.792 | 185.246 | -44226.5513 | 185.5427 | 0.29669
191.8329 | 1000.7861 | 185.2948 | -44226.502 | 185.592 | 0.29721
191.8729 | 1000.7737 | 185.3984 | -44226.3973 | 185.6967 | 0.29831
191.9129 | 1000.7688 | 185.439 | -44226.3563 | 185.7377 | 0.29874
191.9529 | 1000.7671 | 185.4532 | -44226.3419 | 185.7521 | 0.29889
191.9929 | 1000.7571 | 185.5365 | -44226.2577 | 185.8363 | 0.29977
192.0329 | 1000.7668 | 185.4552 | -44226.3398 | 185.7542 | 0.29891
192.0729 | 1000.7703 | 185.4268 | -44226.3686 | 185.7254 | 0.29861
192.1129 | 1000.7769 | 185.372 | -44226.424 | 185.67 | 0.29803
192.1529 | 1000.7708 | 185.4227 | -44226.3727 | 185.7213 | 0.29857
192.1931 | 1000.7727 | 185.4065 | -44226.3891 | 185.7049 | 0.29839
192.2329 | 1000.7771 | 185.3699 | -44226.4261 | 185.6679 | 0.29801
192.2729 | 1000.7725 | 185.4085 | -44226.3871 | 185.7069 | 0.29842
192.3129 | 1000.7759 | 185.3801 | -44226.4158 | 185.6782 | 0.29811
192.3529 | 1000.7825 | 185.3252 | -44226.4712 | 185.6228 | 0.29753
192.3929 | 1000.7732 | 185.4024 | -44226.3932 | 185.7008 | 0.29835
192.4329 | 1000.7622 | 185.4939 | -44226.3008 | 185.7932 | 0.29932
192.4729 | 1000.7363 | 185.7092 | -44226.0832 | 186.0108 | 0.30161
192.513 | 1000.738 | 185.695 | -44226.0976 | 185.9964 | 0.30146
192.5529 | 1000.74 | 185.6787 | -44226.114 | 185.98 | 0.30128
192.5929 | 1000.7432 | 185.6523 | -44226.1407 | 185.9533 | 0.301
192.6329 | 1000.7412 | 185.6686 | -44226.1243 | 185.9697 | 0.30118
192.6729 | 1000.7322 | 185.7437 | -44226.0483 | 186.0457 | 0.30197
192.7129 | 1000.7405 | 185.6747 | -44226.1181 | 185.9759 | 0.30124
192.753 | 1000.7395 | 185.6828 | -44226.1099 | 185.9841 | 0.30133
192.7929 | 1000.7363 | 185.7092 | -44226.0832 | 186.0108 | 0.30161
192.8329 | 1000.7317 | 185.7478 | -44226.0442 | 186.0498 | 0.30202
192.8729 | 1000.7224 | 185.825 | -44225.9662 | 186.1278 | 0.30284
192.9129 | 1000.7258 | 185.7966 | -44225.9949 | 186.0991 | 0.30254
192.9529 | 1000.719 | 185.8534 | -44225.9374 | 186.1566 | 0.30314
192.9929 | 1000.7124 | 185.9083 | -44225.882 | 186.212 | 0.30372
193.0329 | 1000.7107 | 185.9225 | -44225.8676 | 186.2264 | 0.30388
193.073 | 1000.7368 | 185.7051 | -44226.0873 | 186.0067 | 0.30156
193.1129 | 1000.7268 | 185.7884 | -44226.0031 | 186.0909 | 0.30245
193.1529 | 1000.7092 | 185.9347 | -44225.8553 | 186.2387 | 0.30401
193.1929 | 1000.7068 | 185.955 | -44225.8348 | 186.2592 | 0.30422
193.2329 | 1000.7122 | 185.9103 | -44225.8799 | 186.2141 | 0.30375
193.2729 | 1000.6973 | 186.0343 | -44225.7547 | 186.3393 | 0.30507
193.3129 | 1000.6938 | 186.0627 | -44225.7259 | 186.3681 | 0.30537
193.3529 | 1000.6936 | 186.0647 | -44225.7239 | 186.3701 | 0.30539
193.393 | 1000.6834 | 186.1501 | -44225.6377 | 186.4564 | 0.3063
193.4329 | 1000.6797 | 186.1805 | -44225.6069 | 186.4872 | 0.30663
193.4729 | 1000.6763 | 186.209 | -44225.5781 | 186.5159 | 0.30693
193.5129 | 1000.6758 | 186.213 | -44225.574 | 186.52 | 0.30697
193.5529 | 1000.6709 | 186.2537 | -44225.5329 | 186.5611 | 0.30741
193.5929 | 1000.6641 | 186.3106 | -44225.4754 | 186.6186 | 0.30802
193.6329 | 1000.6726 | 186.2394 | -44225.5473 | 186.5467 | 0.30726
193.6729 | 1000.6646 | 186.3065 | -44225.4795 | 186.6145 | 0.30797
193.7129 | 1000.657 | 186.3695 | -44225.4159 | 186.6781 | 0.30865
193.7529 | 1000.6545 | 186.3898 | -44225.3954 | 186.6986 | 0.30886
193.7929 | 1000.6509 | 186.4203 | -44225.3646 | 186.7294 | 0.30919
193.8331 | 1000.6558 | 186.3796 | -44225.4056 | 186.6884 | 0.30875
193.8729 | 1000.6565 | 186.3735 | -44225.4118 | 186.6822 | 0.30869
193.9129 | 1000.6509 | 186.4203 | -44225.3646 | 186.7294 | 0.30919
193.9529 | 1000.6462 | 186.4589 | -44225.3255 | 186.7685 | 0.3096
193.9929 | 1000.6409 | 186.5036 | -44225.2804 | 186.8136 | 0.31008
194.0329 | 1000.6421 | 186.4934 | -44225.2906 | 186.8034 | 0.30997
194.0729 | 1000.6382 | 186.5259 | -44225.2578 | 186.8362 | 0.31032
194.1129 | 1000.6289 | 186.6031 | -44225.1798 | 186.9142 | 0.31115
194.153 | 1000.6272 | 186.6173 | -44225.1654 | 186.9286 | 0.3113
194.1929 | 1000.6262 | 186.6254 | -44225.1572 | 186.9368 | 0.31139
194.2329 | 1000.6309 | 186.5868 | -44225.1962 | 186.8978 | 0.31097
194.2729 | 1000.6221 | 186.66 | -44225.1223 | 186.9717 | 0.31176
194.3129 | 1000.6223 | 186.658 | -44225.1243 | 186.9697 | 0.31173
194.3529 | 1000.6182 | 186.6925 | -44225.0894 | 187.0046 | 0.3121
194.3929 | 1000.6238 | 186.6458 | -44225.1366 | 186.9574 | 0.3116
194.4329 | 1000.6252 | 186.6336 | -44225.149 | 186.945 | 0.31147
194.4729 | 1000.6152 | 186.7169 | -44225.0648 | 187.0292 | 0.31237
194.5129 | 1000.6064 | 186.79 | -44224.9908 | 187.1032 | 0.31315
194.5529 | 1000.6042 | 186.8083 | -44224.9724 | 187.1216 | 0.31335
194.5929 | 1000.593 | 186.9017 | -44224.8779 | 187.2161 | 0.31435
194.6329 | 1000.5999 | 186.8449 | -44224.9354 | 187.1586 | 0.31374
194.6729 | 1000.5979 | 186.8611 | -44224.919 | 187.175 | 0.31391
194.7129 | 1000.603 | 186.8184 | -44224.9621 | 187.1319 | 0.31346
194.753 | 1000.616 | 186.7108 | -44225.0709 | 187.0231 | 0.3123
194.7929 | 1000.6121 | 186.7433 | -44225.0381 | 187.0559 | 0.31265
194.8329 | 1000.5991 | 186.851 | -44224.9292 | 187.1648 | 0.31381
194.8729 | 1000.6057 | 186.7961 | -44224.9847 | 187.1093 | 0.31322
194.9129 | 1000.6011 | 186.8347 | -44224.9457 | 187.1483 | 0.31363
194.9529 | 1000.5964 | 186.8733 | -44224.9067 | 187.1873 | 0.31405
194.9929 | 1000.583 | 186.985 | -44224.7937 | 187.3003 | 0.31525
195.0329 | 1000.5813 | 186.9993 | -44224.7794 | 187.3147 | 0.3154
195.0729 | 1000.5776 | 187.0297 | -44224.7485 | 187.3455 | 0.31573
195.1129 | 1000.5791 | 187.0175 | -44224.7609 | 187.3331 | 0.3156
195.1529 | 1000.5813 | 186.9993 | -44224.7794 | 187.3147 | 0.3154
195.1929 | 1000.5737 | 187.0622 | -44224.7157 | 187.3783 | 0.31608
195.2329 | 1000.574 | 187.0602 | -44224.7177 | 187.3763 | 0.31605
195.2729 | 1000.5642 | 187.1415 | -44224.6356 | 187.4584 | 0.31693
195.3129 | 1000.5593 | 187.1821 | -44224.5945 | 187.4995 | 0.31737
195.3529 | 1000.5649 | 187.1354 | -44224.6418 | 187.4522 | 0.31686
195.3929 | 1000.563 | 187.1516 | -44224.6253 | 187.4687 | 0.31704
195.4329 | 1000.5532 | 187.2329 | -44224.5432 | 187.5508 | 0.31791
195.473 | 1000.5444 | 187.306 | -44224.4693 | 187.6247 | 0.3187
195.5129 | 1000.5464 | 187.2898 | -44224.4857 | 187.6083 | 0.31853
195.5529 | 1000.5474 | 187.2816 | -44224.4939 | 187.6001 | 0.31844
195.5929 | 1000.5579 | 187.1943 | -44224.5822 | 187.5118 | 0.3175
195.6329 | 1000.5654 | 187.1313 | -44224.6459 | 187.4481 | 0.31682
195.6729 | 1000.5786 | 187.0216 | -44224.7568 | 187.3372 | 0.31564
195.7129 | 1000.5674 | 187.1151 | -44224.6623 | 187.4317 | 0.31664
195.7529 | 1000.5735 | 187.0643 | -44224.7136 | 187.3804 | 0.3161
195.793 | 1000.5547 | 187.2207 | -44224.5555 | 187.5385 | 0.31778
195.8329 | 1000.5437 | 187.3121 | -44224.4631 | 187.6309 | 0.31877
195.8729 | 1000.5422 | 187.3243 | -44224.4508 | 187.6432 | 0.3189
195.9129 | 1000.5334 | 187.3974 | -44224.3769 | 187.7171 | 0.31969
195.9529 | 1000.5208 | 187.5031 | -44224.2701 | 187.8239 | 0.32083
195.9929 | 1000.5168 | 187.5356 | -44224.2372 | 187.8568 | 0.32118
196.0329 | 1000.5168 | 187.5356 | -44224.2372 | 187.8568 | 0.32118
196.0729 | 1000.5215 | 187.497 | -44224.2762 | 187.8178 | 0.32076
196.1129 | 1000.5161 | 187.5417 | -44224.2311 | 187.8629 | 0.32125
196.1529 | 1000.5125 | 187.5722 | -44224.2003 | 187.8937 | 0.32158
196.1929 | 1000.512 | 187.5762 | -44224.1962 | 187.8978 | 0.32162
196.2329 | 1000.5056 | 187.629 | -44224.1428 | 187.9512 | 0.32219
196.2729 | 1000.5029 | 187.6514 | -44224.1202 | 187.9738 | 0.32243
196.3129 | 1000.4993 | 187.6819 | -44224.0894 | 188.0046 | 0.32276
196.353 | 1000.4919 | 187.7428 | -44224.0278 | 188.0662 | 0.32342
196.3929 | 1000.5039 | 187.6433 | -44224.1284 | 187.9656 | 0.32235
196.4329 | 1000.5012 | 187.6656 | -44224.1058 | 187.9882 | 0.32259
196.4729 | 1000.4973 | 187.6981 | -44224.0729 | 188.0211 | 0.32294
196.5129 | 1000.4888 | 187.7692 | -44224.0011 | 188.0929 | 0.32371
196.5529 | 1000.4871 | 187.7834 | -44223.9867 | 188.1073 | 0.32386
196.5929 | 1000.4895 | 187.7631 | -44224.0072 | 188.0868 | 0.32364
196.6329 | 1000.4817 | 187.8281 | -44223.9415 | 188.1525 | 0.32435
196.6729 | 1000.4744 | 187.8891 | -44223.8799 | 188.2141 | 0.32501
196.7129 | 1000.4712 | 187.9155 | -44223.8532 | 188.2408 | 0.32529
196.7529 | 1000.47 | 187.9257 | -44223.8429 | 188.2511 | 0.3254
196.7929 | 1000.4666 | 187.9541 | -44223.8142 | 188.2798 | 0.32571
196.8329 | 1000.469 | 187.9338 | -44223.8347 | 188.2593 | 0.32549
196.8729 | 1000.4646 | 187.9704 | -44223.7978 | 188.2962 | 0.32589
196.9129 | 1000.4697 | 187.9277 | -44223.8409 | 188.2531 | 0.32543
196.9529 | 1000.4529 | 188.0679 | -44223.6992 | 188.3948 | 0.32695
196.9929 | 1000.4565 | 188.0374 | -44223.73 | 188.364 | 0.32662
197.0329 | 1000.4541 | 188.0577 | -44223.7095 | 188.3845 | 0.32684
197.0729 | 1000.4607 | 188.0029 | -44223.7649 | 188.3291 | 0.32624
197.1131 | 1000.4641 | 187.9744 | -44223.7937 | 188.3004 | 0.32593
197.1529 | 1000.4626 | 187.9866 | -44223.7813 | 188.3127 | 0.32607
197.1929 | 1000.4636 | 187.9785 | -44223.7895 | 188.3045 | 0.32598
197.2329 | 1000.459 | 188.0171 | -44223.7505 | 188.3435 | 0.3264
197.2729 | 1000.4614 | 187.9968 | -44223.7711 | 188.3229 | 0.32618
197.3129 | 1000.4597 | 188.011 | -44223.7567 | 188.3373 | 0.32633
197.3529 | 1000.4502 | 188.0902 | -44223.6766 | 188.4174 | 0.32719
197.3929 | 1000.4487 | 188.1024 | -44223.6643 | 188.4297 | 0.32732
197.433 | 1000.4436 | 188.1451 | -44223.6212 | 188.4729 | 0.32779
197.4729 | 1000.4495 | 188.0963 | -44223.6704 | 188.4236 | 0.32726
197.5129 | 1000.4487 | 188.1024 | -44223.6643 | 188.4297 | 0.32732
197.5529 | 1000.4421 | 188.1573 | -44223.6088 | 188.4852 | 0.32792
197.5929 | 1000.4351 | 188.2162 | -44223.5493 | 188.5447 | 0.32856
197.6329 | 1000.4275 | 188.2792 | -44223.4856 | 188.6084 | 0.32924
197.6729 | 1000.4258 | 188.2934 | -44223.4712 | 188.6228 | 0.3294
197.7129 | 1000.4167 | 188.3685 | -44223.3952 | 188.6988 | 0.33022
197.7529 | 1000.4177 | 188.3604 | -44223.4035 | 188.6905 | 0.33013
197.7929 | 1000.4119 | 188.4092 | -44223.3542 | 188.7398 | 0.33066
197.8329 | 1000.3975 | 188.529 | -44223.233 | 188.861 | 0.33197
197.8729 | 1000.4001 | 188.5067 | -44223.2556 | 188.8384 | 0.33172
197.9129 | 1000.3955 | 188.5453 | -44223.2166 | 188.8774 | 0.33214
197.9529 | 1000.3889 | 188.6001 | -44223.1611 | 188.9329 | 0.33274
197.9929 | 1000.3809 | 188.6672 | -44223.0933 | 189.0007 | 0.33347
198.0329 | 1000.3828 | 188.6509 | -44223.1098 | 188.9842 | 0.3333
198.0729 | 1000.3689 | 188.7667 | -44222.9927 | 189.1013 | 0.33456
198.1129 | 1000.3735 | 188.7281 | -44223.0317 | 189.0623 | 0.33414
198.1529 | 1000.3757 | 188.7099 | -44223.0502 | 189.0438 | 0.33394
198.1929 | 1000.3706 | 188.7525 | -44223.0071 | 189.0869 | 0.33441
198.2329 | 1000.3735 | 188.7281 | -44223.0317 | 189.0623 | 0.33414
198.2729 | 1000.373 | 188.7322 | -44223.0276 | 189.0664 | 0.33418
198.3129 | 1000.3709 | 188.7505 | -44223.0091 | 189.0849 | 0.33438
198.3529 | 1000.376 | 188.7078 | -44223.0523 | 189.0417 | 0.33392
198.3929 | 1000.3799 | 188.6753 | -44223.0851 | 189.0089 | 0.33356
198.433 | 1000.374 | 188.7241 | -44223.0358 | 189.0582 | 0.33409
198.4729 | 1000.3796 | 188.6773 | -44223.0831 | 189.0109 | 0.33358
198.5129 | 1000.3738 | 188.7261 | -44223.0338 | 189.0602 | 0.33412
198.5529 | 1000.363 | 188.8155 | -44222.9434 | 189.1506 | 0.33509
198.5929 | 1000.3689 | 188.7667 | -44222.9927 | 189.1013 | 0.33456
198.6329 | 1000.3723 | 188.7383 | -44223.0215 | 189.0725 | 0.33425
198.6729 | 1000.374 | 188.7241 | -44223.0358 | 189.0582 | 0.33409
198.7129 | 1000.3687 | 188.7688 | -44222.9907 | 189.1034 | 0.33458
198.753 | 1000.3691 | 188.7647 | -44222.9948 | 189.0992 | 0.33454
198.7929 | 1000.3572 | 188.8642 | -44222.8941 | 189.1999 | 0.33563
198.8329 | 1000.354 | 188.8907 | -44222.8674 | 189.2266 | 0.33592
198.8729 | 1000.3596 | 188.8439 | -44222.9147 | 189.1793 | 0.3354
198.9129 | 1000.3562 | 188.8724 | -44222.8859 | 189.2081 | 0.33572
198.9529 | 1000.3486 | 188.9354 | -44222.8222 | 189.2718 | 0.3364
198.9929 | 1000.3389 | 189.0166 | -44222.7401 | 189.3539 | 0.33729
199.0329 | 1000.3296 | 189.0938 | -44222.662 | 189.432 | 0.33814
199.073 | 1000.324 | 189.1405 | -44222.6148 | 189.4792 | 0.33865
199.1129 | 1000.323 | 189.1487 | -44222.6066 | 189.4874 | 0.33874
199.1529 | 1000.3232 | 189.1466 | -44222.6086 | 189.4854 | 0.33872
199.1929 | 1000.3215 | 189.1609 | -44222.5943 | 189.4997 | 0.33888
199.2329 | 1000.3223 | 189.1548 | -44222.6004 | 189.4936 | 0.33881
199.2729 | 1000.3313 | 189.0796 | -44222.6764 | 189.4176 | 0.33798
199.3129 | 1000.3311 | 189.0816 | -44222.6744 | 189.4196 | 0.33801
199.3529 | 1000.3323 | 189.0715 | -44222.6846 | 189.4094 | 0.3379
199.3929 | 1000.3257 | 189.1263 | -44222.6292 | 189.4648 | 0.3385
199.4329 | 1000.3237 | 189.1426 | -44222.6127 | 189.4813 | 0.33868
199.4729 | 1000.3228 | 189.1507 | -44222.6045 | 189.4895 | 0.33876
199.5129 | 1000.3169 | 189.1995 | -44222.5552 | 189.5388 | 0.3393
199.553 | 1000.3123 | 189.2381 | -44222.5162 | 189.5778 | 0.33972
199.5929 | 1000.3118 | 189.2421 | -44222.5121 | 189.5819 | 0.33977
199.6329 | 1000.3108 | 189.2503 | -44222.5039 | 189.5901 | 0.33986
199.6729 | 1000.2988 | 189.3498 | -44222.4033 | 189.6908 | 0.34095
199.7129 | 1000.3105 | 189.2523 | -44222.5018 | 189.5922 | 0.33988
199.7529 | 1000.3027 | 189.3173 | -44222.4361 | 189.6579 | 0.34059
199.7929 | 1000.2913 | 189.4128 | -44222.3396 | 189.7544 | 0.34164
199.8329 | 1000.2869 | 189.4493 | -44222.3026 | 189.7914 | 0.34204
199.8729 | 1000.29 | 189.4229 | -44222.3293 | 189.7647 | 0.34175
199.9129 | 1000.2903 | 189.4209 | -44222.3314 | 189.7626 | 0.34173
199.9529 | 1000.2812 | 189.4961 | -44222.2554 | 189.8386 | 0.34256
199.9929 | 1000.28 | 189.5062 | -44222.2451 | 189.8489 | 0.34267
200.0329 | 1000.2754 | 189.5448 | -44222.2061 | 189.8879 | 0.34309
200.0731 | 1000.2666 | 189.618 | -44222.1321 | 189.9619 | 0.3439
200.1129 | 1000.2715 | 189.5773 | -44222.1732 | 189.9208 | 0.34345
200.1529 | 1000.2722 | 189.5712 | -44222.1794 | 189.9146 | 0.34338
200.1929 | 1000.2666 | 189.618 | -44222.1321 | 189.9619 | 0.3439
200.2329 | 1000.261 | 189.6647 | -44222.0849 | 190.0091 | 0.34441
200.2729 | 1000.2456 | 189.7927 | -44221.9555 | 190.1385 | 0.34582
200.3129 | 1000.241 | 189.8313 | -44221.9165 | 190.1775 | 0.34625
200.3529 | 1000.2488 | 189.7663 | -44221.9822 | 190.1118 | 0.34553
200.393 | 1000.2517 | 189.7419 | -44222.0068 | 190.0872 | 0.34526
200.4329 | 1000.259 | 189.681 | -44222.0685 | 190.0255 | 0.34459
200.4729 | 1000.2573 | 189.6952 | -44222.0541 | 190.0399 | 0.34475
200.5129 | 1000.2546 | 189.7175 | -44222.0315 | 190.0625 | 0.345
200.5529 | 1000.2498 | 189.7581 | -44221.9904 | 190.1036 | 0.34544
200.5929 | 1000.2517 | 189.7419 | -44222.0068 | 190.0872 | 0.34526
200.6329 | 1000.2405 | 189.8353 | -44221.9124 | 190.1816 | 0.34629
200.6729 | 1000.2361 | 189.8719 | -44221.8754 | 190.2186 | 0.3467
200.7129 | 1000.2273 | 189.9451 | -44221.8014 | 190.2926 | 0.34751
200.7529 | 1000.2297 | 189.9247 | -44221.822 | 190.272 | 0.34728
200.7929 | 1000.2278 | 189.941 | -44221.8055 | 190.2885 | 0.34746
200.8329 | 1000.229 | 189.9308 | -44221.8158 | 190.2782 | 0.34735
200.8729 | 1000.2329 | 189.8983 | -44221.8487 | 190.2453 | 0.34699
200.9129 | 1000.2278 | 189.941 | -44221.8055 | 190.2885 | 0.34746
200.953 | 1000.2317 | 189.9085 | -44221.8384 | 190.2556 | 0.3471
200.9929 | 1000.2239 | 189.9735 | -44221.7727 | 190.3213 | 0.34782
201.0329 | 1000.2229 | 189.9816 | -44221.7645 | 190.3295 | 0.34791
201.0729 | 1000.2134 | 190.0609 | -44221.6844 | 190.4096 | 0.34879
201.1129 | 1000.2112 | 190.0791 | -44221.6659 | 190.4281 | 0.34899
201.1529 | 1000.2141 | 190.0548 | -44221.6905 | 190.4035 | 0.34872
201.1929 | 1000.21 | 190.0893 | -44221.6556 | 190.4384 | 0.3491
201.2329 | 1000.1995 | 190.1767 | -44221.5673 | 190.5267 | 0.35007
201.273 | 1000.2029 | 190.1482 | -44221.596 | 190.498 | 0.34975
201.3129 | 1000.1931 | 190.2295 | -44221.5139 | 190.5801 | 0.35065
201.3529 | 1000.1907 | 190.2498 | -44221.4933 | 190.6007 | 0.35088
201.3929 | 1000.1897 | 190.2579 | -44221.4851 | 190.6089 | 0.35097
201.4329 | 1000.1931 | 190.2295 | -44221.5139 | 190.5801 | 0.35065
201.4729 | 1000.1904 | 190.2518 | -44221.4913 | 190.6027 | 0.3509
201.5129 | 1000.2031 | 190.1462 | -44221.5981 | 190.4959 | 0.34973
201.5529 | 1000.2031 | 190.1462 | -44221.5981 | 190.4959 | 0.34973
201.5929 | 1000.1973 | 190.1949 | -44221.5488 | 190.5452 | 0.35027
201.6329 | 1000.1914 | 190.2437 | -44221.4995 | 190.5945 | 0.35081
201.6729 | 1000.1921 | 190.2376 | -44221.5057 | 190.5883 | 0.35074
201.7131 | 1000.1885 | 190.2681 | -44221.4749 | 190.6192 | 0.35108
201.7529 | 1000.1836 | 190.3087 | -44221.4338 | 190.6602 | 0.35153
201.7929 | 1000.1753 | 190.3778 | -44221.3639 | 190.7301 | 0.35229
201.8329 | 1000.1719 | 190.4062 | -44221.3352 | 190.7588 | 0.35261
201.8729 | 1000.1777 | 190.3575 | -44221.3845 | 190.7095 | 0.35207
201.9129 | 1000.175 | 190.3798 | -44221.3619 | 190.7321 | 0.35232
201.9529 | 1000.1721 | 190.4042 | -44221.3372 | 190.7568 | 0.35259
201.9929 | 1000.1677 | 190.4408 | -44221.3003 | 190.7938 | 0.35299
202.033 | 1000.1704 | 190.4184 | -44221.3228 | 190.7712 | 0.35274
202.0729 | 1000.167 | 190.4469 | -44221.2941 | 190.7999 | 0.35306
202.1129 | 1000.1685 | 190.4347 | -44221.3064 | 190.7876 | 0.35293
202.1529 | 1000.1624 | 190.4855 | -44221.2551 | 190.8389 | 0.35349
202.193 | 1000.1641 | 190.4712 | -44221.2694 | 190.8246 | 0.35333
202.2329 | 1000.1599 | 190.5058 | -44221.2345 | 190.8595 | 0.35371
202.2729 | 1000.1545 | 190.5505 | -44221.1893 | 190.9047 | 0.35421
202.3129 | 1000.1636 | 190.4753 | -44221.2653 | 190.8287 | 0.35338
202.353 | 1000.1541 | 190.5545 | -44221.1852 | 190.9088 | 0.35426
202.3929 | 1000.1587 | 190.5159 | -44221.2242 | 190.8698 | 0.35383
202.4329 | 1000.1428 | 190.648 | -44221.0907 | 191.0033 | 0.35529
202.4729 | 1000.1431 | 190.646 | -44221.0928 | 191.0012 | 0.35527
202.5129 | 1000.1428 | 190.648 | -44221.0907 | 191.0033 | 0.35529
202.5529 | 1000.1465 | 190.6175 | -44221.1215 | 190.9725 | 0.35495
202.593 | 1000.1497 | 190.5911 | -44221.1482 | 190.9458 | 0.35466
202.6329 | 1000.1453 | 190.6277 | -44221.1113 | 190.9827 | 0.35507
202.6729 | 1000.1375 | 190.6927 | -44221.0455 | 191.0485 | 0.35579
202.7129 | 1000.1343 | 190.7191 | -44221.0188 | 191.0752 | 0.35608
202.7529 | 1000.1267 | 190.7821 | -44220.9552 | 191.1389 | 0.35678
202.7929 | 1000.1257 | 190.7902 | -44220.9469 | 191.1471 | 0.35687
202.833 | 1000.1296 | 190.7577 | -44220.9798 | 191.1142 | 0.35651
202.8729 | 1000.1204 | 190.8349 | -44220.9017 | 191.1923 | 0.35737
202.9129 | 1000.1179 | 190.8552 | -44220.8812 | 191.2128 | 0.3576
202.9529 | 1000.1094 | 190.9263 | -44220.8093 | 191.2847 | 0.35839
202.9929 | 1000.1108 | 190.9141 | -44220.8216 | 191.2724 | 0.35825
203.0331 | 1000.106 | 190.9548 | -44220.7805 | 191.3135 | 0.35871
203.0729 | 1000.1045 | 190.9669 | -44220.7682 | 191.3258 | 0.35884
203.1129 | 1000.0957 | 191.0401 | -44220.6943 | 191.3997 | 0.35966
203.1529 | 1000.1028 | 190.9812 | -44220.7538 | 191.3402 | 0.359
203.1929 | 1000.1011 | 190.9954 | -44220.7395 | 191.3545 | 0.35916
203.2329 | 1000.1003 | 191.0015 | -44220.7333 | 191.3607 | 0.35923
203.2729 | 1000.0947 | 191.0482 | -44220.6861 | 191.408 | 0.35975
203.3129 | 1000.0935 | 191.0584 | -44220.6758 | 191.4182 | 0.35986
203.353 | 1000.0906 | 191.0827 | -44220.6511 | 191.4429 | 0.36013
203.3929 | 1000.0911 | 191.0787 | -44220.6552 | 191.4388 | 0.36009
203.4329 | 1000.093 | 191.0624 | -44220.6717 | 191.4223 | 0.35991
203.4729 | 1000.0854 | 191.1254 | -44220.608 | 191.486 | 0.36061
203.5129 | 1000.1018 | 190.9893 | -44220.7456 | 191.3484 | 0.35909
203.5529 | 1000.0784 | 191.1843 | -44220.5484 | 191.5456 | 0.36127
203.5929 | 1000.0752 | 191.2107 | -44220.5217 | 191.5723 | 0.36156
203.6329 | 1000.0786 | 191.1823 | -44220.5505 | 191.5435 | 0.36125
203.673 | 1000.0789 | 191.1803 | -44220.5525 | 191.5415 | 0.36122
203.7129 | 1000.0732 | 191.227 | -44220.5053 | 191.5887 | 0.36174
203.7529 | 1000.0723 | 191.2351 | -44220.4971 | 191.5969 | 0.36184
203.7929 | 1000.0615 | 191.3245 | -44220.4067 | 191.6873 | 0.36283
203.8329 | 1000.0652 | 191.294 | -44220.4375 | 191.6565 | 0.36249
203.8729 | 1000.0593 | 191.3428 | -44220.3882 | 191.7058 | 0.36304
203.913 | 1000.0649 | 191.2961 | -44220.4354 | 191.6586 | 0.36252
203.9529 | 1000.0649 | 191.2961 | -44220.4354 | 191.6586 | 0.36252
203.9929 | 1000.0691 | 191.2615 | -44220.4704 | 191.6237 | 0.36213
204.0329 | 1000.0688 | 191.2636 | -44220.4683 | 191.6257 | 0.36215
204.0729 | 1000.0615 | 191.3245 | -44220.4067 | 191.6873 | 0.36283
204.1129 | 1000.0688 | 191.2636 | -44220.4683 | 191.6257 | 0.36215
204.1529 | 1000.0615 | 191.3245 | -44220.4067 | 191.6873 | 0.36283
204.1929 | 1000.0559 | 191.3712 | -44220.3594 | 191.7346 | 0.36336
204.2329 | 1000.0605 | 191.3326 | -44220.3985 | 191.6956 | 0.36293
204.2729 | 1000.0659 | 191.2879 | -44220.4436 | 191.6504 | 0.36243
204.3129 | 1000.0618 | 191.3225 | -44220.4087 | 191.6853 | 0.36281
204.3531 | 1000.062 | 191.3204 | -44220.4108 | 191.6832 | 0.36279
204.3929 | 1000.0479 | 191.4383 | -44220.2916 | 191.8024 | 0.36411
204.4329 | 1000.0439 | 191.4708 | -44220.2588 | 191.8352 | 0.36447
204.4729 | 1000.0381 | 191.5195 | -44220.2095 | 191.8845 | 0.36502
204.5129 | 1000.0369 | 191.5297 | -44220.1992 | 191.8948 | 0.36513
204.5529 | 1000.0244 | 191.6333 | -44220.0944 | 191.9996 | 0.36629
204.5929 | 1000.019 | 191.678 | -44220.0492 | 192.0448 | 0.36679
204.6329 | 1000.0276 | 191.6069 | -44220.1211 | 191.9729 | 0.366
204.673 | 1000.0212 | 191.6597 | -44220.0677 | 192.0263 | 0.36659
204.7129 | 1000.0186 | 191.6821 | -44220.0451 | 192.0489 | 0.36684
204.7529 | 1000.0186 | 191.6821 | -44220.0451 | 192.0489 | 0.36684
204.7929 | 1000.0117 | 191.7389 | -44219.9876 | 192.1064 | 0.36748
204.8329 | 1000.0037 | 191.806 | -44219.9198 | 192.1742 | 0.36823
204.8729 | 999.9988 | 191.8466 | -44219.8787 | 192.2153 | 0.36868
204.9129 | 999.998 | 191.8527 | -44219.8725 | 192.2215 | 0.36875
204.9529 | 1000.0032 | 191.81 | -44219.9157 | 192.1783 | 0.36827
204.993 | 999.999 | 191.8446 | -44219.8808 | 192.2132 | 0.36866
205.0329 | 999.999 | 191.8446 | -44219.8808 | 192.2132 | 0.36866
205.0729 | 999.9941 | 191.8852 | -44219.8397 | 192.2543 | 0.36912
205.1129 | 999.9961 | 191.869 | -44219.8561 | 192.2379 | 0.36894
205.1529 | 1000.0029 | 191.8121 | -44219.9136 | 192.1804 | 0.3683
205.1929 | 1000.002 | 191.8202 | -44219.9054 | 192.1886 | 0.36839
205.2329 | 999.9912 | 191.9096 | -44219.815 | 192.279 | 0.36939
205.2729 | 999.9937 | 191.8893 | -44219.8356 | 192.2584 | 0.36916
205.3129 | 999.9895 | 191.9238 | -44219.8006 | 192.2934 | 0.36955
205.3529 | 999.9922 | 191.9015 | -44219.8232 | 192.2708 | 0.3693
205.3929 | 999.9929 | 191.8954 | -44219.8294 | 192.2646 | 0.36923
205.4329 | 999.9893 | 191.9258 | -44219.7986 | 192.2954 | 0.36958
205.4729 | 999.9902 | 191.9177 | -44219.8068 | 192.2872 | 0.36948
205.5129 | 999.9949 | 191.8791 | -44219.8458 | 192.2482 | 0.36905
205.553 | 999.9937 | 191.8893 | -44219.8356 | 192.2584 | 0.36916
205.5929 | 999.9963 | 191.8669 | -44219.8582 | 192.2358 | 0.36891
205.6329 | 999.9822 | 191.9848 | -44219.739 | 192.355 | 0.37024
205.6729 | 999.9888 | 191.9299 | -44219.7945 | 192.2995 | 0.36962
205.7129 | 999.9958 | 191.871 | -44219.854 | 192.24 | 0.36896
205.7529 | 999.9832 | 191.9766 | -44219.7472 | 192.3468 | 0.37015
205.7929 | 999.9797 | 192.0051 | -44219.7185 | 192.3755 | 0.37047
205.8329 | 999.9636 | 192.1392 | -44219.5829 | 192.5111 | 0.37197
205.8729 | 999.9624 | 192.1493 | -44219.5726 | 192.5214 | 0.37209
205.9129 | 999.9585 | 192.1818 | -44219.5397 | 192.5543 | 0.37246
205.9529 | 999.9609 | 192.1615 | -44219.5603 | 192.5337 | 0.37223
205.9931 | 999.9592 | 192.1757 | -44219.5459 | 192.5481 | 0.37239
206.0329 | 999.9614 | 192.1575 | -44219.5644 | 192.5296 | 0.37218
206.0729 | 999.9578 | 192.1879 | -44219.5336 | 192.5604 | 0.37252
206.1129 | 999.946 | 192.2854 | -44219.4349 | 192.6591 | 0.37362
206.1529 | 999.9438 | 192.3037 | -44219.4165 | 192.6776 | 0.37383
206.1929 | 999.9407 | 192.3301 | -44219.3897 | 192.7043 | 0.37413
206.2329 | 999.9417 | 192.322 | -44219.398 | 192.696 | 0.37404
206.2729 | 999.9512 | 192.2428 | -44219.4781 | 192.6159 | 0.37314
206.313 | 999.9441 | 192.3017 | -44219.4185 | 192.6755 | 0.37381
206.3529 | 999.9465 | 192.2814 | -44219.4391 | 192.655 | 0.37358
206.3929 | 999.9397 | 192.3383 | -44219.3815 | 192.7125 | 0.37422
206.4329 | 999.9338 | 192.387 | -44219.3322 | 192.7618 | 0.37477
206.4729 | 999.9226 | 192.4805 | -44219.2377 | 192.8563 | 0.37582
206.5129 | 999.9312 | 192.4094 | -44219.3096 | 192.7844 | 0.37502
206.5529 | 999.939 | 192.3444 | -44219.3754 | 192.7186 | 0.37429
206.5929 | 999.9331 | 192.3931 | -44219.3261 | 192.768 | 0.37484
206.6329 | 999.9265 | 192.448 | -44219.2706 | 192.8234 | 0.37546
206.6729 | 999.9263 | 192.45 | -44219.2685 | 192.8255 | 0.37548
206.7129 | 999.9219 | 192.4866 | -44219.2315 | 192.8625 | 0.37589
206.7529 | 999.9167 | 192.5292 | -44219.1884 | 192.9056 | 0.37637
206.7929 | 999.9265 | 192.448 | -44219.2706 | 192.8234 | 0.37546
206.8329 | 999.9153 | 192.5414 | -44219.1761 | 192.9179 | 0.37651
206.8729 | 999.9128 | 192.5617 | -44219.1555 | 192.9385 | 0.37674
206.9129 | 999.9172 | 192.5252 | -44219.1925 | 192.9015 | 0.37633
206.9529 | 999.9138 | 192.5536 | -44219.1637 | 192.9303 | 0.37665
206.9929 | 999.9175 | 192.5231 | -44219.1946 | 192.8994 | 0.37631
207.0329 | 999.9114 | 192.5739 | -44219.1432 | 192.9508 | 0.37688
207.0729 | 999.9062 | 192.6166 | -44219.1001 | 192.994 | 0.37736
207.1129 | 999.8992 | 192.6755 | -44219.0405 | 193.0535 | 0.37803
207.1529 | 999.894 | 192.7182 | -44218.9973 | 193.0967 | 0.37851
207.1929 | 999.8975 | 192.6897 | -44219.0261 | 193.0679 | 0.37819
207.2329 | 999.8887 | 192.7629 | -44218.9521 | 193.1419 | 0.37902
207.2729 | 999.8909 | 192.7446 | -44218.9706 | 193.1234 | 0.37881
207.3131 | 999.8813 | 192.8238 | -44218.8905 | 193.2035 | 0.37971
207.3529 | 999.8855 | 192.7893 | -44218.9254 | 193.1686 | 0.37932
207.3929 | 999.886 | 192.7852 | -44218.9295 | 193.1645 | 0.37927
207.4329 | 999.8845 | 192.7974 | -44218.9172 | 193.1768 | 0.37941
207.4729 | 999.8774 | 192.8563 | -44218.8576 | 193.2364 | 0.38008
207.5129 | 999.8713 | 192.9071 | -44218.8062 | 193.2878 | 0.38065
207.5529 | 999.8691 | 192.9254 | -44218.7878 | 193.3062 | 0.38086
207.5929 | 999.8762 | 192.8665 | -44218.8473 | 193.2467 | 0.38019
207.633 | 999.8667 | 192.9457 | -44218.7672 | 193.3268 | 0.38109
207.6729 | 999.8647 | 192.962 | -44218.7508 | 193.3432 | 0.38127
207.7129 | 999.8667 | 192.9457 | -44218.7672 | 193.3268 | 0.38109
207.7529 | 999.8586 | 193.0127 | -44218.6994 | 193.3946 | 0.38185
207.7929 | 999.8618 | 192.9863 | -44218.7261 | 193.3679 | 0.38155
207.8329 | 999.8489 | 193.094 | -44218.6172 | 193.4768 | 0.38277
207.8729 | 999.8579 | 193.0188 | -44218.6932 | 193.4008 | 0.38192
207.9129 | 999.8555 | 193.0392 | -44218.6727 | 193.4213 | 0.38215
207.9529 | 999.8499 | 193.0859 | -44218.6254 | 193.4686 | 0.38268
207.9929 | 999.8503 | 193.0818 | -44218.6295 | 193.4645 | 0.38263
208.0329 | 999.8481 | 193.1001 | -44218.6111 | 193.4829 | 0.38284
208.0729 | 999.8372 | 193.1915 | -44218.5186 | 193.5754 | 0.38388
208.113 | 999.8389 | 193.1773 | -44218.533 | 193.561 | 0.38372
208.1529 | 999.8462 | 193.1164 | -44218.5946 | 193.4994 | 0.38302
208.1929 | 999.8484 | 193.0981 | -44218.6131 | 193.4809 | 0.38282
208.2329 | 999.8416 | 193.155 | -44218.5556 | 193.5384 | 0.38346
208.2729 | 999.8408 | 193.1611 | -44218.5494 | 193.5446 | 0.38353
208.3129 | 999.8452 | 193.1245 | -44218.5864 | 193.5076 | 0.38312
208.3529 | 999.8352 | 193.2078 | -44218.5022 | 193.5918 | 0.38406
208.3929 | 999.8313 | 193.2403 | -44218.4693 | 193.6247 | 0.38443
208.4329 | 999.8359 | 193.2017 | -44218.5083 | 193.5857 | 0.38399
208.4729 | 999.8311 | 193.2423 | -44218.4672 | 193.6268 | 0.38446
208.5129 | 999.8257 | 193.287 | -44218.422 | 193.672 | 0.38496
208.5529 | 999.8206 | 193.3297 | -44218.3789 | 193.7151 | 0.38545
208.5929 | 999.8159 | 193.3683 | -44218.3398 | 193.7542 | 0.38589
208.6331 | 999.814 | 193.3845 | -44218.3234 | 193.7706 | 0.38607
208.6729 | 999.7998 | 193.5024 | -44218.2042 | 193.8898 | 0.38742
208.7129 | 999.7937 | 193.5531 | -44218.1529 | 193.9411 | 0.38799
208.7529 | 999.7852 | 193.6243 | -44218.0809 | 194.0131 | 0.38881
208.7929 | 999.7815 | 193.6547 | -44218.0501 | 194.0439 | 0.38915
208.8329 | 999.7815 | 193.6547 | -44218.0501 | 194.0439 | 0.38915
208.8729 | 999.7908 | 193.5775 | -44218.1282 | 193.9658 | 0.38827
208.9129 | 999.7908 | 193.5775 | -44218.1282 | 193.9658 | 0.38827
208.953 | 999.7915 | 193.5714 | -44218.1344 | 193.9596 | 0.3882
208.9929 | 999.7903 | 193.5816 | -44218.1241 | 193.9699 | 0.38832
209.0329 | 999.7883 | 193.5978 | -44218.1077 | 193.9863 | 0.3885
209.0729 | 999.7874 | 193.606 | -44218.0994 | 193.9946 | 0.3886
209.1129 | 999.7932 | 193.5572 | -44218.1488 | 193.9453 | 0.38804
209.1529 | 999.7927 | 193.5613 | -44218.1446 | 193.9494 | 0.38809
209.1929 | 999.7996 | 193.5044 | -44218.2022 | 193.8918 | 0.38744
209.2329 | 999.8027 | 193.478 | -44218.2289 | 193.8651 | 0.38714
209.273 | 999.8018 | 193.4861 | -44218.2207 | 193.8733 | 0.38723
209.3129 | 999.8032 | 193.4739 | -44218.233 | 193.861 | 0.38709
209.3529 | 999.8076 | 193.4373 | -44218.27 | 193.824 | 0.38668
209.3929 | 999.7944 | 193.5471 | -44218.159 | 193.935 | 0.38793
209.4329 | 999.7822 | 193.6486 | -44218.0563 | 194.0377 | 0.38908
209.4729 | 999.7771 | 193.6913 | -44218.0131 | 194.0809 | 0.38957
209.5129 | 999.7827 | 193.6446 | -44218.0604 | 194.0336 | 0.38904
209.5529 | 999.7854 | 193.6222 | -44218.083 | 194.011 | 0.38878
209.5929 | 999.7769 | 193.6933 | -44218.0111 | 194.0829 | 0.38959
209.6329 | 999.7715 | 193.738 | -44217.9659 | 194.1281 | 0.3901
209.6729 | 999.7688 | 193.7604 | -44217.9433 | 194.1507 | 0.39036
209.7129 | 999.7727 | 193.7279 | -44217.9762 | 194.1179 | 0.38999
209.7529 | 999.7659 | 193.7848 | -44217.9186 | 194.1754 | 0.39064
209.7929 | 999.7634 | 193.8051 | -44217.8981 | 194.1959 | 0.39087
209.8329 | 999.7654 | 193.7888 | -44217.9145 | 194.1795 | 0.39068
209.8729 | 999.7666 | 193.7787 | -44217.9248 | 194.1692 | 0.39057
209.9129 | 999.7593 | 193.8396 | -44217.8631 | 194.2309 | 0.39126
209.9531 | 999.7561 | 193.866 | -44217.8364 | 194.2576 | 0.39157
209.9929 | 999.7573 | 193.8559 | -44217.8467 | 194.2473 | 0.39145
210.0329 | 999.7544 | 193.8802 | -44217.822 | 194.272 | 0.39173
210.0729 | 999.7537 | 193.8863 | -44217.8159 | 194.2781 | 0.3918
210.1129 | 999.7502 | 193.9148 | -44217.7871 | 194.3069 | 0.39212
210.1529 | 999.7495 | 193.9209 | -44217.7809 | 194.3131 | 0.39219
210.1929 | 999.7493 | 193.9229 | -44217.7789 | 194.3151 | 0.39222
210.2329 | 999.7505 | 193.9127 | -44217.7892 | 194.3048 | 0.3921
210.273 | 999.7473 | 193.9391 | -44217.7625 | 194.3316 | 0.3924
210.3129 | 999.7441 | 193.9656 | -44217.7357 | 194.3583 | 0.3927
210.3529 | 999.7378 | 194.0184 | -44217.6823 | 194.4117 | 0.39331
210.3929 | 999.7388 | 194.0103 | -44217.6905 | 194.4035 | 0.39322
210.4329 | 999.7256 | 194.12 | -44217.5796 | 194.5144 | 0.39447
210.4729 | 999.7256 | 194.12 | -44217.5796 | 194.5144 | 0.39447
210.5129 | 999.7278 | 194.1017 | -44217.5981 | 194.4959 | 0.39426
210.5529 | 999.7295 | 194.0875 | -44217.6124 | 194.4816 | 0.3941
210.5929 | 999.7241 | 194.1322 | -44217.5672 | 194.5268 | 0.39461
210.6329 | 999.719 | 194.1748 | -44217.5241 | 194.5699 | 0.3951
210.6729 | 999.7148 | 194.2094 | -44217.4892 | 194.6048 | 0.3955
210.7129 | 999.7146 | 194.2114 | -44217.4871 | 194.6069 | 0.39552
210.7529 | 999.7122 | 194.2317 | -44217.4666 | 194.6275 | 0.39575
210.7929 | 999.7109 | 194.2419 | -44217.4563 | 194.6377 | 0.39587
210.8329 | 999.7136 | 194.2195 | -44217.4789 | 194.6151 | 0.39561
210.8729 | 999.7231 | 194.1403 | -44217.559 | 194.535 | 0.3947
210.9129 | 999.7146 | 194.2114 | -44217.4871 | 194.6069 | 0.39552
210.9529 | 999.7131 | 194.2236 | -44217.4748 | 194.6192 | 0.39566
210.9929 | 999.7134 | 194.2215 | -44217.4768 | 194.6172 | 0.39564
211.0329 | 999.7168 | 194.1931 | -44217.5056 | 194.5884 | 0.39531
211.0729 | 999.7124 | 194.2297 | -44217.4686 | 194.6254 | 0.39573
211.1129 | 999.7104 | 194.2459 | -44217.4522 | 194.6418 | 0.39592
211.1529 | 999.7058 | 194.2845 | -44217.4131 | 194.6809 | 0.39636
211.1929 | 999.7083 | 194.2642 | -44217.4337 | 194.6603 | 0.39612
211.2329 | 999.7046 | 194.2947 | -44217.4029 | 194.6912 | 0.39647
211.273 | 999.6951 | 194.3739 | -44217.3227 | 194.7713 | 0.39738
211.3129 | 999.7012 | 194.3231 | -44217.3741 | 194.7199 | 0.3968
211.3529 | 999.6987 | 194.3434 | -44217.3535 | 194.7405 | 0.39703
211.3929 | 999.6965 | 194.3617 | -44217.335 | 194.759 | 0.39724
211.4329 | 999.6941 | 194.382 | -44217.3145 | 194.7795 | 0.39748
211.4729 | 999.6912 | 194.4064 | -44217.2898 | 194.8042 | 0.39776
211.5129 | 999.6887 | 194.4267 | -44217.2693 | 194.8247 | 0.39799
211.5529 | 999.6909 | 194.4084 | -44217.2878 | 194.8062 | 0.39778
211.593 | 999.6824 | 194.4796 | -44217.2159 | 194.8781 | 0.3986
211.6329 | 999.6711 | 194.573 | -44217.1213 | 194.9727 | 0.39967
211.6729 | 999.667 | 194.6075 | -44217.0864 | 195.0076 | 0.40007
211.7129 | 999.6768 | 194.5263 | -44217.1686 | 194.9254 | 0.39913
211.7529 | 999.666 | 194.6157 | -44217.0782 | 195.0158 | 0.40016
211.7929 | 999.6792 | 194.506 | -44217.1891 | 194.9049 | 0.3989
211.8329 | 999.6753 | 194.5385 | -44217.1563 | 194.9377 | 0.39927
211.8729 | 999.667 | 194.6075 | -44217.0864 | 195.0076 | 0.40007
211.913 | 999.6597 | 194.6685 | -44217.0247 | 195.0693 | 0.40077
211.9529 | 999.6589 | 194.6746 | -44217.0186 | 195.0754 | 0.40084
211.9929 | 999.6565 | 194.6949 | -44216.998 | 195.096 | 0.40107
212.0329 | 999.6614 | 194.6543 | -44217.0391 | 195.0549 | 0.40061
212.0729 | 999.6655 | 194.6197 | -44217.0741 | 195.0199 | 0.40021
212.1129 | 999.656 | 194.699 | -44216.9939 | 195.1001 | 0.40112
212.153 | 999.6497 | 194.7518 | -44216.9405 | 195.1535 | 0.40173
212.1929 | 999.6567 | 194.6929 | -44217.0001 | 195.0939 | 0.40105
212.2329 | 999.658 | 194.6827 | -44217.0104 | 195.0836 | 0.40093
212.2729 | 999.6506 | 194.7437 | -44216.9487 | 195.1453 | 0.40164
212.3129 | 999.6482 | 194.764 | -44216.9282 | 195.1658 | 0.40187
212.3529 | 999.6494 | 194.7538 | -44216.9384 | 195.1556 | 0.40175
212.3929 | 999.645 | 194.7904 | -44216.9014 | 195.1926 | 0.40217
212.4329 | 999.6438 | 194.8005 | -44216.8912 | 195.2028 | 0.40229
212.4729 | 999.6484 | 194.7619 | -44216.9302 | 195.1638 | 0.40185
212.5129 | 999.6431 | 194.8066 | -44216.885 | 195.209 | 0.40236
212.5529 | 999.6343 | 194.8798 | -44216.811 | 195.283 | 0.4032
212.5931 | 999.6267 | 194.9428 | -44216.7473 | 195.3467 | 0.40393
212.6329 | 999.6267 | 194.9428 | -44216.7473 | 195.3467 | 0.40393
212.6729 | 999.6125 | 195.0606 | -44216.6281 | 195.4659 | 0.40529
212.7129 | 999.615 | 195.0403 | -44216.6487 | 195.4453 | 0.40506
212.7529 | 999.6167 | 195.026 | -44216.6631 | 195.4309 | 0.40489
212.7929 | 999.6172 | 195.022 | -44216.6672 | 195.4268 | 0.40484
212.8329 | 999.6099 | 195.0829 | -44216.6055 | 195.4885 | 0.40555
212.8729 | 999.6067 | 195.1093 | -44216.5788 | 195.5152 | 0.40585
212.913 | 999.605 | 195.1236 | -44216.5644 | 195.5296 | 0.40602
212.9529 | 999.6013 | 195.154 | -44216.5336 | 195.5604 | 0.40637
212.9929 | 999.5977 | 195.1845 | -44216.5028 | 195.5912 | 0.40672
213.0329 | 999.5894 | 195.2536 | -44216.4329 | 195.6611 | 0.40752
213.0729 | 999.5957 | 195.2008 | -44216.4863 | 195.6077 | 0.40691
213.1129 | 999.5989 | 195.1744 | -44216.513 | 195.581 | 0.4066
213.1529 | 999.5894 | 195.2536 | -44216.4329 | 195.6611 | 0.40752
213.1929 | 999.5906 | 195.2434 | -44216.4432 | 195.6508 | 0.4074
213.2329 | 999.592 | 195.2312 | -44216.4555 | 195.6385 | 0.40726
213.2729 | 999.5857 | 195.2841 | -44216.4021 | 195.6919 | 0.40787
213.3129 | 999.5776 | 195.3511 | -44216.3343 | 195.7598 | 0.40865
213.3529 | 999.5713 | 195.4039 | -44216.2808 | 195.8132 | 0.40926
213.3929 | 999.5706 | 195.41 | -44216.2747 | 195.8193 | 0.40933
213.4329 | 999.5635 | 195.4689 | -44216.2151 | 195.8789 | 0.41001
213.4729 | 999.5632 | 195.471 | -44216.213 | 195.881 | 0.41004
213.5129 | 999.5681 | 195.4303 | -44216.2541 | 195.8399 | 0.40957
213.5529 | 999.5669 | 195.4405 | -44216.2438 | 195.8502 | 0.40968
213.5929 | 999.5681 | 195.4303 | -44216.2541 | 195.8399 | 0.40957
213.6329 | 999.571 | 195.406 | -44216.2788 | 195.8152 | 0.40928
213.6729 | 999.582 | 195.3145 | -44216.3712 | 195.7228 | 0.40823
213.7129 | 999.5928 | 195.2251 | -44216.4617 | 195.6323 | 0.40719
213.7529 | 999.593 | 195.2231 | -44216.4637 | 195.6303 | 0.40717
213.7929 | 999.6021 | 195.1479 | -44216.5398 | 195.5542 | 0.4063
213.8329 | 999.5942 | 195.213 | -44216.474 | 195.62 | 0.40705
213.8729 | 999.5869 | 195.2739 | -44216.4123 | 195.6817 | 0.40776
213.9131 | 999.5864 | 195.278 | -44216.4082 | 195.6858 | 0.4078
213.9529 | 999.5867 | 195.2759 | -44216.4103 | 195.6837 | 0.40778
213.9929 | 999.582 | 195.3145 | -44216.3712 | 195.7228 | 0.40823
214.0329 | 999.5759 | 195.3653 | -44216.3199 | 195.7741 | 0.40881
214.0729 | 999.5779 | 195.3491 | -44216.3363 | 195.7577 | 0.40863
214.1129 | 999.5669 | 195.4405 | -44216.2438 | 195.8502 | 0.40968
214.1529 | 999.5684 | 195.4283 | -44216.2562 | 195.8378 | 0.40954
214.1929 | 999.5679 | 195.4324 | -44216.252 | 195.842 | 0.40959
214.233 | 999.5642 | 195.4628 | -44216.2212 | 195.8728 | 0.40994
214.2729 | 999.5684 | 195.4283 | -44216.2562 | 195.8378 | 0.40954
214.3129 | 999.5598 | 195.4994 | -44216.1842 | 195.9098 | 0.41037
214.3529 | 999.5623 | 195.4791 | -44216.2048 | 195.8892 | 0.41013
214.3929 | 999.5652 | 195.4547 | -44216.2294 | 195.8646 | 0.40985
214.4329 | 999.572 | 195.3978 | -44216.287 | 195.807 | 0.40919
214.473 | 999.5681 | 195.4303 | -44216.2541 | 195.8399 | 0.40957
214.5129 | 999.5769 | 195.3572 | -44216.3281 | 195.7659 | 0.40872
214.5529 | 999.5774 | 195.3531 | -44216.3322 | 195.7618 | 0.40867
214.5929 | 999.5767 | 195.3592 | -44216.326 | 195.768 | 0.40874
214.6329 | 999.5698 | 195.4161 | -44216.2685 | 195.8255 | 0.4094
214.6729 | 999.5642 | 195.4628 | -44216.2212 | 195.8728 | 0.40994
214.7129 | 999.5618 | 195.4832 | -44216.2007 | 195.8933 | 0.41018
214.7529 | 999.5601 | 195.4974 | -44216.1863 | 195.9077 | 0.41034
214.7929 | 999.5647 | 195.4588 | -44216.2253 | 195.8687 | 0.4099
214.8329 | 999.5684 | 195.4283 | -44216.2562 | 195.8378 | 0.40954
214.8729 | 999.5623 | 195.4791 | -44216.2048 | 195.8892 | 0.41013
214.9129 | 999.5601 | 195.4974 | -44216.1863 | 195.9077 | 0.41034
214.9529 | 999.5559 | 195.5319 | -44216.1513 | 195.9427 | 0.41074
214.9929 | 999.5576 | 195.5177 | -44216.1657 | 195.9283 | 0.41058
215.0329 | 999.5552 | 195.538 | -44216.1452 | 195.9488 | 0.41081
215.0729 | 999.5588 | 195.5075 | -44216.176 | 195.918 | 0.41046
215.1129 | 999.5583 | 195.5116 | -44216.1719 | 195.9221 | 0.41051
215.1529 | 999.5591 | 195.5055 | -44216.1781 | 195.9159 | 0.41044
215.1929 | 999.5581 | 195.5136 | -44216.1698 | 195.9242 | 0.41053
215.2331 | 999.552 | 195.5644 | -44216.1185 | 195.9755 | 0.41112
215.2729 | 999.553 | 195.5563 | -44216.1267 | 195.9673 | 0.41103
215.3129 | 999.5457 | 195.6172 | -44216.065 | 196.029 | 0.41173
215.3529 | 999.5356 | 195.7005 | -44215.9808 | 196.1132 | 0.4127
215.3929 | 999.5393 | 195.6701 | -44216.0116 | 196.0824 | 0.41235
215.4329 | 999.5371 | 195.6883 | -44215.9931 | 196.1009 | 0.41256
215.4729 | 999.5344 | 195.7107 | -44215.9705 | 196.1235 | 0.41282
215.5129 | 999.5361 | 195.6965 | -44215.9849 | 196.1091 | 0.41265
215.553 | 999.5391 | 195.6721 | -44216.0095 | 196.0845 | 0.41237
215.5929 | 999.5339 | 195.7148 | -44215.9664 | 196.1276 | 0.41286
215.6329 | 999.5364 | 195.6944 | -44215.9869 | 196.1071 | 0.41263
215.6729 | 999.5383 | 195.6782 | -44216.0034 | 196.0906 | 0.41244
215.7129 | 999.5381 | 195.6802 | -44216.0013 | 196.0927 | 0.41246
215.7529 | 999.5452 | 195.6213 | -44216.0609 | 196.0331 | 0.41178
215.793 | 999.5498 | 195.5827 | -44216.1 | 195.994 | 0.41133
215.8329 | 999.5469 | 195.6071 | -44216.0753 | 196.0187 | 0.41162
215.8729 | 999.5474 | 195.603 | -44216.0794 | 196.0146 | 0.41157
215.9129 | 999.5432 | 195.6376 | -44216.0445 | 196.0495 | 0.41197
215.9529 | 999.543 | 195.6396 | -44216.0424 | 196.0516 | 0.41199
215.9929 | 999.543 | 195.6396 | -44216.0424 | 196.0516 | 0.41199
216.033 | 999.5305 | 195.7432 | -44215.9376 | 196.1564 | 0.4132
216.0729 | 999.5286 | 195.7594 | -44215.9212 | 196.1728 | 0.41338
216.1129 | 999.5239 | 195.7981 | -44215.8821 | 196.2119 | 0.41383
216.1529 | 999.5251 | 195.7879 | -44215.8924 | 196.2016 | 0.41371
216.1929 | 999.5237 | 195.8001 | -44215.8801 | 196.2139 | 0.41386
216.2331 | 999.5244 | 195.794 | -44215.8862 | 196.2078 | 0.41379
216.2729 | 999.5269 | 195.7737 | -44215.9068 | 196.1872 | 0.41355
216.3129 | 999.5261 | 195.7798 | -44215.9006 | 196.1934 | 0.41362
216.3529 | 999.5242 | 195.796 | -44215.8842 | 196.2098 | 0.41381
216.3929 | 999.5298 | 195.7493 | -44215.9314 | 196.1626 | 0.41327
216.4329 | 999.5212 | 195.8204 | -44215.8595 | 196.2345 | 0.41409
216.4729 | 999.5264 | 195.7777 | -44215.9027 | 196.1913 | 0.4136
216.5129 | 999.5291 | 195.7554 | -44215.9253 | 196.1687 | 0.41334
216.5531 | 999.5278 | 195.7655 | -44215.915 | 196.179 | 0.41345
216.5929 | 999.5291 | 195.7554 | -44215.9253 | 196.1687 | 0.41334
216.6329 | 999.5176 | 195.8509 | -44215.8287 | 196.2653 | 0.41445
216.6729 | 999.5205 | 195.8265 | -44215.8533 | 196.2407 | 0.41416
216.7129 | 999.5271 | 195.7716 | -44215.9088 | 196.1852 | 0.41353
216.7529 | 999.5264 | 195.7777 | -44215.9027 | 196.1913 | 0.4136
216.7929 | 999.5205 | 195.8265 | -44215.8533 | 196.2407 | 0.41416
216.8329 | 999.52 | 195.8306 | -44215.8492 | 196.2448 | 0.41421
216.873 | 999.5234 | 195.8021 | -44215.878 | 196.216 | 0.41388
216.9129 | 999.5317 | 195.733 | -44215.9479 | 196.1461 | 0.41308
216.9529 | 999.5264 | 195.7777 | -44215.9027 | 196.1913 | 0.4136
216.9929 | 999.5188 | 195.8407 | -44215.839 | 196.255 | 0.41433
217.0329 | 999.5146 | 195.8753 | -44215.804 | 196.29 | 0.41473
217.0729 | 999.5234 | 195.8021 | -44215.878 | 196.216 | 0.41388
217.1129 | 999.5166 | 195.859 | -44215.8205 | 196.2735 | 0.41454
217.1529 | 999.5107 | 195.9078 | -44215.7711 | 196.3229 | 0.41511
217.1929 | 999.5063 | 195.9443 | -44215.7341 | 196.3599 | 0.41553
217.2329 | 999.5088 | 195.924 | -44215.7547 | 196.3393 | 0.4153
217.2729 | 999.509 | 195.922 | -44215.7568 | 196.3373 | 0.41527
217.3129 | 999.5007 | 195.9911 | -44215.6869 | 196.4071 | 0.41608
217.3529 | 999.498 | 196.0134 | -44215.6643 | 196.4297 | 0.41634
217.3929 | 999.4993 | 196.0032 | -44215.6745 | 196.4195 | 0.41622
217.4329 | 999.4956 | 196.0337 | -44215.6437 | 196.4503 | 0.41657
217.4729 | 999.4932 | 196.054 | -44215.6232 | 196.4708 | 0.41681
217.5129 | 999.5002 | 195.9951 | -44215.6828 | 196.4112 | 0.41612
217.5531 | 999.4988 | 196.0073 | -44215.6704 | 196.4236 | 0.41627
217.5929 | 999.5029 | 195.9728 | -44215.7054 | 196.3886 | 0.41586
217.6329 | 999.5046 | 195.9585 | -44215.7198 | 196.3742 | 0.4157
217.6729 | 999.511 | 195.9057 | -44215.7732 | 196.3208 | 0.41508
217.7129 | 999.5105 | 195.9098 | -44215.7691 | 196.3249 | 0.41513
217.7529 | 999.5112 | 195.9037 | -44215.7753 | 196.3188 | 0.41506
217.7929 | 999.5222 | 195.8123 | -44215.8677 | 196.2263 | 0.414
217.8329 | 999.5249 | 195.7899 | -44215.8903 | 196.2037 | 0.41374
217.873 | 999.5215 | 195.8184 | -44215.8616 | 196.2324 | 0.41407
217.9129 | 999.5166 | 195.859 | -44215.8205 | 196.2735 | 0.41454
217.9529 | 999.5161 | 195.8631 | -44215.8164 | 196.2776 | 0.41459
217.9929 | 999.5205 | 195.8265 | -44215.8533 | 196.2407 | 0.41416
218.0329 | 999.5195 | 195.8346 | -44215.8451 | 196.2489 | 0.41426
218.0729 | 999.52 | 195.8306 | -44215.8492 | 196.2448 | 0.41421
218.1129 | 999.5173 | 195.8529 | -44215.8266 | 196.2674 | 0.41447
218.1529 | 999.5144 | 195.8773 | -44215.802 | 196.292 | 0.41475
218.1929 | 999.5183 | 195.8448 | -44215.8349 | 196.2592 | 0.41438
218.2329 | 999.5232 | 195.8041 | -44215.876 | 196.218 | 0.4139
218.2729 | 999.53 | 195.7473 | -44215.9335 | 196.1605 | 0.41324
218.3129 | 999.533 | 195.7229 | -44215.9582 | 196.1358 | 0.41296
218.3529 | 999.521 | 195.8224 | -44215.8575 | 196.2365 | 0.41412
218.3929 | 999.5107 | 195.9078 | -44215.7711 | 196.3229 | 0.41511
218.4329 | 999.5129 | 195.8895 | -44215.7896 | 196.3044 | 0.4149
218.4729 | 999.5142 | 195.8793 | -44215.7999 | 196.2941 | 0.41478
218.5129 | 999.5149 | 195.8732 | -44215.8061 | 196.2879 | 0.41471
218.5531 | 999.5178 | 195.8488 | -44215.8307 | 196.2633 | 0.41442
218.5929 | 999.5137 | 195.8834 | -44215.7958 | 196.2982 | 0.41482
218.6329 | 999.5083 | 195.9281 | -44215.7506 | 196.3434 | 0.41534
218.6729 | 999.5144 | 195.8773 | -44215.802 | 196.292 | 0.41475
218.7129 | 999.5134 | 195.8854 | -44215.7937 | 196.3003 | 0.41485
218.7529 | 999.5146 | 195.8753 | -44215.804 | 196.29 | 0.41473
218.7929 | 999.5103 | 195.9118 | -44215.767 | 196.327 | 0.41516
218.8329 | 999.5142 | 195.8793 | -44215.7999 | 196.2941 | 0.41478
218.873 | 999.5129 | 195.8895 | -44215.7896 | 196.3044 | 0.4149
218.9129 | 999.5137 | 195.8834 | -44215.7958 | 196.2982 | 0.41482
218.9529 | 999.5183 | 195.8448 | -44215.8349 | 196.2592 | 0.41438
218.9929 | 999.5173 | 195.8529 | -44215.8266 | 196.2674 | 0.41447
219.0329 | 999.5156 | 195.8671 | -44215.8122 | 196.2818 | 0.41464
219.0729 | 999.5134 | 195.8854 | -44215.7937 | 196.3003 | 0.41485
219.1129 | 999.5154 | 195.8692 | -44215.8102 | 196.2838 | 0.41466
219.1529 | 999.5195 | 195.8346 | -44215.8451 | 196.2489 | 0.41426
219.193 | 999.5122 | 195.8956 | -44215.7835 | 196.3105 | 0.41497
219.2329 | 999.5225 | 195.8102 | -44215.8698 | 196.2242 | 0.41397
219.2729 | 999.5283 | 195.7615 | -44215.9191 | 196.1749 | 0.41341
219.3129 | 999.5271 | 195.7716 | -44215.9088 | 196.1852 | 0.41353
219.3529 | 999.5247 | 195.792 | -44215.8883 | 196.2057 | 0.41376
219.3929 | 999.5264 | 195.7777 | -44215.9027 | 196.1913 | 0.4136
219.4329 | 999.5286 | 195.7594 | -44215.9212 | 196.1728 | 0.41338
219.4729 | 999.5295 | 195.7513 | -44215.9294 | 196.1646 | 0.41329
219.5129 | 999.5342 | 195.7127 | -44215.9684 | 196.1256 | 0.41284
219.5529 | 999.5295 | 195.7513 | -44215.9294 | 196.1646 | 0.41329
219.5929 | 999.5339 | 195.7148 | -44215.9664 | 196.1276 | 0.41286
219.6331 | 999.53 | 195.7473 | -44215.9335 | 196.1605 | 0.41324
219.6729 | 999.5288 | 195.7574 | -44215.9232 | 196.1708 | 0.41336
219.7129 | 999.5261 | 195.7798 | -44215.9006 | 196.1934 | 0.41362
219.753 | 999.5269 | 195.7737 | -44215.9068 | 196.1872 | 0.41355
219.7929 | 999.5247 | 195.792 | -44215.8883 | 196.2057 | 0.41376
219.8329 | 999.5225 | 195.8102 | -44215.8698 | 196.2242 | 0.41397
219.873 | 999.5195 | 195.8346 | -44215.8451 | 196.2489 | 0.41426
219.9129 | 999.5205 | 195.8265 | -44215.8533 | 196.2407 | 0.41416
219.953 | 999.5269 | 195.7737 | -44215.9068 | 196.1872 | 0.41355
219.9929 | 999.5283 | 195.7615 | -44215.9191 | 196.1749 | 0.41341
220.0329 | 999.5315 | 195.7351 | -44215.9458 | 196.1482 | 0.4131
220.0729 | 999.5232 | 195.8041 | -44215.876 | 196.218 | 0.4139
220.1129 | 999.5151 | 195.8712 | -44215.8081 | 196.2859 | 0.41468
220.1529 | 999.5137 | 195.8834 | -44215.7958 | 196.2982 | 0.41482
220.1931 | 999.5247 | 195.792 | -44215.8883 | 196.2057 | 0.41376
220.2329 | 999.5308 | 195.7412 | -44215.9397 | 196.1543 | 0.41317
220.2729 | 999.5283 | 195.7615 | -44215.9191 | 196.1749 | 0.41341
220.3129 | 999.5244 | 195.794 | -44215.8862 | 196.2078 | 0.41379
220.3529 | 999.5225 | 195.8102 | -44215.8698 | 196.2242 | 0.41397
220.3929 | 999.5208 | 195.8245 | -44215.8554 | 196.2386 | 0.41414
220.4329 | 999.5198 | 195.8326 | -44215.8472 | 196.2468 | 0.41423
220.4729 | 999.5239 | 195.7981 | -44215.8821 | 196.2119 | 0.41383
220.513 | 999.5203 | 195.8285 | -44215.8513 | 196.2427 | 0.41419
220.5529 | 999.5256 | 195.7838 | -44215.8965 | 196.1975 | 0.41367
220.5929 | 999.5269 | 195.7737 | -44215.9068 | 196.1872 | 0.41355
220.6329 | 999.5212 | 195.8204 | -44215.8595 | 196.2345 | 0.41409
220.6729 | 999.5205 | 195.8265 | -44215.8533 | 196.2407 | 0.41416
220.7129 | 999.5293 | 195.7534 | -44215.9273 | 196.1667 | 0.41331
220.753 | 999.5354 | 195.7026 | -44215.9787 | 196.1153 | 0.41272
220.7929 | 999.532 | 195.731 | -44215.9499 | 196.1441 | 0.41305
220.8329 | 999.5344 | 195.7107 | -44215.9705 | 196.1235 | 0.41282
220.8729 | 999.5305 | 195.7432 | -44215.9376 | 196.1564 | 0.4132
220.9129 | 999.5242 | 195.796 | -44215.8842 | 196.2098 | 0.41381
220.9529 | 999.5168 | 195.857 | -44215.8225 | 196.2715 | 0.41452
220.9929 | 999.5266 | 195.7757 | -44215.9047 | 196.1893 | 0.41357
221.0329 | 999.533 | 195.7229 | -44215.9582 | 196.1358 | 0.41296
221.0729 | 999.531 | 195.7391 | -44215.9417 | 196.1523 | 0.41315
221.1129 | 999.5332 | 195.7209 | -44215.9602 | 196.1338 | 0.41294
221.1529 | 999.5276 | 195.7676 | -44215.9129 | 196.1811 | 0.41348
221.1931 | 999.5171 | 195.8549 | -44215.8246 | 196.2694 | 0.41449
221.2329 | 999.5027 | 195.9748 | -44215.7033 | 196.3907 | 0.41589
221.2729 | 999.501 | 195.989 | -44215.6889 | 196.4051 | 0.41605
221.3129 | 999.5024 | 195.9768 | -44215.7013 | 196.3927 | 0.41591
221.3529 | 999.5059 | 195.9484 | -44215.73 | 196.364 | 0.41558
221.3929 | 999.5024 | 195.9768 | -44215.7013 | 196.3927 | 0.41591
221.4329 | 999.4985 | 196.0093 | -44215.6684 | 196.4256 | 0.41629
221.4729 | 999.5081 | 195.9301 | -44215.7485 | 196.3455 | 0.41537
221.513 | 999.502 | 195.9809 | -44215.6972 | 196.3969 | 0.41596
221.5529 | 999.5012 | 195.987 | -44215.691 | 196.403 | 0.41603
221.5929 | 999.5093 | 195.9199 | -44215.7588 | 196.3352 | 0.41525
221.6329 | 999.5066 | 195.9423 | -44215.7362 | 196.3578 | 0.41551
221.6729 | 999.5095 | 195.9179 | -44215.7609 | 196.3331 | 0.41523
221.7129 | 999.5173 | 195.8529 | -44215.8266 | 196.2674 | 0.41447
221.7529 | 999.5115 | 195.9017 | -44215.7773 | 196.3167 | 0.41504
221.7929 | 999.5142 | 195.8793 | -44215.7999 | 196.2941 | 0.41478
221.8329 | 999.5149 | 195.8732 | -44215.8061 | 196.2879 | 0.41471
221.8729 | 999.5071 | 195.9382 | -44215.7403 | 196.3537 | 0.41546
221.9129 | 999.5107 | 195.9078 | -44215.7711 | 196.3229 | 0.41511
221.9529 | 999.5139 | 195.8813 | -44215.7979 | 196.2961 | 0.4148
221.993 | 999.5076 | 195.9342 | -44215.7444 | 196.3496 | 0.41542
222.0329 | 999.5037 | 195.9667 | -44215.7115 | 196.3825 | 0.41579
222.073 | 999.4976 | 196.0175 | -44215.6602 | 196.4338 | 0.41638
222.1129 | 999.4863 | 196.1109 | -44215.5656 | 196.5284 | 0.41747
222.1529 | 999.491 | 196.0723 | -44215.6047 | 196.4893 | 0.41702
222.1931 | 999.4966 | 196.0256 | -44215.6519 | 196.4421 | 0.41648
222.2329 | 999.4998 | 195.9992 | -44215.6787 | 196.4153 | 0.41617
222.2729 | 999.4995 | 196.0012 | -44215.6766 | 196.4174 | 0.4162
222.3129 | 999.4941 | 196.0459 | -44215.6314 | 196.4626 | 0.41672
222.3529 | 999.5032 | 195.9707 | -44215.7074 | 196.3866 | 0.41584
222.393 | 999.5002 | 195.9951 | -44215.6828 | 196.4112 | 0.41612
222.4329 | 999.5059 | 195.9484 | -44215.73 | 196.364 | 0.41558
222.4729 | 999.5029 | 195.9728 | -44215.7054 | 196.3886 | 0.41586
222.5131 | 999.4951 | 196.0378 | -44215.6396 | 196.4544 | 0.41662
222.5529 | 999.4966 | 196.0256 | -44215.6519 | 196.4421 | 0.41648
222.5929 | 999.4937 | 196.05 | -44215.6273 | 196.4667 | 0.41676
222.6329 | 999.4941 | 196.0459 | -44215.6314 | 196.4626 | 0.41672
222.6729 | 999.4976 | 196.0175 | -44215.6602 | 196.4338 | 0.41638
222.7129 | 999.4966 | 196.0256 | -44215.6519 | 196.4421 | 0.41648
222.7529 | 999.4897 | 196.0825 | -44215.5944 | 196.4996 | 0.41714
222.7929 | 999.4854 | 196.119 | -44215.5574 | 196.5366 | 0.41757
222.833 | 999.4829 | 196.1394 | -44215.5368 | 196.5572 | 0.4178
222.8729 | 999.4763 | 196.1942 | -44215.4814 | 196.6127 | 0.41844
222.9129 | 999.4846 | 196.1251 | -44215.5512 | 196.5428 | 0.41764
222.9529 | 999.4788 | 196.1739 | -44215.5019 | 196.5921 | 0.41821
222.993 | 999.4807 | 196.1576 | -44215.5183 | 196.5757 | 0.41802
223.0329 | 999.4724 | 196.2267 | -44215.4485 | 196.6455 | 0.41882
223.0729 | 999.46 | 196.3303 | -44215.3436 | 196.7504 | 0.42003
223.1129 | 999.4663 | 196.2775 | -44215.3971 | 196.6969 | 0.41942
223.1529 | 999.4688 | 196.2572 | -44215.4176 | 196.6764 | 0.41918
223.1929 | 999.4685 | 196.2592 | -44215.4156 | 196.6784 | 0.4192
223.2329 | 999.468 | 196.2633 | -44215.4115 | 196.6825 | 0.41925
223.2729 | 999.4707 | 196.2409 | -44215.4341 | 196.6599 | 0.41899
223.3129 | 999.4717 | 196.2328 | -44215.4423 | 196.6517 | 0.41889
223.3529 | 999.4731 | 196.2206 | -44215.4546 | 196.6394 | 0.41875
223.393 | 999.4666 | 196.2755 | -44215.3991 | 196.6949 | 0.41939
223.4329 | 999.4695 | 196.2511 | -44215.4238 | 196.6702 | 0.41911
223.4729 | 999.4695 | 196.2511 | -44215.4238 | 196.6702 | 0.41911
223.5129 | 999.47 | 196.247 | -44215.4279 | 196.6661 | 0.41906
223.5529 | 999.4719 | 196.2308 | -44215.4444 | 196.6496 | 0.41887
223.5929 | 999.4761 | 196.1962 | -44215.4793 | 196.6147 | 0.41847
223.6329 | 999.4736 | 196.2166 | -44215.4587 | 196.6353 | 0.4187
223.6729 | 999.4731 | 196.2206 | -44215.4546 | 196.6394 | 0.41875
223.7129 | 999.4666 | 196.2755 | -44215.3991 | 196.6949 | 0.41939
223.7529 | 999.4648 | 196.2897 | -44215.3848 | 196.7093 | 0.41956
223.7929 | 999.4617 | 196.3161 | -44215.358 | 196.736 | 0.41987
223.8331 | 999.4585 | 196.3425 | -44215.3313 | 196.7627 | 0.42017
223.8729 | 999.4597 | 196.3324 | -44215.3416 | 196.7524 | 0.42006
223.9129 | 999.4626 | 196.308 | -44215.3663 | 196.7277 | 0.41977
223.9529 | 999.4705 | 196.243 | -44215.432 | 196.662 | 0.41901
223.9929 | 999.4673 | 196.2694 | -44215.4053 | 196.6887 | 0.41932
224.0329 | 999.4609 | 196.3222 | -44215.3519 | 196.7421 | 0.41994
224.0729 | 999.4517 | 196.3994 | -44215.2738 | 196.8202 | 0.42084
224.1129 | 999.4509 | 196.4055 | -44215.2676 | 196.8264 | 0.42091
224.153 | 999.4456 | 196.4502 | -44215.2224 | 196.8716 | 0.42143
224.1929 | 999.4568 | 196.3567 | -44215.3169 | 196.7771 | 0.42034
224.2329 | 999.4487 | 196.4238 | -44215.2491 | 196.8449 | 0.42112
224.2729 | 999.4429 | 196.4725 | -44215.1998 | 196.8942 | 0.42169
224.3129 | 999.4497 | 196.4157 | -44215.2573 | 196.8367 | 0.42103
224.3529 | 999.4514 | 196.4014 | -44215.2717 | 196.8223 | 0.42086
224.3929 | 999.4519 | 196.3974 | -44215.2758 | 196.8182 | 0.42081
224.4329 | 999.4509 | 196.4055 | -44215.2676 | 196.8264 | 0.42091
224.4729 | 999.4521 | 196.3953 | -44215.2779 | 196.8161 | 0.42079
224.5129 | 999.4612 | 196.3202 | -44215.3539 | 196.7401 | 0.41991
224.5529 | 999.4517 | 196.3994 | -44215.2738 | 196.8202 | 0.42084
224.5929 | 999.4556 | 196.3669 | -44215.3067 | 196.7874 | 0.42046
224.6329 | 999.4514 | 196.4014 | -44215.2717 | 196.8223 | 0.42086
224.6729 | 999.4456 | 196.4502 | -44215.2224 | 196.8716 | 0.42143
224.7129 | 999.4395 | 196.501 | -44215.171 | 196.923 | 0.42203
224.7529 | 999.446 | 196.4461 | -44215.2265 | 196.8675 | 0.42138
224.7929 | 999.4419 | 196.4807 | -44215.1916 | 196.9025 | 0.42179
224.8331 | 999.4524 | 196.3933 | -44215.2799 | 196.8141 | 0.42077
224.8729 | 999.4602 | 196.3283 | -44215.3457 | 196.7483 | 0.42001
224.9129 | 999.4695 | 196.2511 | -44215.4238 | 196.6702 | 0.41911
224.9529 | 999.4575 | 196.3506 | -44215.3231 | 196.7709 | 0.42027
224.9929 | 999.4495 | 196.4177 | -44215.2553 | 196.8387 | 0.42105
225.0329 | 999.4507 | 196.4075 | -44215.2655 | 196.8285 | 0.42093
225.0729 | 999.4492 | 196.4197 | -44215.2532 | 196.8408 | 0.42108
225.1129 | 999.4397 | 196.4989 | -44215.1731 | 196.9209 | 0.422
225.153 | 999.4404 | 196.4929 | -44215.1792 | 196.9148 | 0.42193
225.1929 | 999.4434 | 196.4685 | -44215.2039 | 196.8901 | 0.42165
225.2329 | 999.4358 | 196.5315 | -44215.1402 | 196.9538 | 0.42238
225.2729 | 999.4365 | 196.5254 | -44215.1463 | 196.9477 | 0.42231
225.3129 | 999.428 | 196.5965 | -44215.0744 | 197.0196 | 0.42314
225.3529 | 999.428 | 196.5965 | -44215.0744 | 197.0196 | 0.42314
225.3929 | 999.4312 | 196.5701 | -44215.1011 | 196.9929 | 0.42283
225.4329 | 999.4285 | 196.5924 | -44215.0785 | 197.0155 | 0.42309
225.4729 | 999.4253 | 196.6188 | -44215.0518 | 197.0422 | 0.4234
225.5129 | 999.4321 | 196.5619 | -44215.1093 | 196.9847 | 0.42274
225.5529 | 999.4268 | 196.6066 | -44215.0641 | 197.0299 | 0.42326
225.5929 | 999.416 | 196.696 | -44214.9737 | 197.1203 | 0.42431
225.6329 | 999.4138 | 196.7143 | -44214.9552 | 197.1388 | 0.42452
225.6729 | 999.416 | 196.696 | -44214.9737 | 197.1203 | 0.42431
225.713 | 999.4248 | 196.6229 | -44215.0477 | 197.0463 | 0.42345
225.7529 | 999.4158 | 196.698 | -44214.9716 | 197.1224 | 0.42433
225.7929 | 999.4172 | 196.6859 | -44214.984 | 197.11 | 0.42419
225.8331 | 999.4182 | 196.6777 | -44214.9922 | 197.1018 | 0.42409
225.8729 | 999.4255 | 196.6168 | -44215.0538 | 197.0402 | 0.42338
225.9129 | 999.4224 | 196.6432 | -44215.0271 | 197.0669 | 0.42369
225.9529 | 999.4246 | 196.6249 | -44215.0456 | 197.0484 | 0.42347
225.9929 | 999.429 | 196.5883 | -44215.0826 | 197.0114 | 0.42305
226.033 | 999.4302 | 196.5782 | -44215.0929 | 197.0011 | 0.42293
226.0729 | 999.4272 | 196.6026 | -44215.0682 | 197.0258 | 0.42321
226.1129 | 999.4294 | 196.5843 | -44215.0867 | 197.0073 | 0.423
226.1531 | 999.4314 | 196.568 | -44215.1032 | 196.9908 | 0.42281
226.1929 | 999.4221 | 196.6452 | -44215.0251 | 197.0689 | 0.42371
226.2329 | 999.4258 | 196.6147 | -44215.0559 | 197.0381 | 0.42336
226.2729 | 999.4255 | 196.6168 | -44215.0538 | 197.0402 | 0.42338
226.3129 | 999.425 | 196.6208 | -44215.0497 | 197.0443 | 0.42343
226.3529 | 999.4275 | 196.6005 | -44215.0703 | 197.0237 | 0.42319
226.3929 | 999.4316 | 196.566 | -44215.1052 | 196.9888 | 0.42279
226.4329 | 999.4294 | 196.5843 | -44215.0867 | 197.0073 | 0.423
226.473 | 999.427 | 196.6046 | -44215.0662 | 197.0278 | 0.42324
226.5129 | 999.4204 | 196.6594 | -44215.0107 | 197.0833 | 0.42388
226.5529 | 999.4182 | 196.6777 | -44214.9922 | 197.1018 | 0.42409
226.5929 | 999.4224 | 196.6432 | -44215.0271 | 197.0669 | 0.42369
226.6329 | 999.4229 | 196.6391 | -44215.0312 | 197.0628 | 0.42364
226.6729 | 999.4194 | 196.6676 | -44215.0025 | 197.0915 | 0.42397
226.7129 | 999.4202 | 196.6615 | -44215.0086 | 197.0854 | 0.4239
226.7529 | 999.4155 | 196.7001 | -44214.9696 | 197.1244 | 0.42435
226.7929 | 999.4165 | 196.6919 | -44214.9778 | 197.1162 | 0.42426
226.8329 | 999.4126 | 196.7245 | -44214.9449 | 197.1491 | 0.42464
226.8729 | 999.4146 | 196.7082 | -44214.9614 | 197.1326 | 0.42445
226.9129 | 999.4119 | 196.7305 | -44214.9387 | 197.1553 | 0.42471
226.9529 | 999.4021 | 196.8118 | -44214.8565 | 197.2375 | 0.42566
226.9929 | 999.4045 | 196.7915 | -44214.8771 | 197.2169 | 0.42543
227.0329 | 999.4055 | 196.7834 | -44214.8853 | 197.2087 | 0.42533
227.0729 | 999.4094 | 196.7509 | -44214.9182 | 197.1758 | 0.42495
227.1129 | 999.4094 | 196.7509 | -44214.9182 | 197.1758 | 0.42495
227.1531 | 999.406 | 196.7793 | -44214.8894 | 197.2046 | 0.42528
227.1929 | 999.4089 | 196.7549 | -44214.9141 | 197.1799 | 0.425
227.2329 | 999.4067 | 196.7732 | -44214.8956 | 197.1984 | 0.42521
227.2729 | 999.4036 | 196.7996 | -44214.8689 | 197.2251 | 0.42552
227.3129 | 999.4075 | 196.7671 | -44214.9017 | 197.1923 | 0.42514
227.3529 | 999.405 | 196.7874 | -44214.8812 | 197.2128 | 0.42538
227.3929 | 999.407 | 196.7712 | -44214.8976 | 197.1964 | 0.42519
227.4329 | 999.4067 | 196.7732 | -44214.8956 | 197.1984 | 0.42521
227.4731 | 999.4097 | 196.7488 | -44214.9202 | 197.1738 | 0.42493
227.5129 | 999.4124 | 196.7265 | -44214.9429 | 197.1511 | 0.42466
227.5529 | 999.417 | 196.6879 | -44214.9819 | 197.1121 | 0.42421
227.5929 | 999.4136 | 196.7163 | -44214.9531 | 197.1409 | 0.42454
227.6329 | 999.4104 | 196.7427 | -44214.9264 | 197.1676 | 0.42485
227.6729 | 999.4023 | 196.8098 | -44214.8586 | 197.2354 | 0.42564
227.7129 | 999.4014 | 196.8179 | -44214.8504 | 197.2436 | 0.42573
227.7529 | 999.3948 | 196.8728 | -44214.7949 | 197.2991 | 0.42638
227.7929 | 999.3936 | 196.8829 | -44214.7846 | 197.3094 | 0.4265
227.8329 | 999.3994 | 196.8342 | -44214.8339 | 197.2601 | 0.42593
227.8729 | 999.3933 | 196.8849 | -44214.7825 | 197.3115 | 0.42652
227.9129 | 999.3914 | 196.9012 | -44214.7661 | 197.3279 | 0.42671
227.9529 | 999.3872 | 196.9357 | -44214.7311 | 197.3629 | 0.42712
227.993 | 999.3894 | 196.9175 | -44214.7496 | 197.3444 | 0.4269
228.0329 | 999.3899 | 196.9134 | -44214.7538 | 197.3402 | 0.42685
228.0729 | 999.3965 | 196.8585 | -44214.8093 | 197.2847 | 0.42621
228.1129 | 999.4004 | 196.826 | -44214.8421 | 197.2519 | 0.42583
228.1529 | 999.4021 | 196.8118 | -44214.8565 | 197.2375 | 0.42566
228.1929 | 999.4062 | 196.7773 | -44214.8915 | 197.2025 | 0.42526
228.2329 | 999.4055 | 196.7834 | -44214.8853 | 197.2087 | 0.42533
228.273 | 999.4038 | 196.7976 | -44214.8709 | 197.2231 | 0.4255
228.3129 | 999.3999 | 196.8301 | -44214.838 | 197.256 | 0.42588
228.3529 | 999.3928 | 196.889 | -44214.7784 | 197.3156 | 0.42657
228.3929 | 999.387 | 196.9378 | -44214.7291 | 197.3649 | 0.42714
228.4329 | 999.3882 | 196.9276 | -44214.7394 | 197.3546 | 0.42702
228.4731 | 999.3955 | 196.8667 | -44214.801 | 197.293 | 0.42631
228.5129 | 999.3958 | 196.8646 | -44214.8031 | 197.2909 | 0.42628
228.5529 | 999.3845 | 196.9581 | -44214.7085 | 197.3855 | 0.42738
228.5929 | 999.3853 | 196.952 | -44214.7147 | 197.3793 | 0.42731
228.6329 | 999.3875 | 196.9337 | -44214.7332 | 197.3608 | 0.42709
228.6729 | 999.3931 | 196.887 | -44214.7805 | 197.3135 | 0.42654
228.7129 | 999.3933 | 196.8849 | -44214.7825 | 197.3115 | 0.42652
228.7529 | 999.3923 | 196.8931 | -44214.7743 | 197.3197 | 0.42662
228.793 | 999.3936 | 196.8829 | -44214.7846 | 197.3094 | 0.4265
228.8329 | 999.3938 | 196.8809 | -44214.7866 | 197.3074 | 0.42647
228.8729 | 999.3904 | 196.9093 | -44214.7579 | 197.3361 | 0.42681
228.9129 | 999.3945 | 196.8748 | -44214.7928 | 197.3012 | 0.4264
228.9529 | 999.3916 | 196.8992 | -44214.7681 | 197.3259 | 0.42669
228.9929 | 999.3989 | 196.8382 | -44214.8298 | 197.2642 | 0.42597
229.0329 | 999.4031 | 196.8037 | -44214.8648 | 197.2293 | 0.42557
229.0729 | 999.4055 | 196.7834 | -44214.8853 | 197.2087 | 0.42533
229.1129 | 999.4062 | 196.7773 | -44214.8915 | 197.2025 | 0.42526
229.1529 | 999.4045 | 196.7915 | -44214.8771 | 197.2169 | 0.42543
229.1929 | 999.4001 | 196.8281 | -44214.8401 | 197.2539 | 0.42585
229.2329 | 999.4097 | 196.7488 | -44214.9202 | 197.1738 | 0.42493
229.2729 | 999.4087 | 196.757 | -44214.912 | 197.182 | 0.42502
229.3129 | 999.4014 | 196.8179 | -44214.8504 | 197.2436 | 0.42573
229.3529 | 999.3975 | 196.8504 | -44214.8175 | 197.2765 | 0.42612
229.3929 | 999.4023 | 196.8098 | -44214.8586 | 197.2354 | 0.42564
229.4329 | 999.3987 | 196.8403 | -44214.8278 | 197.2663 | 0.426
229.4731 | 999.3945 | 196.8748 | -44214.7928 | 197.3012 | 0.4264
229.5129 | 999.4045 | 196.7915 | -44214.8771 | 197.2169 | 0.42543
229.5529 | 999.4036 | 196.7996 | -44214.8689 | 197.2251 | 0.42552
229.5929 | 999.4009 | 196.822 | -44214.8463 | 197.2478 | 0.42578
229.6329 | 999.3984 | 196.8423 | -44214.8257 | 197.2683 | 0.42602
229.6729 | 999.3958 | 196.8646 | -44214.8031 | 197.2909 | 0.42628
229.7129 | 999.3943 | 196.8768 | -44214.7908 | 197.3032 | 0.42643
229.7529 | 999.3955 | 196.8667 | -44214.801 | 197.293 | 0.42631
229.793 | 999.4834 | 196.1353 | -44215.541 | 196.5531 | 0.41776
229.8329 | 999.4553 | 196.3689 | -44215.3046 | 196.7894 | 0.42048
229.8729 | 999.4255 | 196.6168 | -44215.0538 | 197.0402 | 0.42338
229.9129 | 999.4272 | 196.6026 | -44215.0682 | 197.0258 | 0.42321
229.9529 | 999.4224 | 196.6432 | -44215.0271 | 197.0669 | 0.42369
229.9929 | 999.4309 | 196.5721 | -44215.0991 | 196.9949 | 0.42286
230.0329 | 999.4275 | 196.6005 | -44215.0703 | 197.0237 | 0.42319
230.0729 | 999.4231 | 196.6371 | -44215.0333 | 197.0607 | 0.42362
230.1131 | 999.4209 | 196.6554 | -44215.0148 | 197.0792 | 0.42383
230.1529 | 999.4197 | 196.6655 | -44215.0045 | 197.0895 | 0.42395
230.1929 | 999.4197 | 196.6655 | -44215.0045 | 197.0895 | 0.42395
230.2329 | 999.4109 | 196.7387 | -44214.9305 | 197.1635 | 0.42481
230.2729 | 999.4048 | 196.7895 | -44214.8791 | 197.2149 | 0.4254
230.3129 | 999.3975 | 196.8504 | -44214.8175 | 197.2765 | 0.42612
230.3529 | 999.3958 | 196.8646 | -44214.8031 | 197.2909 | 0.42628
230.3929 | 999.395 | 196.8707 | -44214.7969 | 197.2971 | 0.42635
230.4329 | 999.3958 | 196.8646 | -44214.8031 | 197.2909 | 0.42628
230.4729 | 999.3953 | 196.8687 | -44214.799 | 197.295 | 0.42633
230.5129 | 999.3994 | 196.8342 | -44214.8339 | 197.2601 | 0.42593
230.5529 | 999.3894 | 196.9175 | -44214.7496 | 197.3444 | 0.4269
230.5929 | 999.3933 | 196.8849 | -44214.7825 | 197.3115 | 0.42652
230.6329 | 999.3909 | 196.9053 | -44214.762 | 197.332 | 0.42676
230.6729 | 999.3911 | 196.9032 | -44214.764 | 197.33 | 0.42674
230.7129 | 999.3887 | 196.9235 | -44214.7435 | 197.3505 | 0.42697
230.7529 | 999.3857 | 196.9479 | -44214.7188 | 197.3752 | 0.42726
230.7931 | 999.3865 | 196.9418 | -44214.725 | 197.369 | 0.42719
230.8329 | 999.3931 | 196.887 | -44214.7805 | 197.3135 | 0.42654
230.8729 | 999.3831 | 196.9703 | -44214.6962 | 197.3978 | 0.42752
230.9129 | 999.3835 | 196.9662 | -44214.7003 | 197.3937 | 0.42747
230.9529 | 999.3865 | 196.9418 | -44214.725 | 197.369 | 0.42719
230.9929 | 999.3816 | 196.9825 | -44214.6839 | 197.4101 | 0.42766
231.0329 | 999.3774 | 197.017 | -44214.6489 | 197.4451 | 0.42807
231.0729 | 999.3772 | 197.019 | -44214.6469 | 197.4471 | 0.42809
231.113 | 999.3779 | 197.0129 | -44214.653 | 197.441 | 0.42802
231.1529 | 999.3733 | 197.0515 | -44214.614 | 197.48 | 0.42848
231.1929 | 999.3735 | 197.0495 | -44214.616 | 197.478 | 0.42845
231.2329 | 999.3704 | 197.0759 | -44214.5893 | 197.5047 | 0.42876
231.2729 | 999.3826 | 196.9743 | -44214.6921 | 197.4019 | 0.42757
231.3129 | 999.3813 | 196.9845 | -44214.6818 | 197.4122 | 0.42769
231.3529 | 999.375 | 197.0373 | -44214.6284 | 197.4656 | 0.42831
231.3929 | 999.3738 | 197.0475 | -44214.6181 | 197.4759 | 0.42843
231.4329 | 999.3655 | 197.1165 | -44214.5482 | 197.5458 | 0.42924
231.4729 | 999.3528 | 197.2222 | -44214.4413 | 197.6527 | 0.43048
231.5129 | 999.3486 | 197.2567 | -44214.4064 | 197.6876 | 0.43089
231.5529 | 999.3511 | 197.2364 | -44214.4269 | 197.6671 | 0.43065
231.5929 | 999.354 | 197.212 | -44214.4516 | 197.6424 | 0.43036
231.6329 | 999.353 | 197.2202 | -44214.4434 | 197.6506 | 0.43046
231.6731 | 999.3538 | 197.2141 | -44214.4496 | 197.6445 | 0.43039
231.7129 | 999.3511 | 197.2364 | -44214.4269 | 197.6671 | 0.43065
231.7529 | 999.3564 | 197.1917 | -44214.4722 | 197.6218 | 0.43012
231.7929 | 999.3516 | 197.2323 | -44214.4311 | 197.6629 | 0.4306
231.8329 | 999.3516 | 197.2323 | -44214.4311 | 197.6629 | 0.4306
231.8729 | 999.3481 | 197.2608 | -44214.4023 | 197.6917 | 0.43094
231.9129 | 999.3538 | 197.2141 | -44214.4496 | 197.6445 | 0.43039
231.9529 | 999.3545 | 197.208 | -44214.4557 | 197.6383 | 0.43031
231.9929 | 999.3582 | 197.1775 | -44214.4866 | 197.6075 | 0.42996
232.0329 | 999.3577 | 197.1816 | -44214.4824 | 197.6116 | 0.43
232.0729 | 999.3657 | 197.1145 | -44214.5503 | 197.5437 | 0.42922
232.1131 | 999.366 | 197.1125 | -44214.5523 | 197.5417 | 0.42919
232.1529 | 999.3589 | 197.1714 | -44214.4927 | 197.6013 | 0.42988
232.1929 | 999.3525 | 197.2242 | -44214.4393 | 197.6547 | 0.43051
232.2329 | 999.3479 | 197.2628 | -44214.4002 | 197.6938 | 0.43096
232.2729 | 999.3518 | 197.2303 | -44214.4331 | 197.6609 | 0.43058
232.3129 | 999.3518 | 197.2303 | -44214.4331 | 197.6609 | 0.43058
232.3529 | 999.3521 | 197.2283 | -44214.4352 | 197.6588 | 0.43055
232.3929 | 999.3433 | 197.3014 | -44214.3612 | 197.7328 | 0.43141
232.433 | 999.3435 | 197.2994 | -44214.3632 | 197.7308 | 0.43139
232.4729 | 999.3506 | 197.2405 | -44214.4228 | 197.6712 | 0.4307
232.5129 | 999.3557 | 197.1978 | -44214.466 | 197.628 | 0.43019
232.5529 | 999.3464 | 197.275 | -44214.3879 | 197.7061 | 0.4311
232.5929 | 999.3464 | 197.275 | -44214.3879 | 197.7061 | 0.4311
232.6329 | 999.3391 | 197.336 | -44214.3262 | 197.7678 | 0.43182
232.6731 | 999.3357 | 197.3644 | -44214.2974 | 197.7966 | 0.43215
232.7129 | 999.3374 | 197.3502 | -44214.3118 | 197.7822 | 0.43199
232.7529 | 999.3372 | 197.3522 | -44214.3098 | 197.7842 | 0.43201
232.7929 | 999.3396 | 197.3319 | -44214.3303 | 197.7637 | 0.43177
232.8329 | 999.3425 | 197.3075 | -44214.355 | 197.739 | 0.43148
232.8729 | 999.334 | 197.3786 | -44214.2831 | 197.8109 | 0.43232
232.9129 | 999.3325 | 197.3908 | -44214.2707 | 197.8233 | 0.43247
232.9529 | 999.3345 | 197.3746 | -44214.2872 | 197.8068 | 0.43227
232.9929 | 999.3418 | 197.3136 | -44214.3488 | 197.7452 | 0.43156
233.0329 | 999.3394 | 197.3339 | -44214.3283 | 197.7657 | 0.4318
233.0729 | 999.3389 | 197.338 | -44214.3242 | 197.7698 | 0.43184
233.1131 | 999.3381 | 197.3441 | -44214.318 | 197.776 | 0.43192
233.1529 | 999.3345 | 197.3746 | -44214.2872 | 197.8068 | 0.43227
233.1929 | 999.3333 | 197.3847 | -44214.2769 | 197.8171 | 0.43239
233.2329 | 999.3269 | 197.4375 | -44214.2234 | 197.8706 | 0.43302
233.2729 | 999.3313 | 197.401 | -44214.2604 | 197.8336 | 0.43259
233.3129 | 999.3311 | 197.403 | -44214.2584 | 197.8356 | 0.43261
233.3529 | 999.3279 | 197.4294 | -44214.2317 | 197.8623 | 0.43292
233.3929 | 999.3298 | 197.4132 | -44214.2481 | 197.8459 | 0.43273
233.433 | 999.3284 | 197.4254 | -44214.2358 | 197.8582 | 0.43287
233.4729 | 999.3301 | 197.4111 | -44214.2502 | 197.8438 | 0.4327
233.5129 | 999.3264 | 197.4416 | -44214.2193 | 197.8747 | 0.43306
233.5529 | 999.3269 | 197.4375 | -44214.2234 | 197.8706 | 0.43302
233.5929 | 999.3262 | 197.4436 | -44214.2173 | 197.8767 | 0.43309
233.6329 | 999.3225 | 197.4741 | -44214.1864 | 197.9076 | 0.43345
233.6729 | 999.3264 | 197.4416 | -44214.2193 | 197.8747 | 0.43306
233.7129 | 999.3269 | 197.4375 | -44214.2234 | 197.8706 | 0.43302
233.753 | 999.3206 | 197.4904 | -44214.17 | 197.924 | 0.43364
233.7929 | 999.3203 | 197.4924 | -44214.1679 | 197.9261 | 0.43366
233.8329 | 999.3228 | 197.4721 | -44214.1885 | 197.9055 | 0.43342
233.8729 | 999.3191 | 197.5026 | -44214.1577 | 197.9363 | 0.43378
233.9129 | 999.3252 | 197.4518 | -44214.2091 | 197.8849 | 0.43318
233.9529 | 999.3235 | 197.466 | -44214.1947 | 197.8993 | 0.43335
233.993 | 999.3171 | 197.5188 | -44214.1412 | 197.9528 | 0.43397
234.0329 | 999.3191 | 197.5026 | -44214.1577 | 197.9363 | 0.43378
234.0729 | 999.3154 | 197.533 | -44214.1268 | 197.9672 | 0.43414
234.1129 | 999.3147 | 197.5391 | -44214.1207 | 197.9733 | 0.43421
234.1529 | 999.3113 | 197.5676 | -44214.0919 | 198.0021 | 0.43455
234.1929 | 999.3135 | 197.5493 | -44214.1104 | 197.9836 | 0.43433
234.2329 | 999.3215 | 197.4822 | -44214.1782 | 197.9158 | 0.43354
234.2729 | 999.3267 | 197.4396 | -44214.2214 | 197.8726 | 0.43304
234.3129 | 999.3252 | 197.4518 | -44214.2091 | 197.8849 | 0.43318
234.3529 | 999.324 | 197.4619 | -44214.1988 | 197.8952 | 0.4333
234.3929 | 999.3274 | 197.4335 | -44214.2276 | 197.8664 | 0.43297
234.4331 | 999.3264 | 197.4416 | -44214.2193 | 197.8747 | 0.43306
234.4729 | 999.3313 | 197.401 | -44214.2604 | 197.8336 | 0.43259
234.5129 | 999.3269 | 197.4375 | -44214.2234 | 197.8706 | 0.43302
234.5529 | 999.3506 | 197.2405 | -44214.4228 | 197.6712 | 0.4307
234.5929 | 999.4104 | 196.7427 | -44214.9264 | 197.1676 | 0.42485
234.6329 | 999.4551 | 196.371 | -44215.3025 | 196.7915 | 0.42051
234.6729 | 999.4353 | 196.5355 | -44215.1361 | 196.9579 | 0.42243
234.8606 | 999.3379 | 197.3461 | -44214.3159 | 197.7781 | 0.43194
234.9005 | 999.3381 | 197.3441 | -44214.318 | 197.776 | 0.43192
234.9405 | 999.3376 | 197.3481 | -44214.3139 | 197.7801 | 0.43196
234.9805 | 999.3435 | 197.2994 | -44214.3632 | 197.7308 | 0.43139
235.0205 | 999.3503 | 197.2425 | -44214.4208 | 197.6732 | 0.43072
235.0605 | 999.3586 | 197.1734 | -44214.4907 | 197.6033 | 0.42991
235.1005 | 999.3628 | 197.1389 | -44214.5256 | 197.5684 | 0.4295
235.1405 | 999.3774 | 197.017 | -44214.6489 | 197.4451 | 0.42807
235.1806 | 999.3833 | 196.9682 | -44214.6983 | 197.3957 | 0.4275
235.2205 | 999.385 | 196.954 | -44214.7127 | 197.3814 | 0.42733
235.2605 | 999.3926 | 196.891 | -44214.7764 | 197.3176 | 0.42659
235.3005 | 999.3896 | 196.9154 | -44214.7517 | 197.3423 | 0.42688
235.3405 | 999.3757 | 197.0312 | -44214.6345 | 197.4595 | 0.42824
235.3805 | 999.3625 | 197.1409 | -44214.5236 | 197.5705 | 0.42953
235.4205 | 999.3411 | 197.3197 | -44214.3427 | 197.7513 | 0.43163
235.4605 | 999.3328 | 197.3888 | -44214.2728 | 197.8212 | 0.43244
235.5006 | 999.3262 | 197.4436 | -44214.2173 | 197.8767 | 0.43309
235.5405 | 999.3391 | 197.336 | -44214.3262 | 197.7678 | 0.43182
235.5805 | 999.3433 | 197.3014 | -44214.3612 | 197.7328 | 0.43141
235.6205 | 999.3423 | 197.3095 | -44214.3529 | 197.7411 | 0.43151
235.6605 | 999.3503 | 197.2425 | -44214.4208 | 197.6732 | 0.43072
235.7005 | 999.3491 | 197.2527 | -44214.4105 | 197.6835 | 0.43084
235.7405 | 999.3621 | 197.145 | -44214.5194 | 197.5746 | 0.42957
235.7805 | 999.3752 | 197.0353 | -44214.6304 | 197.4636 | 0.42828
235.8206 | 999.3828 | 196.9723 | -44214.6942 | 197.3999 | 0.42755
235.8605 | 999.3887 | 196.9235 | -44214.7435 | 197.3505 | 0.42697
235.9005 | 999.3738 | 197.0475 | -44214.6181 | 197.4759 | 0.42843
235.9405 | 999.3655 | 197.1165 | -44214.5482 | 197.5458 | 0.42924
235.9805 | 999.3523 | 197.2263 | -44214.4372 | 197.6568 | 0.43053
236.0205 | 999.3359 | 197.3624 | -44214.2995 | 197.7945 | 0.43213
236.0605 | 999.3335 | 197.3827 | -44214.2789 | 197.8151 | 0.43237
236.1005 | 999.3401 | 197.3278 | -44214.3344 | 197.7596 | 0.43172
236.1406 | 999.3367 | 197.3563 | -44214.3057 | 197.7883 | 0.43206
236.1805 | 999.3403 | 197.3258 | -44214.3365 | 197.7575 | 0.4317
236.2205 | 999.3337 | 197.3807 | -44214.281 | 197.813 | 0.43235
236.2605 | 999.3359 | 197.3624 | -44214.2995 | 197.7945 | 0.43213
236.3005 | 999.3533 | 197.2181 | -44214.4454 | 197.6486 | 0.43043
236.3405 | 999.353 | 197.2202 | -44214.4434 | 197.6506 | 0.43046
236.3805 | 999.344 | 197.2953 | -44214.3673 | 197.7267 | 0.43134
236.4205 | 999.3469 | 197.2709 | -44214.392 | 197.702 | 0.43105
236.4606 | 999.3469 | 197.2709 | -44214.392 | 197.702 | 0.43105
236.5005 | 999.355 | 197.2039 | -44214.4598 | 197.6342 | 0.43027
236.5405 | 999.354 | 197.212 | -44214.4516 | 197.6424 | 0.43036
236.5805 | 999.353 | 197.2202 | -44214.4434 | 197.6506 | 0.43046
236.6205 | 999.3638 | 197.1308 | -44214.5338 | 197.5602 | 0.42941
236.6605 | 999.3721 | 197.0617 | -44214.6037 | 197.4903 | 0.42859
236.7005 | 999.3696 | 197.082 | -44214.5832 | 197.5108 | 0.42883
236.7405 | 999.3755 | 197.0333 | -44214.6325 | 197.4615 | 0.42826
236.7806 | 999.3755 | 197.0333 | -44214.6325 | 197.4615 | 0.42826
236.8205 | 999.3772 | 197.019 | -44214.6469 | 197.4471 | 0.42809
236.8605 | 999.3728 | 197.0556 | -44214.6099 | 197.4841 | 0.42852
236.9005 | 999.3691 | 197.0861 | -44214.579 | 197.515 | 0.42888
236.9405 | 999.3667 | 197.1064 | -44214.5585 | 197.5355 | 0.42912
236.9805 | 999.3665 | 197.1084 | -44214.5564 | 197.5376 | 0.42914
237.0205 | 999.3589 | 197.1714 | -44214.4927 | 197.6013 | 0.42988
237.0605 | 999.355 | 197.2039 | -44214.4598 | 197.6342 | 0.43027
237.1006 | 999.3494 | 197.2506 | -44214.4126 | 197.6814 | 0.43082
237.1405 | 999.3462 | 197.277 | -44214.3858 | 197.7082 | 0.43113
237.1805 | 999.3411 | 197.3197 | -44214.3427 | 197.7513 | 0.43163
237.2205 | 999.3484 | 197.2588 | -44214.4043 | 197.6897 | 0.43091
237.2605 | 999.3501 | 197.2445 | -44214.4187 | 197.6753 | 0.43074
237.3005 | 999.3428 | 197.3055 | -44214.3571 | 197.7369 | 0.43146
237.3405 | 999.3533 | 197.2181 | -44214.4454 | 197.6486 | 0.43043
237.3805 | 999.354 | 197.212 | -44214.4516 | 197.6424 | 0.43036
237.4206 | 999.3611 | 197.1531 | -44214.5112 | 197.5828 | 0.42967
237.4605 | 999.3633 | 197.1348 | -44214.5297 | 197.5643 | 0.42945
237.5005 | 999.3684 | 197.0922 | -44214.5729 | 197.5211 | 0.42895
237.5405 | 999.3777 | 197.015 | -44214.651 | 197.443 | 0.42805
237.5805 | 999.3757 | 197.0312 | -44214.6345 | 197.4595 | 0.42824
237.6205 | 999.3623 | 197.143 | -44214.5215 | 197.5725 | 0.42955
237.6605 | 999.3589 | 197.1714 | -44214.4927 | 197.6013 | 0.42988
237.7005 | 999.364 | 197.1287 | -44214.5359 | 197.5581 | 0.42938
237.7406 | 999.3633 | 197.1348 | -44214.5297 | 197.5643 | 0.42945
237.7805 | 999.3604 | 197.1592 | -44214.5051 | 197.589 | 0.42974
237.8205 | 999.3628 | 197.1389 | -44214.5256 | 197.5684 | 0.4295
237.8605 | 999.3611 | 197.1531 | -44214.5112 | 197.5828 | 0.42967
237.9005 | 999.3557 | 197.1978 | -44214.466 | 197.628 | 0.43019
237.9405 | 999.3447 | 197.2892 | -44214.3735 | 197.7205 | 0.43127
237.9805 | 999.3435 | 197.2994 | -44214.3632 | 197.7308 | 0.43139
238.0205 | 999.3491 | 197.2527 | -44214.4105 | 197.6835 | 0.43084
238.0606 | 999.3503 | 197.2425 | -44214.4208 | 197.6732 | 0.43072
238.1005 | 999.356 | 197.1958 | -44214.4681 | 197.626 | 0.43017
238.1405 | 999.3491 | 197.2527 | -44214.4105 | 197.6835 | 0.43084
238.1805 | 999.3484 | 197.2588 | -44214.4043 | 197.6897 | 0.43091
238.2205 | 999.3491 | 197.2527 | -44214.4105 | 197.6835 | 0.43084
238.2605 | 999.3503 | 197.2425 | -44214.4208 | 197.6732 | 0.43072
238.3005 | 999.3445 | 197.2913 | -44214.3714 | 197.7226 | 0.43129
238.3405 | 999.3491 | 197.2527 | -44214.4105 | 197.6835 | 0.43084
238.3806 | 999.3499 | 197.2466 | -44214.4167 | 197.6773 | 0.43077
238.4205 | 999.3464 | 197.275 | -44214.3879 | 197.7061 | 0.4311
238.4605 | 999.3462 | 197.277 | -44214.3858 | 197.7082 | 0.43113
238.5005 | 999.3484 | 197.2588 | -44214.4043 | 197.6897 | 0.43091
238.5405 | 999.3486 | 197.2567 | -44214.4064 | 197.6876 | 0.43089
238.5805 | 999.3484 | 197.2588 | -44214.4043 | 197.6897 | 0.43091
238.6205 | 999.3491 | 197.2527 | -44214.4105 | 197.6835 | 0.43084
238.6605 | 999.3521 | 197.2283 | -44214.4352 | 197.6588 | 0.43055
238.7005 | 999.3491 | 197.2527 | -44214.4105 | 197.6835 | 0.43084
238.7405 | 999.3425 | 197.3075 | -44214.355 | 197.739 | 0.43148
238.7805 | 999.3354 | 197.3664 | -44214.2954 | 197.7986 | 0.43218
238.8205 | 999.3445 | 197.2913 | -44214.3714 | 197.7226 | 0.43129
238.8605 | 999.3425 | 197.3075 | -44214.355 | 197.739 | 0.43148
238.9005 | 999.3367 | 197.3563 | -44214.3057 | 197.7883 | 0.43206
238.9405 | 999.3374 | 197.3502 | -44214.3118 | 197.7822 | 0.43199
238.9805 | 999.3384 | 197.3421 | -44214.3201 | 197.7739 | 0.43189
239.0205 | 999.3347 | 197.3725 | -44214.2892 | 197.8048 | 0.43225
239.0605 | 999.3298 | 197.4132 | -44214.2481 | 197.8459 | 0.43273
239.1005 | 999.3308 | 197.405 | -44214.2563 | 197.8377 | 0.43263
239.1405 | 999.3301 | 197.4111 | -44214.2502 | 197.8438 | 0.4327
239.1805 | 999.334 | 197.3786 | -44214.2831 | 197.8109 | 0.43232
239.2205 | 999.3347 | 197.3725 | -44214.2892 | 197.8048 | 0.43225
239.2605 | 999.3289 | 197.4213 | -44214.2399 | 197.8541 | 0.43282
239.3005 | 999.3364 | 197.3583 | -44214.3036 | 197.7904 | 0.43208
239.3406 | 999.3391 | 197.336 | -44214.3262 | 197.7678 | 0.43182
239.3805 | 999.3442 | 197.2933 | -44214.3694 | 197.7246 | 0.43132
239.4205 | 999.3486 | 197.2567 | -44214.4064 | 197.6876 | 0.43089
239.4605 | 999.3499 | 197.2466 | -44214.4167 | 197.6773 | 0.43077
239.5005 | 999.3503 | 197.2425 | -44214.4208 | 197.6732 | 0.43072
239.5405 | 999.3442 | 197.2933 | -44214.3694 | 197.7246 | 0.43132
239.5805 | 999.3472 | 197.2689 | -44214.3941 | 197.6999 | 0.43103
239.6205 | 999.3445 | 197.2913 | -44214.3714 | 197.7226 | 0.43129
239.6605 | 999.3499 | 197.2466 | -44214.4167 | 197.6773 | 0.43077
239.7005 | 999.3491 | 197.2527 | -44214.4105 | 197.6835 | 0.43084
239.7405 | 999.3479 | 197.2628 | -44214.4002 | 197.6938 | 0.43096
239.7805 | 999.3538 | 197.2141 | -44214.4496 | 197.6445 | 0.43039
239.8205 | 999.3577 | 197.1816 | -44214.4824 | 197.6116 | 0.43
239.8605 | 999.3555 | 197.1998 | -44214.4639 | 197.6301 | 0.43022
239.9005 | 999.3494 | 197.2506 | -44214.4126 | 197.6814 | 0.43082
239.9405 | 999.3547 | 197.2059 | -44214.4578 | 197.6362 | 0.43029
239.9806 | 999.3469 | 197.2709 | -44214.392 | 197.702 | 0.43105
240.0205 | 999.344 | 197.2953 | -44214.3673 | 197.7267 | 0.43134
240.0605 | 999.3362 | 197.3603 | -44214.3016 | 197.7924 | 0.43211
240.1005 | 999.3396 | 197.3319 | -44214.3303 | 197.7637 | 0.43177
240.1405 | 999.3401 | 197.3278 | -44214.3344 | 197.7596 | 0.43172
240.1805 | 999.3398 | 197.3299 | -44214.3324 | 197.7616 | 0.43175
240.2205 | 999.3477 | 197.2649 | -44214.3982 | 197.6958 | 0.43098
240.2605 | 999.3442 | 197.2933 | -44214.3694 | 197.7246 | 0.43132
240.3005 | 999.3394 | 197.3339 | -44214.3283 | 197.7657 | 0.4318
240.3405 | 999.343 | 197.3035 | -44214.3591 | 197.7349 | 0.43144
240.3805 | 999.343 | 197.3035 | -44214.3591 | 197.7349 | 0.43144
240.4205 | 999.3367 | 197.3563 | -44214.3057 | 197.7883 | 0.43206
240.4605 | 999.3403 | 197.3258 | -44214.3365 | 197.7575 | 0.4317
240.5005 | 999.3374 | 197.3502 | -44214.3118 | 197.7822 | 0.43199
240.5405 | 999.3335 | 197.3827 | -44214.2789 | 197.8151 | 0.43237
240.5805 | 999.3389 | 197.338 | -44214.3242 | 197.7698 | 0.43184
240.6205 | 999.3357 | 197.3644 | -44214.2974 | 197.7966 | 0.43215
240.6605 | 999.3418 | 197.3136 | -44214.3488 | 197.7452 | 0.43156
240.7005 | 999.3433 | 197.3014 | -44214.3612 | 197.7328 | 0.43141
240.7405 | 999.3442 | 197.2933 | -44214.3694 | 197.7246 | 0.43132
240.7805 | 999.3452 | 197.2852 | -44214.3776 | 197.7164 | 0.43122
240.8205 | 999.3403 | 197.3258 | -44214.3365 | 197.7575 | 0.4317
240.8605 | 999.342 | 197.3116 | -44214.3509 | 197.7431 | 0.43153
240.9005 | 999.3516 | 197.2323 | -44214.4311 | 197.6629 | 0.4306
240.9405 | 999.3438 | 197.2974 | -44214.3653 | 197.7287 | 0.43137
240.9805 | 999.3413 | 197.3177 | -44214.3447 | 197.7493 | 0.4316
241.0205 | 999.3367 | 197.3563 | -44214.3057 | 197.7883 | 0.43206
241.0605 | 999.3435 | 197.2994 | -44214.3632 | 197.7308 | 0.43139
241.1005 | 999.345 | 197.2872 | -44214.3756 | 197.7184 | 0.43125
241.1405 | 999.3396 | 197.3319 | -44214.3303 | 197.7637 | 0.43177
241.1805 | 999.3394 | 197.3339 | -44214.3283 | 197.7657 | 0.4318
241.2205 | 999.3391 | 197.336 | -44214.3262 | 197.7678 | 0.43182
241.2605 | 999.3411 | 197.3197 | -44214.3427 | 197.7513 | 0.43163
241.3005 | 999.3408 | 197.3217 | -44214.3406 | 197.7534 | 0.43165
241.3405 | 999.3428 | 197.3055 | -44214.3571 | 197.7369 | 0.43146
241.3805 | 999.3406 | 197.3238 | -44214.3386 | 197.7554 | 0.43168
241.4205 | 999.3479 | 197.2628 | -44214.4002 | 197.6938 | 0.43096
241.4605 | 999.3518 | 197.2303 | -44214.4331 | 197.6609 | 0.43058
241.5005 | 999.3467 | 197.273 | -44214.3899 | 197.7041 | 0.43108
241.5405 | 999.3464 | 197.275 | -44214.3879 | 197.7061 | 0.4311
241.5805 | 999.3489 | 197.2547 | -44214.4084 | 197.6856 | 0.43086
241.6205 | 999.3542 | 197.21 | -44214.4537 | 197.6403 | 0.43034
241.6605 | 999.3491 | 197.2527 | -44214.4105 | 197.6835 | 0.43084
241.7005 | 999.3479 | 197.2628 | -44214.4002 | 197.6938 | 0.43096
241.7405 | 999.342 | 197.3116 | -44214.3509 | 197.7431 | 0.43153
241.7805 | 999.3381 | 197.3441 | -44214.318 | 197.776 | 0.43192
241.8205 | 999.3335 | 197.3827 | -44214.2789 | 197.8151 | 0.43237
241.8605 | 999.3394 | 197.3339 | -44214.3283 | 197.7657 | 0.4318
241.9005 | 999.3396 | 197.3319 | -44214.3303 | 197.7637 | 0.43177
241.9405 | 999.3452 | 197.2852 | -44214.3776 | 197.7164 | 0.43122
241.9805 | 999.3486 | 197.2567 | -44214.4064 | 197.6876 | 0.43089
242.0205 | 999.3501 | 197.2445 | -44214.4187 | 197.6753 | 0.43074
242.0605 | 999.3455 | 197.2831 | -44214.3797 | 197.7143 | 0.4312
242.1005 | 999.3501 | 197.2445 | -44214.4187 | 197.6753 | 0.43074
242.1405 | 999.3513 | 197.2344 | -44214.429 | 197.665 | 0.43062
242.1805 | 999.3521 | 197.2283 | -44214.4352 | 197.6588 | 0.43055
242.2205 | 999.3513 | 197.2344 | -44214.429 | 197.665 | 0.43062
242.2605 | 999.3494 | 197.2506 | -44214.4126 | 197.6814 | 0.43082
242.3005 | 999.3542 | 197.21 | -44214.4537 | 197.6403 | 0.43034
242.3405 | 999.3394 | 197.3339 | -44214.3283 | 197.7657 | 0.4318
242.3805 | 999.3462 | 197.277 | -44214.3858 | 197.7082 | 0.43113
242.4205 | 999.3555 | 197.1998 | -44214.4639 | 197.6301 | 0.43022
242.4606 | 999.3599 | 197.1633 | -44214.5009 | 197.5931 | 0.42979
242.5005 | 999.3591 | 197.1694 | -44214.4948 | 197.5992 | 0.42986
242.5405 | 999.3552 | 197.2019 | -44214.4619 | 197.6321 | 0.43024
242.5805 | 999.3535 | 197.2161 | -44214.4475 | 197.6465 | 0.43041
242.6205 | 999.3562 | 197.1937 | -44214.4701 | 197.6239 | 0.43015
242.6605 | 999.354 | 197.212 | -44214.4516 | 197.6424 | 0.43036
242.7005 | 999.3499 | 197.2466 | -44214.4167 | 197.6773 | 0.43077
242.7405 | 999.3486 | 197.2567 | -44214.4064 | 197.6876 | 0.43089
242.7805 | 999.3591 | 197.1694 | -44214.4948 | 197.5992 | 0.42986
242.8205 | 999.3564 | 197.1917 | -44214.4722 | 197.6218 | 0.43012
242.8605 | 999.3652 | 197.1186 | -44214.5462 | 197.5478 | 0.42926
242.9005 | 999.3643 | 197.1267 | -44214.5379 | 197.5561 | 0.42936
242.9405 | 999.3674 | 197.1003 | -44214.5647 | 197.5293 | 0.42905
242.9805 | 999.3696 | 197.082 | -44214.5832 | 197.5108 | 0.42883
243.0205 | 999.365 | 197.1206 | -44214.5441 | 197.5499 | 0.42929
243.0605 | 999.363 | 197.1369 | -44214.5277 | 197.5663 | 0.42948
243.1006 | 999.3586 | 197.1734 | -44214.4907 | 197.6033 | 0.42991
243.1405 | 999.3608 | 197.1551 | -44214.5092 | 197.5848 | 0.42969
243.1805 | 999.365 | 197.1206 | -44214.5441 | 197.5499 | 0.42929
243.2205 | 999.3599 | 197.1633 | -44214.5009 | 197.5931 | 0.42979
243.2605 | 999.3608 | 197.1551 | -44214.5092 | 197.5848 | 0.42969
243.3005 | 999.3608 | 197.1551 | -44214.5092 | 197.5848 | 0.42969
243.3405 | 999.3643 | 197.1267 | -44214.5379 | 197.5561 | 0.42936
243.3805 | 999.3599 | 197.1633 | -44214.5009 | 197.5931 | 0.42979
243.4205 | 999.3657 | 197.1145 | -44214.5503 | 197.5437 | 0.42922
243.4605 | 999.3638 | 197.1308 | -44214.5338 | 197.5602 | 0.42941
243.5005 | 999.3662 | 197.1105 | -44214.5544 | 197.5396 | 0.42917
243.5405 | 999.3623 | 197.143 | -44214.5215 | 197.5725 | 0.42955
243.5805 | 999.3643 | 197.1267 | -44214.5379 | 197.5561 | 0.42936
243.6205 | 999.3694 | 197.084 | -44214.5811 | 197.5129 | 0.42886
243.6605 | 999.3735 | 197.0495 | -44214.616 | 197.478 | 0.42845
243.7005 | 999.3713 | 197.0678 | -44214.5975 | 197.4965 | 0.42867
243.7406 | 999.3652 | 197.1186 | -44214.5462 | 197.5478 | 0.42926
243.7805 | 999.3657 | 197.1145 | -44214.5503 | 197.5437 | 0.42922
243.8205 | 999.3674 | 197.1003 | -44214.5647 | 197.5293 | 0.42905
243.8605 | 999.3689 | 197.0881 | -44214.577 | 197.517 | 0.42891
243.9005 | 999.3657 | 197.1145 | -44214.5503 | 197.5437 | 0.42922
243.9405 | 999.3623 | 197.143 | -44214.5215 | 197.5725 | 0.42955
243.9805 | 999.3638 | 197.1308 | -44214.5338 | 197.5602 | 0.42941
244.0205 | 999.3674 | 197.1003 | -44214.5647 | 197.5293 | 0.42905
244.0605 | 999.3684 | 197.0922 | -44214.5729 | 197.5211 | 0.42895
244.1005 | 999.3606 | 197.1572 | -44214.5071 | 197.5869 | 0.42972
244.1405 | 999.3596 | 197.1653 | -44214.4989 | 197.5951 | 0.42981
244.1805 | 999.3665 | 197.1084 | -44214.5564 | 197.5376 | 0.42914
244.2205 | 999.3655 | 197.1165 | -44214.5482 | 197.5458 | 0.42924
244.2605 | 999.3616 | 197.1491 | -44214.5153 | 197.5787 | 0.42962
244.3005 | 999.3691 | 197.0861 | -44214.579 | 197.515 | 0.42888
244.3405 | 999.3687 | 197.0901 | -44214.5749 | 197.5191 | 0.42893
244.3805 | 999.3657 | 197.1145 | -44214.5503 | 197.5437 | 0.42922
244.4205 | 999.3662 | 197.1105 | -44214.5544 | 197.5396 | 0.42917
244.4605 | 999.3638 | 197.1308 | -44214.5338 | 197.5602 | 0.42941
244.5005 | 999.3633 | 197.1348 | -44214.5297 | 197.5643 | 0.42945
244.5405 | 999.3667 | 197.1064 | -44214.5585 | 197.5355 | 0.42912
244.5805 | 999.3721 | 197.0617 | -44214.6037 | 197.4903 | 0.42859
244.6205 | 999.3757 | 197.0312 | -44214.6345 | 197.4595 | 0.42824
244.6605 | 999.3757 | 197.0312 | -44214.6345 | 197.4595 | 0.42824
244.7006 | 999.374 | 197.0454 | -44214.6202 | 197.4738 | 0.4284
244.7405 | 999.3823 | 196.9764 | -44214.69 | 197.404 | 0.42759
244.7805 | 999.3828 | 196.9723 | -44214.6942 | 197.3999 | 0.42755
244.8205 | 999.3743 | 197.0434 | -44214.6222 | 197.4718 | 0.42838
244.8605 | 999.3691 | 197.0861 | -44214.579 | 197.515 | 0.42888
244.9005 | 999.3694 | 197.084 | -44214.5811 | 197.5129 | 0.42886
244.9405 | 999.3657 | 197.1145 | -44214.5503 | 197.5437 | 0.42922
244.9805 | 999.3601 | 197.1612 | -44214.503 | 197.591 | 0.42976
245.0205 | 999.3669 | 197.1044 | -44214.5605 | 197.5335 | 0.4291
245.0605 | 999.3657 | 197.1145 | -44214.5503 | 197.5437 | 0.42922
245.1005 | 999.3728 | 197.0556 | -44214.6099 | 197.4841 | 0.42852
245.1405 | 999.3621 | 197.145 | -44214.5194 | 197.5746 | 0.42957
245.1805 | 999.3628 | 197.1389 | -44214.5256 | 197.5684 | 0.4295
245.2205 | 999.3596 | 197.1653 | -44214.4989 | 197.5951 | 0.42981
245.2605 | 999.3579 | 197.1795 | -44214.4845 | 197.6095 | 0.42998
245.3005 | 999.3623 | 197.143 | -44214.5215 | 197.5725 | 0.42955
245.3405 | 999.3713 | 197.0678 | -44214.5975 | 197.4965 | 0.42867
245.3805 | 999.3801 | 196.9947 | -44214.6715 | 197.4225 | 0.42781
245.4205 | 999.3694 | 197.084 | -44214.5811 | 197.5129 | 0.42886
245.4605 | 999.374 | 197.0454 | -44214.6202 | 197.4738 | 0.4284
245.5005 | 999.3772 | 197.019 | -44214.6469 | 197.4471 | 0.42809
245.5405 | 999.3655 | 197.1165 | -44214.5482 | 197.5458 | 0.42924
245.5805 | 999.363 | 197.1369 | -44214.5277 | 197.5663 | 0.42948
245.6205 | 999.3655 | 197.1165 | -44214.5482 | 197.5458 | 0.42924
245.6606 | 999.3635 | 197.1328 | -44214.5318 | 197.5622 | 0.42943
245.7005 | 999.3518 | 197.2303 | -44214.4331 | 197.6609 | 0.43058
245.7405 | 999.3608 | 197.1551 | -44214.5092 | 197.5848 | 0.42969
245.7805 | 999.3708 | 197.0719 | -44214.5934 | 197.5006 | 0.42871
245.8205 | 999.3784 | 197.0089 | -44214.6572 | 197.4368 | 0.42797
245.8605 | 999.3792 | 197.0028 | -44214.6633 | 197.4307 | 0.4279
245.9005 | 999.3716 | 197.0658 | -44214.5996 | 197.4944 | 0.42864
245.9405 | 999.3745 | 197.0414 | -44214.6243 | 197.4697 | 0.42836
245.9805 | 999.3704 | 197.0759 | -44214.5893 | 197.5047 | 0.42876
246.0205 | 999.364 | 197.1287 | -44214.5359 | 197.5581 | 0.42938
246.0605 | 999.3662 | 197.1105 | -44214.5544 | 197.5396 | 0.42917
246.1005 | 999.3657 | 197.1145 | -44214.5503 | 197.5437 | 0.42922
246.1405 | 999.366 | 197.1125 | -44214.5523 | 197.5417 | 0.42919
246.1805 | 999.365 | 197.1206 | -44214.5441 | 197.5499 | 0.42929
246.2205 | 999.3708 | 197.0719 | -44214.5934 | 197.5006 | 0.42871
246.2605 | 999.3723 | 197.0597 | -44214.6058 | 197.4882 | 0.42857
246.3005 | 999.3997 | 196.8321 | -44214.836 | 197.258 | 0.4259
246.3405 | 999.3909 | 196.9053 | -44214.762 | 197.332 | 0.42676
246.3805 | 999.3882 | 196.9276 | -44214.7394 | 197.3546 | 0.42702
246.4205 | 999.4011 | 196.8199 | -44214.8483 | 197.2457 | 0.42576
246.4605 | 999.3989 | 196.8382 | -44214.8298 | 197.2642 | 0.42597
246.5005 | 999.4075 | 196.7671 | -44214.9017 | 197.1923 | 0.42514
246.5405 | 999.4087 | 196.757 | -44214.912 | 197.182 | 0.42502
246.5805 | 999.4141 | 196.7123 | -44214.9572 | 197.1368 | 0.4245
246.6205 | 999.4099 | 196.7468 | -44214.9223 | 197.1717 | 0.4249
246.6605 | 999.4158 | 196.698 | -44214.9716 | 197.1224 | 0.42433
246.7005 | 999.4119 | 196.7305 | -44214.9387 | 197.1553 | 0.42471
246.7406 | 999.4133 | 196.7184 | -44214.9511 | 197.1429 | 0.42457
246.7805 | 999.4158 | 196.698 | -44214.9716 | 197.1224 | 0.42433
246.8205 | 999.418 | 196.6798 | -44214.9901 | 197.1039 | 0.42412
246.8605 | 999.4133 | 196.7184 | -44214.9511 | 197.1429 | 0.42457
246.9005 | 999.4097 | 196.7488 | -44214.9202 | 197.1738 | 0.42493
246.9406 | 999.4082 | 196.761 | -44214.9079 | 197.1861 | 0.42507
246.9805 | 999.4062 | 196.7773 | -44214.8915 | 197.2025 | 0.42526
247.0205 | 999.4116 | 196.7326 | -44214.9367 | 197.1573 | 0.42473
247.0605 | 999.4312 | 196.5701 | -44215.1011 | 196.9929 | 0.42283
247.1005 | 999.4197 | 196.6655 | -44215.0045 | 197.0895 | 0.42395
247.1405 | 999.4324 | 196.5599 | -44215.1114 | 196.9826 | 0.42271
247.1805 | 999.4199 | 196.6635 | -44215.0066 | 197.0874 | 0.42393
247.2205 | 999.429 | 196.5883 | -44215.0826 | 197.0114 | 0.42305
247.2605 | 999.4231 | 196.6371 | -44215.0333 | 197.0607 | 0.42362
247.3005 | 999.4075 | 196.7671 | -44214.9017 | 197.1923 | 0.42514
247.3405 | 999.4001 | 196.8281 | -44214.8401 | 197.2539 | 0.42585
247.3805 | 999.4124 | 196.7265 | -44214.9429 | 197.1511 | 0.42466
247.4205 | 999.4221 | 196.6452 | -44215.0251 | 197.0689 | 0.42371
247.4605 | 999.4307 | 196.5741 | -44215.097 | 196.997 | 0.42288
247.5006 | 999.4258 | 196.6147 | -44215.0559 | 197.0381 | 0.42336
247.5405 | 999.4224 | 196.6432 | -44215.0271 | 197.0669 | 0.42369
247.5805 | 999.438 | 196.5132 | -44215.1587 | 196.9353 | 0.42217
247.6205 | 999.447 | 196.438 | -44215.2347 | 196.8593 | 0.42129
247.6605 | 999.4456 | 196.4502 | -44215.2224 | 196.8716 | 0.42143
247.7007 | 999.4448 | 196.4563 | -44215.2162 | 196.8778 | 0.4215
247.7405 | 999.4377 | 196.5152 | -44215.1566 | 196.9374 | 0.42219
247.7805 | 999.4321 | 196.5619 | -44215.1093 | 196.9847 | 0.42274
247.8205 | 999.4409 | 196.4888 | -44215.1833 | 196.9107 | 0.42188
247.8605 | 999.4441 | 196.4624 | -44215.2101 | 196.884 | 0.42157
247.9005 | 999.446 | 196.4461 | -44215.2265 | 196.8675 | 0.42138
247.9405 | 999.4556 | 196.3669 | -44215.3067 | 196.7874 | 0.42046
247.9805 | 999.4651 | 196.2877 | -44215.3868 | 196.7072 | 0.41953
248.0205 | 999.4668 | 196.2734 | -44215.4012 | 196.6928 | 0.41937
248.0605 | 999.4734 | 196.2186 | -44215.4567 | 196.6373 | 0.41873
248.1005 | 999.4673 | 196.2694 | -44215.4053 | 196.6887 | 0.41932
248.1405 | 999.4666 | 196.2755 | -44215.3991 | 196.6949 | 0.41939
248.1805 | 999.4727 | 196.2247 | -44215.4505 | 196.6435 | 0.4188
248.2205 | 999.4895 | 196.0845 | -44215.5923 | 196.5017 | 0.41717
248.2605 | 999.4917 | 196.0662 | -44215.6108 | 196.4832 | 0.41695
248.3005 | 999.4941 | 196.0459 | -44215.6314 | 196.4626 | 0.41672
248.3406 | 999.478 | 196.18 | -44215.4957 | 196.5983 | 0.41828
248.3805 | 999.4749 | 196.2064 | -44215.469 | 196.625 | 0.41859
248.4205 | 999.469 | 196.2552 | -44215.4197 | 196.6743 | 0.41915
248.4605 | 999.4668 | 196.2734 | -44215.4012 | 196.6928 | 0.41937
248.5005 | 999.4785 | 196.1759 | -44215.4998 | 196.5942 | 0.41823
248.5405 | 999.4856 | 196.117 | -44215.5595 | 196.5346 | 0.41754
248.5805 | 999.4958 | 196.0317 | -44215.6458 | 196.4482 | 0.41655
248.6205 | 999.4929 | 196.0561 | -44215.6211 | 196.4729 | 0.41683
248.6607 | 999.5005 | 195.9931 | -44215.6848 | 196.4092 | 0.4161
248.7005 | 999.4973 | 196.0195 | -44215.6581 | 196.4359 | 0.41641
248.7405 | 999.5002 | 195.9951 | -44215.6828 | 196.4112 | 0.41612
248.7805 | 999.5017 | 195.9829 | -44215.6951 | 196.3989 | 0.41598
248.8205 | 999.5132 | 195.8874 | -44215.7917 | 196.3023 | 0.41487
248.8605 | 999.5037 | 195.9667 | -44215.7115 | 196.3825 | 0.41579
248.9005 | 999.5247 | 195.792 | -44215.8883 | 196.2057 | 0.41376
248.9405 | 999.5242 | 195.796 | -44215.8842 | 196.2098 | 0.41381
248.9806 | 999.5217 | 195.8163 | -44215.8636 | 196.2304 | 0.41405
249.0205 | 999.5366 | 195.6924 | -44215.989 | 196.105 | 0.41261
249.0605 | 999.5186 | 195.8427 | -44215.8369 | 196.2571 | 0.41435
249.1005 | 999.5308 | 195.7412 | -44215.9397 | 196.1543 | 0.41317
249.1405 | 999.5183 | 195.8448 | -44215.8349 | 196.2592 | 0.41438
249.1805 | 999.5159 | 195.8651 | -44215.8143 | 196.2797 | 0.41461
249.2205 | 999.5295 | 195.7513 | -44215.9294 | 196.1646 | 0.41329
249.2605 | 999.5537 | 195.5502 | -44216.1329 | 195.9612 | 0.41096
249.3006 | 999.5684 | 195.4283 | -44216.2562 | 195.8378 | 0.40954
249.3405 | 999.5598 | 195.4994 | -44216.1842 | 195.9098 | 0.41037
249.3805 | 999.5737 | 195.3836 | -44216.3014 | 195.7926 | 0.40903
249.4205 | 999.5598 | 195.4994 | -44216.1842 | 195.9098 | 0.41037
249.4605 | 999.5767 | 195.3592 | -44216.326 | 195.768 | 0.40874
249.5005 | 999.5728 | 195.3917 | -44216.2932 | 195.8009 | 0.40912
249.5405 | 999.6035 | 195.1358 | -44216.5521 | 195.5419 | 0.40616
249.5805 | 999.5725 | 195.3938 | -44216.2911 | 195.8029 | 0.40914
249.6206 | 999.5676 | 195.4344 | -44216.25 | 195.844 | 0.40961
249.6605 | 999.5388 | 195.6741 | -44216.0075 | 196.0865 | 0.41239
249.7005 | 999.5586 | 195.5096 | -44216.174 | 195.92 | 0.41048
249.7405 | 999.543 | 195.6396 | -44216.0424 | 196.0516 | 0.41199
249.7805 | 999.5342 | 195.7127 | -44215.9684 | 196.1256 | 0.41284
249.8205 | 999.5479 | 195.599 | -44216.0835 | 196.0105 | 0.41152
249.8605 | 999.5759 | 195.3653 | -44216.3199 | 195.7741 | 0.40881
249.9005 | 999.5759 | 195.3653 | -44216.3199 | 195.7741 | 0.40881
249.9406 | 999.593 | 195.2231 | -44216.4637 | 195.6303 | 0.40717
249.9805 | 999.6106 | 195.0768 | -44216.6117 | 195.4823 | 0.40548
250.0205 | 999.593 | 195.2231 | -44216.4637 | 195.6303 | 0.40717
250.0605 | 999.5891 | 195.2556 | -44216.4308 | 195.6632 | 0.40754
250.1005 | 999.5959 | 195.1987 | -44216.4884 | 195.6056 | 0.40689
250.1405 | 999.6038 | 195.1337 | -44216.5541 | 195.5399 | 0.40613
250.1805 | 999.603 | 195.1398 | -44216.548 | 195.546 | 0.40621
250.2205 | 999.6155 | 195.0362 | -44216.6528 | 195.4412 | 0.40501
250.2606 | 999.5901 | 195.2475 | -44216.4391 | 195.6549 | 0.40745
250.3005 | 999.5679 | 195.4324 | -44216.252 | 195.842 | 0.40959
250.3405 | 999.5986 | 195.1764 | -44216.511 | 195.583 | 0.40663
250.3805 | 999.5957 | 195.2008 | -44216.4863 | 195.6077 | 0.40691
250.4205 | 999.595 | 195.2069 | -44216.4802 | 195.6138 | 0.40698
250.4605 | 999.6199 | 194.9996 | -44216.6898 | 195.4042 | 0.40459
250.5005 | 999.6404 | 194.829 | -44216.8624 | 195.2316 | 0.40262
250.5405 | 999.6438 | 194.8005 | -44216.8912 | 195.2028 | 0.40229
250.5806 | 999.6658 | 194.6177 | -44217.0761 | 195.0179 | 0.40019
250.6205 | 999.6553 | 194.7051 | -44216.9878 | 195.1062 | 0.40119
250.6605 | 999.6719 | 194.5669 | -44217.1275 | 194.9665 | 0.3996
250.7005 | 999.6497 | 194.7518 | -44216.9405 | 195.1535 | 0.40173
250.7405 | 999.645 | 194.7904 | -44216.9014 | 195.1926 | 0.40217
250.7805 | 999.6555 | 194.703 | -44216.9898 | 195.1042 | 0.40117
250.8205 | 999.6421 | 194.8148 | -44216.8768 | 195.2172 | 0.40245
250.8605 | 999.6011 | 195.1561 | -44216.5315 | 195.5625 | 0.40639
250.9005 | 999.6143 | 195.0464 | -44216.6425 | 195.4515 | 0.40513
250.9405 | 999.655 | 194.7071 | -44216.9857 | 195.1083 | 0.40121
250.9805 | 999.6934 | 194.3881 | -44217.3083 | 194.7857 | 0.39755
251.0205 | 999.6606 | 194.6604 | -44217.033 | 195.061 | 0.40068
251.0605 | 999.6675 | 194.6035 | -44217.0905 | 195.0035 | 0.40002
251.1005 | 999.6848 | 194.4592 | -44217.2364 | 194.8576 | 0.39836
251.1405 | 999.708 | 194.2662 | -44217.4316 | 194.6624 | 0.39615
251.1805 | 999.7173 | 194.189 | -44217.5097 | 194.5843 | 0.39526
251.2206 | 999.7197 | 194.1687 | -44217.5303 | 194.5637 | 0.39503
251.2605 | 999.7087 | 194.2601 | -44217.4378 | 194.6562 | 0.39608
251.3005 | 999.7178 | 194.185 | -44217.5138 | 194.5802 | 0.39522
251.3405 | 999.707 | 194.2744 | -44217.4234 | 194.6706 | 0.39624
251.3805 | 999.7178 | 194.185 | -44217.5138 | 194.5802 | 0.39522
251.4205 | 999.7275 | 194.1037 | -44217.596 | 194.498 | 0.39429
251.4605 | 999.7454 | 193.9554 | -44217.746 | 194.348 | 0.39259
251.5005 | 999.7698 | 193.7522 | -44217.9515 | 194.1425 | 0.39027
251.5406 | 999.7554 | 193.8721 | -44217.8303 | 194.2637 | 0.39164
251.5805 | 999.7563 | 193.864 | -44217.8385 | 194.2555 | 0.39154
251.6205 | 999.7407 | 193.994 | -44217.707 | 194.387 | 0.39303
251.6605 | 999.7534 | 193.8884 | -44217.8138 | 194.2802 | 0.39182
251.7005 | 999.738 | 194.0164 | -44217.6844 | 194.4096 | 0.39329
251.7405 | 999.7493 | 193.9229 | -44217.7789 | 194.3151 | 0.39222
251.7805 | 999.7563 | 193.864 | -44217.8385 | 194.2555 | 0.39154
251.8205 | 999.7256 | 194.12 | -44217.5796 | 194.5144 | 0.39447
251.8605 | 999.7344 | 194.0468 | -44217.6535 | 194.4405 | 0.39363
251.9005 | 999.7554 | 193.8721 | -44217.8303 | 194.2637 | 0.39164
251.9405 | 999.7788 | 193.6771 | -44218.0275 | 194.0665 | 0.38941
251.9805 | 999.7874 | 193.606 | -44218.0994 | 193.9946 | 0.3886
252.0205 | 999.7529 | 193.8924 | -44217.8097 | 194.2843 | 0.39187
252.0605 | 999.7632 | 193.8071 | -44217.896 | 194.198 | 0.39089
252.1005 | 999.7761 | 193.6994 | -44218.0049 | 194.0891 | 0.38966
252.1405 | 999.7893 | 193.5897 | -44218.1159 | 193.9781 | 0.38841
252.1806 | 999.7803 | 193.6649 | -44218.0398 | 194.0542 | 0.38927
252.2205 | 999.793 | 193.5592 | -44218.1467 | 193.9473 | 0.38806
252.2605 | 999.8025 | 193.48 | -44218.2268 | 193.8672 | 0.38716
252.3005 | 999.7988 | 193.5105 | -44218.196 | 193.898 | 0.38751
252.3405 | 999.8 | 193.5003 | -44218.2063 | 193.8877 | 0.38739
252.3805 | 999.7903 | 193.5816 | -44218.1241 | 193.9699 | 0.38832
252.4205 | 999.7996 | 193.5044 | -44218.2022 | 193.8918 | 0.38744
252.4605 | 999.7961 | 193.5328 | -44218.1734 | 193.9206 | 0.38776
252.5005 | 999.8025 | 193.48 | -44218.2268 | 193.8672 | 0.38716
252.5405 | 999.823 | 193.3094 | -44218.3994 | 193.6946 | 0.38522
252.5805 | 999.833 | 193.2261 | -44218.4837 | 193.6103 | 0.38427
252.6205 | 999.8591 | 193.0087 | -44218.7035 | 193.3905 | 0.3818
252.6605 | 999.8862 | 192.7832 | -44218.9316 | 193.1624 | 0.37925
252.7005 | 999.9053 | 192.6247 | -44219.0918 | 193.0022 | 0.37745
252.7405 | 999.9067 | 192.6125 | -44219.1042 | 192.9898 | 0.37732
252.7805 | 999.8994 | 192.6735 | -44219.0425 | 193.0515 | 0.37801
252.8205 | 999.8811 | 192.8258 | -44218.8884 | 193.2056 | 0.37973
252.8605 | 999.8835 | 192.8055 | -44218.909 | 193.185 | 0.3795
252.9005 | 999.9099 | 192.5861 | -44219.1309 | 192.9631 | 0.37702
252.9405 | 999.9014 | 192.6572 | -44219.059 | 193.035 | 0.37782
252.9805 | 999.8799 | 192.836 | -44218.8782 | 193.2158 | 0.37984
253.0205 | 999.8506 | 193.0798 | -44218.6316 | 193.4624 | 0.38261
253.0605 | 999.8828 | 192.8116 | -44218.9028 | 193.1912 | 0.37957
253.1005 | 999.9001 | 192.6674 | -44219.0487 | 193.0453 | 0.37794
253.1406 | 999.8914 | 192.7405 | -44218.9747 | 193.1193 | 0.37876
253.1805 | 999.8994 | 192.6735 | -44219.0425 | 193.0515 | 0.37801
253.2205 | 999.885 | 192.7933 | -44218.9213 | 193.1727 | 0.37936
253.2605 | 999.9153 | 192.5414 | -44219.1761 | 192.9179 | 0.37651
253.3005 | 999.9465 | 192.2814 | -44219.4391 | 192.655 | 0.37358
253.3405 | 999.9727 | 192.064 | -44219.6589 | 192.4351 | 0.37113
253.3805 | 999.9656 | 192.1229 | -44219.5993 | 192.4947 | 0.37179
253.4205 | 999.9585 | 192.1818 | -44219.5397 | 192.5543 | 0.37246
253.4605 | 999.9607 | 192.1635 | -44219.5582 | 192.5358 | 0.37225
253.5005 | 999.9607 | 192.1635 | -44219.5582 | 192.5358 | 0.37225
253.5405 | 999.9773 | 192.0254 | -44219.6979 | 192.3961 | 0.37069
253.5805 | 999.968 | 192.1026 | -44219.6198 | 192.4742 | 0.37156
253.6205 | 999.9771 | 192.0274 | -44219.6959 | 192.3981 | 0.37072
253.6605 | 999.999 | 191.8446 | -44219.8808 | 192.2132 | 0.36866
253.7005 | 999.9863 | 191.9502 | -44219.7739 | 192.3201 | 0.36985
253.7405 | 999.9868 | 191.9462 | -44219.778 | 192.316 | 0.3698
253.7805 | 999.9939 | 191.8872 | -44219.8376 | 192.2564 | 0.36914
253.8205 | 999.981 | 191.9949 | -44219.7287 | 192.3653 | 0.37035
253.8605 | 999.989 | 191.9279 | -44219.7965 | 192.2975 | 0.3696
253.9005 | 999.9771 | 192.0274 | -44219.6959 | 192.3981 | 0.37072
253.9405 | 999.9702 | 192.0843 | -44219.6383 | 192.4557 | 0.37136
253.9805 | 999.9744 | 192.0498 | -44219.6733 | 192.4207 | 0.37097
254.0205 | 999.9829 | 191.9787 | -44219.7452 | 192.3488 | 0.37017
254.0605 | 999.9817 | 191.9888 | -44219.7349 | 192.3591 | 0.37028
254.1005 | 1000.0059 | 191.7877 | -44219.9383 | 192.1557 | 0.36802
254.1405 | 1000.0095 | 191.7572 | -44219.9691 | 192.1249 | 0.36768
254.1805 | 1000.0173 | 191.6922 | -44220.0348 | 192.0592 | 0.36695
254.2205 | 1000.0281 | 191.6028 | -44220.1252 | 191.9688 | 0.36595
254.2605 | 1000.0029 | 191.8121 | -44219.9136 | 192.1804 | 0.3683
254.3005 | 1000.0166 | 191.6983 | -44220.0287 | 192.0653 | 0.36702
254.3405 | 1000.0117 | 191.7389 | -44219.9876 | 192.1064 | 0.36748
254.3805 | 1000.0288 | 191.5967 | -44220.1314 | 191.9626 | 0.36588
254.4205 | 1000.0381 | 191.5195 | -44220.2095 | 191.8845 | 0.36502
254.4605 | 1000.0349 | 191.5459 | -44220.1827 | 191.9113 | 0.36531
254.5005 | 1000.0259 | 191.6211 | -44220.1067 | 191.9873 | 0.36615
254.5405 | 1000.0471 | 191.4444 | -44220.2855 | 191.8085 | 0.36418
254.5805 | 1000.0635 | 191.3082 | -44220.4231 | 191.6709 | 0.36265
254.6205 | 1000.094 | 191.0543 | -44220.6799 | 191.4141 | 0.35982
254.6605 | 1000.0857 | 191.1234 | -44220.61 | 191.484 | 0.36059
254.7005 | 1000.0933 | 191.0604 | -44220.6737 | 191.4203 | 0.35989
254.7405 | 1000.0959 | 191.038 | -44220.6963 | 191.3977 | 0.35964
254.7805 | 1000.0981 | 191.0198 | -44220.7148 | 191.3792 | 0.35943
254.8205 | 1000.1006 | 190.9994 | -44220.7354 | 191.3587 | 0.35921
254.8605 | 1000.1101 | 190.9202 | -44220.8155 | 191.2785 | 0.35832
254.9005 | 1000.0974 | 191.0259 | -44220.7086 | 191.3854 | 0.3595
254.9405 | 1000.1023 | 190.9852 | -44220.7497 | 191.3443 | 0.35905
254.9805 | 1000.1128 | 190.8979 | -44220.8381 | 191.2559 | 0.35807
255.0205 | 1000.1279 | 190.7719 | -44220.9654 | 191.1286 | 0.35667
255.0605 | 1000.1274 | 190.776 | -44220.9613 | 191.1327 | 0.35672
255.1005 | 1000.1333 | 190.7272 | -44221.0106 | 191.0834 | 0.35617
255.1405 | 1000.1416 | 190.6581 | -44221.0805 | 191.0135 | 0.35541
255.1805 | 1000.1467 | 190.6155 | -44221.1236 | 190.9704 | 0.35493
255.2205 | 1000.1504 | 190.585 | -44221.1544 | 190.9396 | 0.35459
255.2605 | 1000.1533 | 190.5606 | -44221.1791 | 190.915 | 0.35432
255.3005 | 1000.1741 | 190.3879 | -44221.3537 | 190.7403 | 0.35241
255.3405 | 1000.1743 | 190.3859 | -44221.3557 | 190.7383 | 0.35238
255.3805 | 1000.1445 | 190.6338 | -44221.1051 | 190.9889 | 0.35514
255.4205 | 1000.1289 | 190.7638 | -44220.9736 | 191.1204 | 0.35658
255.4605 | 1000.178 | 190.3554 | -44221.3865 | 190.7075 | 0.35205
255.5005 | 1000.1741 | 190.3879 | -44221.3537 | 190.7403 | 0.35241
255.5405 | 1000.1768 | 190.3656 | -44221.3763 | 190.7178 | 0.35216
255.5805 | 1000.1643 | 190.4692 | -44221.2715 | 190.8225 | 0.35331
255.6205 | 1000.1821 | 190.3209 | -44221.4214 | 190.6726 | 0.35166
255.6605 | 1000.2026 | 190.1502 | -44221.594 | 190.5 | 0.34977
255.7005 | 1000.2219 | 189.9897 | -44221.7563 | 190.3377 | 0.348
255.7405 | 1000.2051 | 190.1299 | -44221.6145 | 190.4795 | 0.34955
255.7805 | 1000.2148 | 190.0487 | -44221.6967 | 190.3973 | 0.34865
255.8205 | 1000.2144 | 190.0527 | -44221.6926 | 190.4014 | 0.3487
255.8605 | 1000.2407 | 189.8333 | -44221.9144 | 190.1796 | 0.34627
255.9005 | 1000.2407 | 189.8333 | -44221.9144 | 190.1796 | 0.34627
255.9406 | 1000.2495 | 189.7602 | -44221.9884 | 190.1056 | 0.34547
255.9805 | 1000.248 | 189.7724 | -44221.976 | 190.118 | 0.3456
256.0205 | 1000.2683 | 189.6037 | -44222.1465 | 189.9475 | 0.34374
256.0605 | 1000.2744 | 189.553 | -44222.1979 | 189.8961 | 0.34318
256.1005 | 1000.2781 | 189.5225 | -44222.2287 | 189.8653 | 0.34285
256.1405 | 1000.2622 | 189.6545 | -44222.0952 | 189.9988 | 0.3443
256.1805 | 1000.2629 | 189.6484 | -44222.1013 | 189.9927 | 0.34423
256.2205 | 1000.2588 | 189.683 | -44222.0664 | 190.0276 | 0.34461
256.2605 | 1000.2808 | 189.5001 | -44222.2513 | 189.8427 | 0.3426
256.3005 | 1000.2878 | 189.4412 | -44222.3108 | 189.7832 | 0.34195
256.3405 | 1000.2871 | 189.4473 | -44222.3047 | 189.7893 | 0.34202
256.3805 | 1000.2837 | 189.4758 | -44222.2759 | 189.8181 | 0.34233
256.4205 | 1000.3022 | 189.3214 | -44222.432 | 189.662 | 0.34064
256.4605 | 1000.2893 | 189.429 | -44222.3232 | 189.7708 | 0.34182
256.5005 | 1000.3086 | 189.2685 | -44222.4854 | 189.6086 | 0.34006
256.5405 | 1000.2971 | 189.364 | -44222.3889 | 189.7051 | 0.34111
256.5805 | 1000.3135 | 189.2279 | -44222.5265 | 189.5675 | 0.33961
256.6205 | 1000.3296 | 189.0938 | -44222.662 | 189.432 | 0.33814
256.6605 | 1000.3181 | 189.1893 | -44222.5655 | 189.5285 | 0.33919
256.7005 | 1000.3274 | 189.1121 | -44222.6436 | 189.4504 | 0.33834
256.7405 | 1000.3323 | 189.0715 | -44222.6846 | 189.4094 | 0.3379
256.7805 | 1000.3335 | 189.0613 | -44222.6949 | 189.3991 | 0.33778
256.8205 | 1000.3376 | 189.0268 | -44222.7298 | 189.3642 | 0.33741
256.8606 | 1000.3672 | 188.781 | -44222.9783 | 189.1157 | 0.33472
256.9005 | 1000.3572 | 188.8642 | -44222.8941 | 189.1999 | 0.33563
256.9405 | 1000.3635 | 188.8114 | -44222.9475 | 189.1465 | 0.33505
256.9805 | 1000.373 | 188.7322 | -44223.0276 | 189.0664 | 0.33418
257.0205 | 1000.3882 | 188.6062 | -44223.155 | 188.939 | 0.33281
257.0605 | 1000.3904 | 188.588 | -44223.1734 | 188.9206 | 0.33261
257.1005 | 1000.3879 | 188.6083 | -44223.1529 | 188.9411 | 0.33283
257.1405 | 1000.3914 | 188.5798 | -44223.1817 | 188.9124 | 0.33252
257.1805 | 1000.3662 | 188.7891 | -44222.9701 | 189.1239 | 0.3348
257.2205 | 1000.3918 | 188.5758 | -44223.1858 | 188.9082 | 0.33248
257.2605 | 1000.3877 | 188.6103 | -44223.1508 | 188.9432 | 0.33285
257.3005 | 1000.3767 | 188.7017 | -44223.0584 | 189.0356 | 0.33385
257.3407 | 1000.3835 | 188.6448 | -44223.1159 | 188.9781 | 0.33323
257.3805 | 1000.3982 | 188.5229 | -44223.2392 | 188.8548 | 0.3319
257.4205 | 1000.4155 | 188.3787 | -44223.385 | 188.709 | 0.33033
257.4605 | 1000.4187 | 188.3523 | -44223.4117 | 188.6823 | 0.33004
257.5005 | 1000.4346 | 188.2202 | -44223.5452 | 188.5488 | 0.3286
257.5406 | 1000.4485 | 188.1044 | -44223.6622 | 188.4318 | 0.32734
257.5805 | 1000.4648 | 187.9683 | -44223.7998 | 188.2942 | 0.32587
257.6205 | 1000.4604 | 188.0049 | -44223.7628 | 188.3312 | 0.32626
257.6605 | 1000.4539 | 188.0597 | -44223.7074 | 188.3866 | 0.32686
257.7005 | 1000.4507 | 188.0862 | -44223.6807 | 188.4133 | 0.32715
257.7405 | 1000.4348 | 188.2182 | -44223.5472 | 188.5468 | 0.32858
257.7805 | 1000.4331 | 188.2324 | -44223.5328 | 188.5612 | 0.32874
257.8205 | 1000.4319 | 188.2426 | -44223.5226 | 188.5714 | 0.32885
257.8605 | 1000.4421 | 188.1573 | -44223.6088 | 188.4852 | 0.32792
257.9005 | 1000.4624 | 187.9886 | -44223.7793 | 188.3147 | 0.32609
257.9405 | 1000.459 | 188.0171 | -44223.7505 | 188.3435 | 0.3264
257.9805 | 1000.4651 | 187.9663 | -44223.8019 | 188.2921 | 0.32584
258.0205 | 1000.4629 | 187.9846 | -44223.7834 | 188.3106 | 0.32604
258.0605 | 1000.4836 | 187.8119 | -44223.9579 | 188.1361 | 0.32417
258.1005 | 1000.4919 | 187.7428 | -44224.0278 | 188.0662 | 0.32342
258.1405 | 1000.4917 | 187.7449 | -44224.0257 | 188.0683 | 0.32344
258.1805 | 1000.5164 | 187.5397 | -44224.2331 | 187.8609 | 0.32123
258.2205 | 1000.53 | 187.4259 | -44224.3481 | 187.7459 | 0.32
258.2605 | 1000.5271 | 187.4503 | -44224.3235 | 187.7705 | 0.32026
258.3005 | 1000.5085 | 187.6047 | -44224.1674 | 187.9266 | 0.32193
258.3405 | 1000.5266 | 187.4543 | -44224.3194 | 187.7746 | 0.3203
258.3805 | 1000.5337 | 187.3954 | -44224.3789 | 187.7151 | 0.31967
258.4206 | 1000.521 | 187.5011 | -44224.2721 | 187.8219 | 0.32081
258.4605 | 1000.5227 | 187.4868 | -44224.2865 | 187.8075 | 0.32065
258.5005 | 1000.5237 | 187.4787 | -44224.2947 | 187.7993 | 0.32057
258.5405 | 1000.5627 | 187.1537 | -44224.6233 | 187.4707 | 0.31706
258.5805 | 1000.5933 | 186.8997 | -44224.88 | 187.214 | 0.31433
258.6205 | 1000.5979 | 186.8611 | -44224.919 | 187.175 | 0.31391
258.6605 | 1000.6096 | 186.7636 | -44225.0175 | 187.0765 | 0.31287
258.7005 | 1000.6062 | 186.792 | -44224.9888 | 187.1052 | 0.31317
258.7405 | 1000.6147 | 186.7209 | -44225.0607 | 187.0333 | 0.31241
258.7805 | 1000.6196 | 186.6803 | -44225.1017 | 186.9923 | 0.31197
258.8205 | 1000.6174 | 186.6986 | -44225.0833 | 187.0107 | 0.31217
258.8605 | 1000.6252 | 186.6336 | -44225.149 | 186.945 | 0.31147
258.9005 | 1000.6096 | 186.7636 | -44225.0175 | 187.0765 | 0.31287
258.9405 | 1000.5974 | 186.8652 | -44224.9149 | 187.1791 | 0.31396
258.9805 | 1000.5747 | 187.0541 | -44224.7239 | 187.3701 | 0.31599
259.0205 | 1000.5901 | 186.9261 | -44224.8533 | 187.2407 | 0.31461
259.0605 | 1000.6082 | 186.7758 | -44225.0052 | 187.0888 | 0.313
259.1005 | 1000.6404 | 186.5076 | -44225.2763 | 186.8177 | 0.31012
259.1405 | 1000.6587 | 186.3552 | -44225.4303 | 186.6637 | 0.30849
259.1805 | 1000.6362 | 186.5422 | -44225.2414 | 186.8526 | 0.31049
259.2205 | 1000.6267 | 186.6214 | -44225.1613 | 186.9327 | 0.31134
259.2605 | 1000.6394 | 186.5157 | -44225.2681 | 186.826 | 0.31021
259.3005 | 1000.6516 | 186.4142 | -44225.3707 | 186.7233 | 0.30912
259.3405 | 1000.6626 | 186.3227 | -44225.4631 | 186.6309 | 0.30815
259.3805 | 1000.6697 | 186.2638 | -44225.5227 | 186.5713 | 0.30752
259.4205 | 1000.6846 | 186.1399 | -44225.6479 | 186.4461 | 0.30619
259.4605 | 1000.7007 | 186.0058 | -44225.7834 | 186.3106 | 0.30476
259.5005 | 1000.6919 | 186.0789 | -44225.7095 | 186.3845 | 0.30554
259.5405 | 1000.6978 | 186.0302 | -44225.7588 | 186.3352 | 0.30502
259.5807 | 1000.6814 | 186.1663 | -44225.6212 | 186.4728 | 0.30648
259.6205 | 1000.6902 | 186.0932 | -44225.6951 | 186.3989 | 0.30569
259.6605 | 1000.6841 | 186.144 | -44225.6438 | 186.4502 | 0.30624
259.7005 | 1000.6716 | 186.2476 | -44225.5391 | 186.5549 | 0.30734
259.7405 | 1000.7095 | 185.9327 | -44225.8573 | 186.2367 | 0.30398
259.7805 | 1000.7261 | 185.7945 | -44225.997 | 186.097 | 0.30251
259.8205 | 1000.7356 | 185.7153 | -44226.077 | 186.017 | 0.30167
259.8605 | 1000.7351 | 185.7194 | -44226.0729 | 186.0211 | 0.30171
259.9006 | 1000.7524 | 185.5751 | -44226.2187 | 185.8753 | 0.30018
259.9405 | 1000.7612 | 185.502 | -44226.2926 | 185.8014 | 0.29941
259.9805 | 1000.7532 | 185.569 | -44226.2249 | 185.8691 | 0.30012
260.0205 | 1000.7551 | 185.5528 | -44226.2413 | 185.8527 | 0.29995
260.0605 | 1000.7581 | 185.5284 | -44226.2659 | 185.8281 | 0.29969
260.1005 | 1000.7644 | 185.4756 | -44226.3193 | 185.7747 | 0.29913
260.1405 | 1000.7812 | 185.3354 | -44226.461 | 185.633 | 0.29764
260.1805 | 1000.7964 | 185.2094 | -44226.5883 | 185.5057 | 0.29631
260.2207 | 1000.8037 | 185.1485 | -44226.6499 | 185.4441 | 0.29566
260.2605 | 1000.8894 | 184.4354 | -44227.3705 | 184.7235 | 0.28815
260.3005 | 1000.8921 | 184.413 | -44227.393 | 184.701 | 0.28791
260.3405 | 1000.8762 | 184.5451 | -44227.2596 | 184.8344 | 0.2893
260.3805 | 1000.8684 | 184.6101 | -44227.1939 | 184.9001 | 0.28999
260.4205 | 1000.8647 | 184.6406 | -44227.1631 | 184.9309 | 0.29031
260.4605 | 1000.8579 | 184.6975 | -44227.1056 | 184.9884 | 0.2909
260.5005 | 1000.8577 | 184.6995 | -44227.1036 | 184.9904 | 0.29093
260.5406 | 1000.8521 | 184.7462 | -44227.0564 | 185.0376 | 0.29142
260.5805 | 1000.8445 | 184.8092 | -44226.9927 | 185.1013 | 0.29208
260.6205 | 1000.8462 | 184.795 | -44227.0071 | 185.0869 | 0.29193
260.6605 | 1000.8425 | 184.8255 | -44226.9763 | 185.1177 | 0.29225
260.7005 | 1000.8591 | 184.6873 | -44227.1159 | 184.9781 | 0.2908
260.7405 | 1000.8591 | 184.6873 | -44227.1159 | 184.9781 | 0.2908
260.7805 | 1000.8745 | 184.5593 | -44227.2452 | 184.8488 | 0.28945
260.8205 | 1000.8191 | 185.0205 | -44226.7792 | 185.3148 | 0.29431
260.8606 | 1000.9121 | 184.2465 | -44227.5614 | 184.5326 | 0.28617
260.9005 | 1000.9585 | 183.8605 | -44227.9514 | 184.1426 | 0.28213
260.9405 | 1000.8896 | 184.4334 | -44227.3725 | 184.7215 | 0.28813
260.9805 | 1000.8923 | 184.411 | -44227.3951 | 184.6989 | 0.28789
261.0205 | 1000.8843 | 184.4781 | -44227.3273 | 184.7667 | 0.2886
261.0605 | 1000.8896 | 184.4334 | -44227.3725 | 184.7215 | 0.28813
261.1005 | 1000.8855 | 184.4679 | -44227.3376 | 184.7564 | 0.28849
261.1405 | 1000.8965 | 184.3765 | -44227.43 | 184.664 | 0.28753
261.1806 | 1000.8943 | 184.3948 | -44227.4115 | 184.6825 | 0.28772
261.2205 | 1000.884 | 184.4801 | -44227.3253 | 184.7687 | 0.28862
261.2605 | 1000.8787 | 184.5248 | -44227.2801 | 184.8139 | 0.28909
261.3005 | 1000.9041 | 184.3135 | -44227.4936 | 184.6004 | 0.28687
261.3405 | 1000.8701 | 184.5959 | -44227.2083 | 184.8857 | 0.28984
261.3805 | 1000.8752 | 184.5532 | -44227.2514 | 184.8426 | 0.28939
261.4205 | 1000.8928 | 184.407 | -44227.3992 | 184.6948 | 0.28785
261.4605 | 1000.8833 | 184.4862 | -44227.3191 | 184.7749 | 0.28868
261.5006 | 1000.9265 | 184.1266 | -44227.6825 | 184.4115 | 0.28491
261.5405 | 1000.9636 | 183.8178 | -44227.9945 | 184.0995 | 0.28168
261.5805 | 1000.9409 | 184.0067 | -44227.8036 | 184.2904 | 0.28366
261.6205 | 1000.9526 | 183.9092 | -44227.9022 | 184.1919 | 0.28264
261.6605 | 1000.9685 | 183.7772 | -44228.0356 | 184.0584 | 0.28126
261.7005 | 1000.9756 | 183.7182 | -44228.0951 | 183.9989 | 0.28064
261.7405 | 1000.9653 | 183.8036 | -44228.0089 | 184.0851 | 0.28153
261.7805 | 1001.0115 | 183.4196 | -44228.3969 | 183.6971 | 0.27753
261.8206 | 1001.0225 | 183.3282 | -44228.4892 | 183.6048 | 0.27658
261.8605 | 1001.0173 | 183.3708 | -44228.4461 | 183.6479 | 0.27702
261.9005 | 1001.0183 | 183.3627 | -44228.4543 | 183.6397 | 0.27694
261.9405 | 1001.0295 | 183.2693 | -44228.5488 | 183.5452 | 0.27597
261.9805 | 1001.0713 | 182.9219 | -44228.8998 | 183.1942 | 0.27237
262.0205 | 1001.1111 | 182.5907 | -44229.2343 | 182.8597 | 0.26894
262.0605 | 1001.0647 | 182.9767 | -44228.8443 | 183.2497 | 0.27293
262.1005 | 1001.0718 | 182.9178 | -44228.9039 | 183.1901 | 0.27232
262.1406 | 1001.082 | 182.8325 | -44228.9901 | 183.1039 | 0.27144
262.1805 | 1001.113 | 182.5745 | -44229.2508 | 182.8432 | 0.26877
262.2205 | 1001.106 | 182.6334 | -44229.1912 | 182.9028 | 0.26938
262.2605 | 1001.106 | 182.6334 | -44229.1912 | 182.9028 | 0.26938
262.3005 | 1001.1223 | 182.4973 | -44229.3288 | 182.7652 | 0.26798
262.3405 | 1001.1299 | 182.4343 | -44229.3924 | 182.7016 | 0.26733
262.3805 | 1001.1331 | 182.4079 | -44229.4191 | 182.6749 | 0.26706
262.4205 | 1001.1223 | 182.4973 | -44229.3288 | 182.7652 | 0.26798
262.4605 | 1001.1111 | 182.5907 | -44229.2343 | 182.8597 | 0.26894
262.5005 | 1001.1016 | 182.67 | -44229.1543 | 182.9397 | 0.26976
262.5405 | 1001.1111 | 182.5907 | -44229.2343 | 182.8597 | 0.26894
262.5805 | 1001.106 | 182.6334 | -44229.1912 | 182.9028 | 0.26938
262.6205 | 1001.1213 | 182.5054 | -44229.3206 | 182.7735 | 0.26806
262.6605 | 1001.1055 | 182.6374 | -44229.1871 | 182.9069 | 0.26942
262.7005 | 1001.1245 | 182.479 | -44229.3472 | 182.7468 | 0.26779
262.7405 | 1001.1362 | 182.3815 | -44229.4458 | 182.6483 | 0.26678
262.7806 | 1001.1389 | 182.3591 | -44229.4683 | 182.6257 | 0.26655
262.8205 | 1001.1562 | 182.2149 | -44229.6141 | 182.4799 | 0.26507
262.8605 | 1001.1489 | 182.2758 | -44229.5525 | 182.5415 | 0.2657
262.9005 | 1001.1694 | 182.1052 | -44229.7249 | 182.3691 | 0.26394
262.9405 | 1001.1758 | 182.0523 | -44229.7783 | 182.3157 | 0.2634
262.9805 | 1001.2002 | 181.8492 | -44229.9835 | 182.1105 | 0.26132
263.0205 | 1001.2097 | 181.77 | -44230.0635 | 182.0305 | 0.2605
263.0605 | 1001.2087 | 181.7781 | -44230.0553 | 182.0387 | 0.26059
263.1006 | 1001.1946 | 181.8959 | -44229.9363 | 182.1577 | 0.26179
263.1405 | 1001.1941 | 181.9 | -44229.9322 | 182.1618 | 0.26184
263.1805 | 1001.2246 | 181.646 | -44230.1887 | 181.9053 | 0.25924
263.2205 | 1001.2251 | 181.642 | -44230.1928 | 181.9012 | 0.25919
263.2605 | 1001.2512 | 181.4246 | -44230.4124 | 181.6816 | 0.25697
263.3005 | 1001.239 | 181.5262 | -44230.3098 | 181.7842 | 0.25801
263.3405 | 1001.2375 | 181.5384 | -44230.2975 | 181.7965 | 0.25813
263.3805 | 1001.251 | 181.4266 | -44230.4104 | 181.6836 | 0.25699
263.4206 | 1001.2588 | 181.3616 | -44230.4761 | 181.6179 | 0.25633
263.4605 | 1001.2729 | 181.2438 | -44230.5951 | 181.4989 | 0.25513
263.5005 | 1001.2686 | 181.2803 | -44230.5582 | 181.5358 | 0.2555
263.5405 | 1001.2756 | 181.2214 | -44230.6177 | 181.4763 | 0.2549
263.5805 | 1001.2856 | 181.1381 | -44230.7018 | 181.3922 | 0.25405
263.6205 | 1001.293 | 181.0772 | -44230.7634 | 181.3306 | 0.25343
263.6605 | 1001.2949 | 181.0609 | -44230.7798 | 181.3142 | 0.25327
263.7005 | 1001.2971 | 181.0427 | -44230.7983 | 181.2957 | 0.25308
263.7406 | 1001.3027 | 180.9959 | -44230.8455 | 181.2485 | 0.25261
263.7805 | 1001.3247 | 180.8131 | -44231.0302 | 181.0638 | 0.25075
263.8205 | 1001.3276 | 180.7887 | -44231.0548 | 181.0392 | 0.2505
263.8605 | 1001.3401 | 180.6851 | -44231.1595 | 180.9345 | 0.24945
263.9005 | 1001.3389 | 180.6953 | -44231.1492 | 180.9448 | 0.24955
263.9405 | 1001.3521 | 180.5855 | -44231.26 | 180.834 | 0.24844
263.9805 | 1001.3672 | 180.4596 | -44231.3873 | 180.7068 | 0.24717
264.0205 | 1001.3569 | 180.5449 | -44231.3011 | 180.7929 | 0.24803
264.0605 | 1001.3599 | 180.5205 | -44231.3257 | 180.7683 | 0.24779
264.1005 | 1001.366 | 180.4697 | -44231.377 | 180.717 | 0.24727
264.1405 | 1001.3689 | 180.4454 | -44231.4016 | 180.6924 | 0.24703
264.1805 | 1001.3804 | 180.3499 | -44231.4981 | 180.5959 | 0.24606
264.2205 | 1001.3748 | 180.3966 | -44231.4509 | 180.6431 | 0.24653
264.2605 | 1001.3926 | 180.2483 | -44231.6007 | 180.4933 | 0.24503
264.3005 | 1001.4021 | 180.1691 | -44231.6807 | 180.4133 | 0.24424
264.3405 | 1001.4221 | 180.0025 | -44231.849 | 180.245 | 0.24256
264.3806 | 1001.4285 | 179.9497 | -44231.9023 | 180.1917 | 0.24203
264.4205 | 1001.4282 | 179.9517 | -44231.9003 | 180.1937 | 0.24205
264.4605 | 1001.4255 | 179.974 | -44231.8777 | 180.2163 | 0.24227
264.5005 | 1001.4421 | 179.8359 | -44232.0172 | 180.0768 | 0.24088
264.5405 | 1001.447 | 179.7953 | -44232.0583 | 180.0357 | 0.24047
264.5805 | 1001.4424 | 179.8339 | -44232.0193 | 180.0747 | 0.24086
264.6206 | 1001.4441 | 179.8196 | -44232.0337 | 180.0604 | 0.24072
264.6605 | 1001.4421 | 179.8359 | -44232.0172 | 180.0768 | 0.24088
264.7005 | 1001.4446 | 179.8156 | -44232.0378 | 180.0563 | 0.24068
264.7405 | 1001.4661 | 179.6368 | -44232.2183 | 179.8757 | 0.23888
264.7805 | 1001.4707 | 179.5982 | -44232.2573 | 179.8367 | 0.2385
264.8205 | 1001.4763 | 179.5515 | -44232.3045 | 179.7895 | 0.23803
264.8605 | 1001.4963 | 179.3849 | -44232.4728 | 179.6212 | 0.23636
264.9005 | 1001.51 | 179.2711 | -44232.5877 | 179.5063 | 0.23522
264.9405 | 1001.4929 | 179.4133 | -44232.444 | 179.65 | 0.23664
264.9805 | 1001.4968 | 179.3808 | -44232.4769 | 179.6171 | 0.23632
265.0205 | 1001.5122 | 179.2528 | -44232.6061 | 179.4879 | 0.23504
265.0605 | 1001.5293 | 179.1106 | -44232.7498 | 179.3442 | 0.23362
265.1005 | 1001.5142 | 179.2366 | -44232.6226 | 179.4714 | 0.23488
265.1405 | 1001.5278 | 179.1228 | -44232.7375 | 179.3565 | 0.23374
265.1805 | 1001.5305 | 179.1005 | -44232.76 | 179.334 | 0.23352
265.2205 | 1001.5403 | 179.0192 | -44232.8421 | 179.2519 | 0.23271
265.2606 | 1001.5386 | 179.0334 | -44232.8277 | 179.2663 | 0.23285
265.3005 | 1001.5308 | 179.0984 | -44232.7621 | 179.3319 | 0.2335
265.3405 | 1001.5439 | 178.9887 | -44232.8729 | 179.2211 | 0.2324
265.3805 | 1001.551 | 178.9298 | -44232.9324 | 179.1616 | 0.23181
265.4205 | 1001.5627 | 178.8323 | -44233.0309 | 179.0631 | 0.23084
265.4605 | 1001.5745 | 178.7348 | -44233.1294 | 178.9646 | 0.22987
265.5005 | 1001.6555 | 178.0603 | -44233.8105 | 178.2835 | 0.22319
265.5405 | 1001.6277 | 178.2919 | -44233.5766 | 178.5174 | 0.22548
265.5805 | 1001.6663 | 177.9709 | -44233.9008 | 178.1932 | 0.22231
265.6205 | 1001.6272 | 178.2959 | -44233.5725 | 178.5215 | 0.22552
265.6605 | 1001.6377 | 178.2086 | -44233.6608 | 178.4332 | 0.22466
265.7005 | 1001.6331 | 178.2472 | -44233.6218 | 178.4722 | 0.22504
265.7405 | 1001.6331 | 178.2472 | -44233.6218 | 178.4722 | 0.22504
265.7805 | 1001.645 | 178.1476 | -44233.7223 | 178.3717 | 0.22405
265.8205 | 1001.6494 | 178.1111 | -44233.7592 | 178.3348 | 0.22369
265.8605 | 1001.6714 | 177.9282 | -44233.9439 | 178.1501 | 0.22189
265.9006 | 1001.6711 | 177.9303 | -44233.9418 | 178.1522 | 0.22191
265.9405 | 1001.6687 | 177.9506 | -44233.9213 | 178.1727 | 0.22211
265.9805 | 1001.6931 | 177.7474 | -44234.1265 | 177.9675 | 0.2201
266.0205 | 1001.6975 | 177.7108 | -44234.1634 | 177.9306 | 0.21974
266.0605 | 1001.6753 | 177.8957 | -44233.9767 | 178.1173 | 0.22157
266.1005 | 1001.6626 | 178.0014 | -44233.87 | 178.224 | 0.22261
266.1405 | 1001.6787 | 177.8673 | -44234.0054 | 178.0886 | 0.22129
266.1805 | 1001.6916 | 177.7596 | -44234.1142 | 177.9798 | 0.22022
266.2205 | 1001.6924 | 177.7535 | -44234.1203 | 177.9737 | 0.22016
266.2605 | 1001.6934 | 177.7454 | -44234.1285 | 177.9655 | 0.22008
266.3005 | 1001.6951 | 177.7312 | -44234.1429 | 177.9511 | 0.21994
266.3405 | 1001.6926 | 177.7515 | -44234.1224 | 177.9716 | 0.22014
266.3805 | 1001.7007 | 177.6844 | -44234.1901 | 177.9039 | 0.21948
266.4205 | 1001.7012 | 177.6804 | -44234.1942 | 177.8998 | 0.21944
266.4605 | 1001.7178 | 177.5422 | -44234.3337 | 177.7603 | 0.21809
266.5005 | 1001.729 | 177.4488 | -44234.4281 | 177.6659 | 0.21717
266.5406 | 1001.7505 | 177.27 | -44234.6086 | 177.4854 | 0.21541
266.5805 | 1001.76 | 177.1908 | -44234.6886 | 177.4054 | 0.21464
266.6205 | 1001.7808 | 177.0181 | -44234.863 | 177.231 | 0.21295
266.6605 | 1001.8096 | 176.7784 | -44235.105 | 176.989 | 0.21061
266.7005 | 1001.7625 | 177.1705 | -44234.7091 | 177.3849 | 0.21444
266.7405 | 1001.7341 | 177.4061 | -44234.4711 | 177.6229 | 0.21675
266.7805 | 1001.7781 | 177.0404 | -44234.8404 | 177.2536 | 0.21317
266.8205 | 1001.7737 | 177.077 | -44234.8035 | 177.2905 | 0.21353
266.8606 | 1001.7876 | 176.9612 | -44234.9204 | 177.1736 | 0.21239
266.9005 | 1001.7886 | 176.9531 | -44234.9286 | 177.1654 | 0.21231
266.9405 | 1001.7991 | 176.8657 | -44235.0168 | 177.0772 | 0.21146
266.9805 | 1001.8052 | 176.8149 | -44235.0681 | 177.0259 | 0.21097
267.0205 | 1001.8101 | 176.7743 | -44235.1091 | 176.9849 | 0.21057
267.0605 | 1001.8372 | 176.5488 | -44235.3368 | 176.7572 | 0.20837
267.1006 | 1001.8384 | 176.5386 | -44235.3471 | 176.7469 | 0.20827
267.1405 | 1001.8484 | 176.4553 | -44235.4312 | 176.6628 | 0.20746
267.1806 | 1001.8477 | 176.4614 | -44235.4251 | 176.669 | 0.20752
267.2205 | 1001.8662 | 176.307 | -44235.581 | 176.513 | 0.20602
267.2605 | 1001.8369 | 176.5508 | -44235.3348 | 176.7592 | 0.20839
267.3005 | 1001.8438 | 176.4939 | -44235.3922 | 176.7018 | 0.20784
267.3405 | 1001.8542 | 176.4066 | -44235.4804 | 176.6136 | 0.20699
267.3805 | 1001.8601 | 176.3578 | -44235.5297 | 176.5643 | 0.20652
267.4205 | 1001.8425 | 176.5041 | -44235.382 | 176.712 | 0.20794
267.4605 | 1001.8845 | 176.1547 | -44235.7348 | 176.3592 | 0.20455
267.5005 | 1001.8611 | 176.3497 | -44235.5379 | 176.5561 | 0.20644
267.5405 | 1001.875 | 176.2339 | -44235.6548 | 176.4392 | 0.20531
267.5805 | 1001.8921 | 176.0917 | -44235.7984 | 176.2956 | 0.20394
267.6205 | 1001.8906 | 176.1039 | -44235.7861 | 176.3079 | 0.20405
267.6605 | 1001.8872 | 176.1323 | -44235.7574 | 176.3366 | 0.20433
267.7005 | 1001.9141 | 175.9088 | -44235.983 | 176.111 | 0.20217
267.7405 | 1001.9326 | 175.7544 | -44236.1389 | 175.9551 | 0.20068
267.7805 | 1001.9229 | 175.8357 | -44236.0568 | 176.0372 | 0.20146
267.8205 | 1001.9343 | 175.7402 | -44236.1533 | 175.9408 | 0.20054
267.8605 | 1001.9458 | 175.6447 | -44236.2497 | 175.8443 | 0.19962
267.9005 | 1001.9575 | 175.5472 | -44236.3481 | 175.7459 | 0.19868
267.9405 | 1001.9539 | 175.5777 | -44236.3173 | 175.7767 | 0.19897
267.9805 | 1001.9507 | 175.6041 | -44236.2907 | 175.8033 | 0.19923
268.0205 | 1001.9514 | 175.598 | -44236.2968 | 175.7972 | 0.19917
268.0605 | 1001.9558 | 175.5614 | -44236.3338 | 175.7602 | 0.19882
268.1005 | 1001.9617 | 175.5127 | -44236.383 | 175.711 | 0.19835
268.1405 | 1001.9683 | 175.4578 | -44236.4384 | 175.6556 | 0.19782
268.1805 | 1001.9814 | 175.3481 | -44236.5491 | 175.5449 | 0.19676
268.2205 | 1002.0146 | 175.0718 | -44236.8281 | 175.2659 | 0.19411
268.2605 | 1002.0059 | 175.145 | -44236.7542 | 175.3398 | 0.19481
268.3005 | 1002.0112 | 175.1003 | -44236.7994 | 175.2947 | 0.19438
268.3405 | 1002.0303 | 174.9418 | -44236.9593 | 175.1347 | 0.19287
268.3805 | 1002.0276 | 174.9641 | -44236.9368 | 175.1572 | 0.19308
268.4205 | 1002.0383 | 174.8748 | -44237.027 | 175.067 | 0.19222
268.4606 | 1002.0615 | 174.6818 | -44237.2219 | 174.8721 | 0.19038
268.5005 | 1002.043 | 174.8362 | -44237.066 | 175.028 | 0.19186
268.5405 | 1002.0591 | 174.7021 | -44237.2014 | 174.8926 | 0.19057
268.5805 | 1002.0383 | 174.8748 | -44237.027 | 175.067 | 0.19222
268.6205 | 1002.0422 | 174.8423 | -44237.0598 | 175.0342 | 0.19191
268.6605 | 1002.0466 | 174.8057 | -44237.0968 | 174.9972 | 0.19156
268.7005 | 1002.0408 | 174.8544 | -44237.0475 | 175.0465 | 0.19203
268.7405 | 1002.0637 | 174.6635 | -44237.2403 | 174.8537 | 0.19021
268.7805 | 1002.0671 | 174.635 | -44237.269 | 174.825 | 0.18993
268.8205 | 1002.0649 | 174.6533 | -44237.2506 | 174.8434 | 0.19011
268.8605 | 1002.0627 | 174.6716 | -44237.2321 | 174.8619 | 0.19028
268.9005 | 1002.0637 | 174.6635 | -44237.2403 | 174.8537 | 0.19021
268.9405 | 1002.0901 | 174.4441 | -44237.4618 | 174.6322 | 0.18811
268.9805 | 1002.1042 | 174.3262 | -44237.5808 | 174.5132 | 0.18699
269.0205 | 1002.1047 | 174.3222 | -44237.5849 | 174.5091 | 0.18695
269.0605 | 1002.126 | 174.1454 | -44237.7633 | 174.3307 | 0.18528
269.1005 | 1002.1301 | 174.1109 | -44237.7982 | 174.2958 | 0.18495
269.1405 | 1002.1453 | 173.9849 | -44237.9253 | 174.1687 | 0.18375
269.1805 | 1002.1479 | 173.9626 | -44237.9479 | 174.1461 | 0.18354
269.2205 | 1002.1479 | 173.9626 | -44237.9479 | 174.1461 | 0.18354
269.2605 | 1002.1433 | 174.0012 | -44237.9089 | 174.1851 | 0.18391
269.3005 | 1002.1577 | 173.8813 | -44238.0299 | 174.0641 | 0.18277
269.3405 | 1002.1604 | 173.859 | -44238.0525 | 174.0415 | 0.18256
269.3805 | 1002.1653 | 173.8183 | -44238.0935 | 174.0005 | 0.18218
269.4205 | 1002.1865 | 173.6416 | -44238.2719 | 173.8221 | 0.18051
269.4605 | 1002.1841 | 173.6619 | -44238.2514 | 173.8426 | 0.1807
269.5005 | 1002.2009 | 173.5217 | -44238.3929 | 173.7011 | 0.17937
269.5405 | 1002.2244 | 173.3267 | -44238.5898 | 173.5042 | 0.17754
269.5805 | 1002.2354 | 173.2353 | -44238.6821 | 173.4119 | 0.17668
269.6205 | 1002.2512 | 173.1032 | -44238.8154 | 173.2786 | 0.17544
269.6605 | 1002.2541 | 173.0788 | -44238.84 | 173.254 | 0.17521
269.7005 | 1002.2815 | 172.8513 | -44239.0696 | 173.0244 | 0.17307
269.7405 | 1002.261 | 173.022 | -44238.8974 | 173.1966 | 0.17467
269.7805 | 1002.2827 | 172.8411 | -44239.0799 | 173.0141 | 0.17298
269.8205 | 1002.2883 | 172.7944 | -44239.127 | 172.967 | 0.17254
269.8605 | 1002.3086 | 172.6258 | -44239.2972 | 172.7968 | 0.17096
269.9005 | 1002.3118 | 172.5994 | -44239.3239 | 172.7701 | 0.17072
269.9405 | 1002.3059 | 172.6481 | -44239.2747 | 172.8193 | 0.17117
269.9805 | 1002.313 | 172.5892 | -44239.3342 | 172.7598 | 0.17062
270.0205 | 1002.3164 | 172.5608 | -44239.3629 | 172.7311 | 0.17036
270.0605 | 1002.3315 | 172.4348 | -44239.49 | 172.604 | 0.16918
270.1005 | 1002.3357 | 172.4003 | -44239.5249 | 172.5691 | 0.16886
270.1405 | 1002.3171 | 172.5547 | -44239.369 | 172.725 | 0.1703
270.1805 | 1002.3188 | 172.5405 | -44239.3834 | 172.7106 | 0.17017
270.2205 | 1002.313 | 172.5892 | -44239.3342 | 172.7598 | 0.17062
270.2605 | 1002.3311 | 172.4389 | -44239.4859 | 172.6081 | 0.16922
270.3005 | 1002.3406 | 172.3597 | -44239.5659 | 172.5281 | 0.16848
270.3405 | 1002.3389 | 172.3739 | -44239.5515 | 172.5425 | 0.16861
270.3805 | 1002.3445 | 172.3272 | -44239.5987 | 172.4953 | 0.16818
270.4205 | 1002.3508 | 172.2743 | -44239.652 | 172.442 | 0.16769
270.4605 | 1002.354 | 172.2479 | -44239.6786 | 172.4154 | 0.16744
270.5006 | 1002.3765 | 172.061 | -44239.8673 | 172.2267 | 0.1657
270.5405 | 1002.3962 | 171.8965 | -44240.0334 | 172.0606 | 0.16417
270.5805 | 1002.3931 | 171.9229 | -44240.0067 | 172.0873 | 0.16442
270.6205 | 1002.3977 | 171.8843 | -44240.0457 | 172.0483 | 0.16406
270.6605 | 1002.3914 | 171.9371 | -44239.9924 | 172.1016 | 0.16455
270.7005 | 1002.3918 | 171.933 | -44239.9965 | 172.0975 | 0.16451
270.7405 | 1002.3997 | 171.868 | -44240.0621 | 172.0319 | 0.16391
270.7805 | 1002.4172 | 171.7217 | -44240.2097 | 171.8843 | 0.16256
270.8207 | 1002.4124 | 171.7624 | -44240.1687 | 171.9253 | 0.16293
270.8605 | 1002.4309 | 171.608 | -44240.3245 | 171.7695 | 0.1615
270.9005 | 1002.4475 | 171.4698 | -44240.464 | 171.63 | 0.16023
270.9405 | 1002.4365 | 171.5612 | -44240.3717 | 171.7223 | 0.16107
270.9805 | 1002.4463 | 171.48 | -44240.4537 | 171.6403 | 0.16032
271.0205 | 1002.4429 | 171.5084 | -44240.425 | 171.669 | 0.16058
271.0605 | 1002.5818 | 170.3525 | -44241.5916 | 170.5024 | 0.14997
271.1005 | 1002.5237 | 170.836 | -44241.1036 | 170.9904 | 0.1544
271.1407 | 1002.5386 | 170.712 | -44241.2287 | 170.8653 | 0.15326
271.1805 | 1002.5562 | 170.5658 | -44241.3763 | 170.7177 | 0.15192
271.2205 | 1002.5483 | 170.6308 | -44241.3107 | 170.7833 | 0.15252
271.2605 | 1002.5437 | 170.6694 | -44241.2718 | 170.8222 | 0.15287
271.3005 | 1002.5461 | 170.6491 | -44241.2923 | 170.8017 | 0.15268
271.3405 | 1002.5437 | 170.6694 | -44241.2718 | 170.8222 | 0.15287
271.3805 | 1002.5388 | 170.71 | -44241.2307 | 170.8633 | 0.15324
271.4205 | 1002.553 | 170.5922 | -44241.3497 | 170.7443 | 0.15216
271.4606 | 1002.5566 | 170.5617 | -44241.3804 | 170.7136 | 0.15189
271.5005 | 1002.5676 | 170.4703 | -44241.4727 | 170.6213 | 0.15105
271.5405 | 1002.5684 | 170.4642 | -44241.4788 | 170.6152 | 0.15099
271.5805 | 1002.5688 | 170.4601 | -44241.4829 | 170.6111 | 0.15096
271.6205 | 1002.5903 | 170.2813 | -44241.6633 | 170.4307 | 0.14933
271.6605 | 1002.5886 | 170.2956 | -44241.649 | 170.445 | 0.14946
271.7005 | 1002.5872 | 170.3078 | -44241.6367 | 170.4573 | 0.14957
271.7405 | 1002.5869 | 170.3098 | -44241.6346 | 170.4594 | 0.14959
271.7807 | 1002.5815 | 170.3545 | -44241.5895 | 170.5045 | 0.14999
271.8205 | 1002.5762 | 170.3992 | -44241.5444 | 170.5496 | 0.1504
271.8605 | 1002.5911 | 170.2753 | -44241.6695 | 170.4245 | 0.14927
271.9005 | 1002.593 | 170.259 | -44241.6859 | 170.4081 | 0.14912
271.9405 | 1002.6089 | 170.1269 | -44241.8191 | 170.2749 | 0.14792
271.9805 | 1002.615 | 170.0762 | -44241.8704 | 170.2236 | 0.14746
272.0205 | 1002.6223 | 170.0152 | -44241.9319 | 170.1621 | 0.1469
272.0605 | 1002.6184 | 170.0477 | -44241.8991 | 170.1949 | 0.1472
272.1006 | 1002.6194 | 170.0396 | -44241.9073 | 170.1867 | 0.14713
272.1405 | 1002.6355 | 169.9055 | -44242.0426 | 170.0514 | 0.14591
272.1805 | 1002.6458 | 169.8202 | -44242.1287 | 169.9653 | 0.14513
272.2205 | 1002.6628 | 169.678 | -44242.2722 | 169.8218 | 0.14384
272.2605 | 1002.6367 | 169.8953 | -44242.0528 | 170.0412 | 0.14582
272.3005 | 1002.6375 | 169.8893 | -44242.059 | 170.035 | 0.14576
272.3405 | 1002.6572 | 169.7247 | -44242.225 | 169.869 | 0.14427
272.3805 | 1002.667 | 169.6434 | -44242.307 | 169.787 | 0.14353
272.4206 | 1002.6855 | 169.489 | -44242.4628 | 169.6312 | 0.14214
272.4605 | 1002.6865 | 169.4809 | -44242.471 | 169.623 | 0.14206
272.5005 | 1002.7031 | 169.3428 | -44242.6104 | 169.4836 | 0.14081
272.5405 | 1002.7043 | 169.3326 | -44242.6207 | 169.4733 | 0.14072
272.5805 | 1002.7229 | 169.1782 | -44242.7765 | 169.3175 | 0.13933
272.6205 | 1002.7427 | 169.0136 | -44242.9425 | 169.1515 | 0.13785
272.6605 | 1002.7517 | 168.9385 | -44243.0184 | 169.0756 | 0.13718
272.7005 | 1002.7459 | 168.9872 | -44242.9692 | 169.1248 | 0.13761
272.7406 | 1002.7505 | 168.9486 | -44243.0081 | 169.0859 | 0.13727
272.7805 | 1002.7598 | 168.8714 | -44243.086 | 169.008 | 0.13657
272.8205 | 1002.7605 | 168.8653 | -44243.0922 | 169.0018 | 0.13652
272.8605 | 1002.7729 | 168.7617 | -44243.1967 | 168.8973 | 0.13559
272.9005 | 1002.7688 | 168.7963 | -44243.1619 | 168.9322 | 0.1359
272.9405 | 1002.7729 | 168.7617 | -44243.1967 | 168.8973 | 0.13559
272.9805 | 1002.7751 | 168.7434 | -44243.2151 | 168.8789 | 0.13543
273.0205 | 1002.7925 | 168.5992 | -44243.3607 | 168.7333 | 0.13413
273.0606 | 1002.8098 | 168.455 | -44243.5062 | 168.5878 | 0.13284
273.1005 | 1002.8145 | 168.4164 | -44243.5452 | 168.5488 | 0.1325
273.1405 | 1002.7986 | 168.5484 | -44243.4119 | 168.6821 | 0.13368
273.1805 | 1002.8142 | 168.4184 | -44243.5431 | 168.5509 | 0.13252
273.2205 | 1002.8174 | 168.392 | -44243.5698 | 168.5243 | 0.13228
273.2605 | 1002.8201 | 168.3696 | -44243.5923 | 168.5017 | 0.13208
273.3005 | 1002.8245 | 168.3331 | -44243.6292 | 168.4648 | 0.13175
273.3405 | 1002.8438 | 168.1726 | -44243.7911 | 168.3029 | 0.13032
273.3806 | 1002.8594 | 168.0425 | -44243.9223 | 168.1717 | 0.12917
273.4205 | 1002.8682 | 167.9694 | -44243.9961 | 168.0979 | 0.12852
273.4605 | 1002.8772 | 167.8942 | -44244.0719 | 168.0221 | 0.12785
273.5005 | 1002.8689 | 167.9633 | -44244.0022 | 168.0918 | 0.12846
273.5405 | 1002.874 | 167.9206 | -44244.0453 | 168.0487 | 0.12808
273.5805 | 1002.8865 | 167.817 | -44244.1498 | 167.9442 | 0.12716
273.6205 | 1002.895 | 167.7459 | -44244.2215 | 167.8725 | 0.12653
273.6605 | 1002.9026 | 167.6829 | -44244.2851 | 167.8089 | 0.12597
273.7006 | 1002.8894 | 167.7927 | -44244.1744 | 167.9196 | 0.12695
273.7405 | 1002.9045 | 167.6667 | -44244.3015 | 167.7925 | 0.12583
273.7805 | 1002.9094 | 167.6261 | -44244.3425 | 167.7515 | 0.12547
273.8205 | 1002.9197 | 167.5407 | -44244.4286 | 167.6655 | 0.12472
273.8605 | 1002.9287 | 167.4656 | -44244.5044 | 167.5896 | 0.12405
273.9005 | 1002.9272 | 167.4778 | -44244.4921 | 167.6019 | 0.12416
273.9405 | 1002.9429 | 167.3477 | -44244.6233 | 167.4707 | 0.12301
273.9805 | 1002.957 | 167.2299 | -44244.7421 | 167.3519 | 0.12197
274.0206 | 1002.9514 | 167.2766 | -44244.695 | 167.399 | 0.12238
274.0605 | 1002.9595 | 167.2096 | -44244.7626 | 167.3314 | 0.12179
274.1005 | 1002.9629 | 167.1811 | -44244.7913 | 167.3027 | 0.12154
274.1405 | 1002.9802 | 167.0369 | -44244.9368 | 167.1572 | 0.12027
274.1805 | 1002.9749 | 167.0816 | -44244.8917 | 167.2023 | 0.12066
274.2205 | 1002.9905 | 166.9516 | -44245.0229 | 167.0711 | 0.11952
274.2605 | 1002.9976 | 166.8927 | -44245.0823 | 167.0117 | 0.119
274.3005 | 1003.0041 | 166.8378 | -44245.1377 | 166.9563 | 0.11852
274.3406 | 1003.0312 | 166.6123 | -44245.3652 | 166.7288 | 0.11654
274.3805 | 1003.0476 | 166.4762 | -44245.5025 | 166.5915 | 0.11535
274.4205 | 1003.0298 | 166.6245 | -44245.3529 | 166.7411 | 0.11665
274.4605 | 1003.0374 | 166.5615 | -44245.4164 | 166.6776 | 0.1161
274.5005 | 1003.0493 | 166.462 | -44245.5168 | 166.5772 | 0.11523
274.5405 | 1003.0522 | 166.4376 | -44245.5414 | 166.5526 | 0.11502
274.5805 | 1003.0547 | 166.4173 | -44245.5619 | 166.5321 | 0.11484
274.6205 | 1003.0525 | 166.4356 | -44245.5434 | 166.5506 | 0.115
274.6605 | 1003.0579 | 166.3909 | -44245.5885 | 166.5055 | 0.11461
274.7005 | 1003.0657 | 166.3258 | -44245.6541 | 166.4399 | 0.11404
274.7405 | 1003.0811 | 166.1979 | -44245.7832 | 166.3108 | 0.11292
274.7805 | 1003.0923 | 166.1044 | -44245.8775 | 166.2165 | 0.11211
274.8205 | 1003.085 | 166.1654 | -44245.816 | 166.278 | 0.11264
274.8605 | 1003.0703 | 166.2873 | -44245.693 | 166.401 | 0.1137
274.9005 | 1003.0996 | 166.0435 | -44245.939 | 166.155 | 0.11158
274.9405 | 1003.1045 | 166.0028 | -44245.9799 | 166.1141 | 0.11123
274.9806 | 1003.093 | 166.0983 | -44245.8836 | 166.2104 | 0.11206
275.0205 | 1003.1023 | 166.0211 | -44245.9615 | 166.1325 | 0.11139
275.0605 | 1003.1111 | 165.948 | -44246.0353 | 166.0587 | 0.11075
275.1005 | 1003.1082 | 165.9724 | -44246.0107 | 166.0833 | 0.11096
275.1405 | 1003.1243 | 165.8383 | -44246.1459 | 165.9481 | 0.1098
275.1805 | 1003.145 | 165.6656 | -44246.3201 | 165.7739 | 0.1083
275.2205 | 1003.1499 | 165.625 | -44246.3611 | 165.7329 | 0.10795
275.2605 | 1003.1584 | 165.5538 | -44246.4328 | 165.6612 | 0.10733
275.3005 | 1003.1711 | 165.4482 | -44246.5394 | 165.5546 | 0.10642
275.3405 | 1003.1843 | 165.3385 | -44246.65 | 165.444 | 0.10547
275.3805 | 1003.1958 | 165.243 | -44246.7463 | 165.3477 | 0.10465
275.4205 | 1003.1946 | 165.2532 | -44246.7361 | 165.3579 | 0.10474
275.4605 | 1003.2109 | 165.1171 | -44246.8734 | 165.2206 | 0.10356
275.5005 | 1003.2153 | 165.0805 | -44246.9103 | 165.1837 | 0.10325
275.5405 | 1003.2214 | 165.0297 | -44246.9615 | 165.1325 | 0.10281
275.5805 | 1003.2234 | 165.0134 | -44246.9779 | 165.1161 | 0.10267
275.6205 | 1003.2244 | 165.0053 | -44246.9861 | 165.1079 | 0.1026
275.6605 | 1003.2227 | 165.0195 | -44246.9717 | 165.1223 | 0.10272
275.7005 | 1003.2356 | 164.9119 | -44247.0803 | 165.0137 | 0.1018
275.7405 | 1003.2358 | 164.9098 | -44247.0824 | 165.0116 | 0.10178
275.7805 | 1003.2341 | 164.9241 | -44247.068 | 165.026 | 0.1019
275.8205 | 1003.2288 | 164.9687 | -44247.023 | 165.071 | 0.10229
275.8605 | 1003.2427 | 164.8529 | -44247.1398 | 164.9542 | 0.10129
275.9005 | 1003.2615 | 164.6965 | -44247.2975 | 164.7965 | 0.099952
275.9405 | 1003.2791 | 164.5502 | -44247.4451 | 164.6489 | 0.098699
275.9805 | 1003.2878 | 164.4771 | -44247.5188 | 164.5752 | 0.098074
276.0205 | 1003.2866 | 164.4873 | -44247.5086 | 164.5854 | 0.098161
276.0605 | 1003.2935 | 164.4304 | -44247.5659 | 164.5281 | 0.097675
276.1005 | 1003.3 | 164.3755 | -44247.6213 | 164.4727 | 0.097207
276.1405 | 1003.2935 | 164.4304 | -44247.5659 | 164.5281 | 0.097675
276.1805 | 1003.304 | 164.343 | -44247.6541 | 164.44 | 0.096929
276.2205 | 1003.3286 | 164.1378 | -44247.861 | 164.233 | 0.09518
276.2605 | 1003.3333 | 164.0992 | -44247.8999 | 164.1941 | 0.094852
276.3005 | 1003.3354 | 164.081 | -44247.9184 | 164.1756 | 0.094696
276.3405 | 1003.3376 | 164.0627 | -44247.9368 | 164.1572 | 0.094541
276.3805 | 1003.3552 | 163.9164 | -44248.0843 | 164.0097 | 0.093298
276.4205 | 1003.3455 | 163.9977 | -44248.0024 | 164.0916 | 0.093988
276.4605 | 1003.3545 | 163.9225 | -44248.0782 | 164.0158 | 0.093349
276.5005 | 1003.3625 | 163.8554 | -44248.1458 | 163.9482 | 0.09278
276.5405 | 1003.3643 | 163.8412 | -44248.1601 | 163.9339 | 0.09266
276.5805 | 1003.3596 | 163.8798 | -44248.1212 | 163.9728 | 0.092987
276.6205 | 1003.3718 | 163.7782 | -44248.2236 | 163.8704 | 0.092126
276.6605 | 1003.3894 | 163.632 | -44248.3711 | 163.7229 | 0.090887
276.7005 | 1003.4038 | 163.5121 | -44248.492 | 163.602 | 0.089873
276.7405 | 1003.4087 | 163.4715 | -44248.533 | 163.561 | 0.089529
276.7805 | 1003.4165 | 163.4065 | -44248.5986 | 163.4954 | 0.08898
276.8205 | 1003.4231 | 163.3516 | -44248.6539 | 163.4401 | 0.088518
276.8605 | 1003.4319 | 163.2785 | -44248.7276 | 163.3664 | 0.087901
276.9005 | 1003.4136 | 163.4308 | -44248.574 | 163.52 | 0.089186
276.9405 | 1003.4314 | 163.2825 | -44248.7235 | 163.3705 | 0.087935
276.9805 | 1003.4148 | 163.4207 | -44248.5842 | 163.5098 | 0.0891
277.0205 | 1003.436 | 163.2439 | -44248.7625 | 163.3315 | 0.08761
277.0605 | 1003.4368 | 163.2378 | -44248.7686 | 163.3254 | 0.087558
277.1005 | 1003.4553 | 163.0834 | -44248.9243 | 163.1697 | 0.086259
277.1405 | 1003.4634 | 163.0164 | -44248.9919 | 163.1021 | 0.085695
277.1805 | 1003.4644 | 163.0083 | -44249.0001 | 163.0939 | 0.085627
277.2205 | 1003.48 | 162.8783 | -44249.1312 | 162.9628 | 0.084535
277.2605 | 1003.4915 | 162.7828 | -44249.2275 | 162.8665 | 0.083735
277.3005 | 1003.488 | 162.8112 | -44249.1988 | 162.8952 | 0.083973
277.3405 | 1003.4927 | 162.7726 | -44249.2377 | 162.8563 | 0.083649
277.3805 | 1003.502 | 162.6954 | -44249.3156 | 162.7784 | 0.083003
277.4205 | 1003.5049 | 162.671 | -44249.3402 | 162.7538 | 0.082799
277.4605 | 1003.521 | 162.5369 | -44249.4754 | 162.6186 | 0.081677
277.5005 | 1003.5269 | 162.4882 | -44249.5245 | 162.5695 | 0.08127
277.5405 | 1003.5327 | 162.4394 | -44249.5737 | 162.5203 | 0.080863
277.5805 | 1003.541 | 162.3704 | -44249.6434 | 162.4506 | 0.080287
277.6205 | 1003.55 | 162.2952 | -44249.7192 | 162.3748 | 0.07966
277.6605 | 1003.5618 | 162.1977 | -44249.8175 | 162.2765 | 0.078848
277.7005 | 1003.562 | 162.1956 | -44249.8195 | 162.2745 | 0.078831
277.7405 | 1003.5613 | 162.2017 | -44249.8134 | 162.2806 | 0.078882
277.7805 | 1003.5779 | 162.0636 | -44249.9527 | 162.1413 | 0.077733
277.8205 | 1003.5898 | 161.964 | -44250.0531 | 162.0409 | 0.076906
277.8605 | 1003.6006 | 161.8746 | -44250.1432 | 161.9508 | 0.076165
277.9005 | 1003.6072 | 161.8198 | -44250.1985 | 161.8955 | 0.07571
277.9405 | 1003.6279 | 161.6471 | -44250.3726 | 161.7214 | 0.07428
277.9805 | 1003.6116 | 161.7832 | -44250.2354 | 161.8586 | 0.075407
278.0205 | 1003.6213 | 161.702 | -44250.3173 | 161.7767 | 0.074734
278.0605 | 1003.6311 | 161.6207 | -44250.3992 | 161.6948 | 0.074062
278.1005 | 1003.6514 | 161.4521 | -44250.5693 | 161.5247 | 0.07267
278.1405 | 1003.6604 | 161.3769 | -44250.645 | 161.449 | 0.07205
278.1805 | 1003.6433 | 161.5191 | -44250.5017 | 161.5923 | 0.073223
278.2205 | 1003.6436 | 161.5171 | -44250.5037 | 161.5903 | 0.073206
278.2605 | 1003.6565 | 161.4094 | -44250.6123 | 161.4817 | 0.072318
278.3005 | 1003.6716 | 161.2835 | -44250.7393 | 161.3547 | 0.07128
278.3405 | 1003.6726 | 161.2753 | -44250.7475 | 161.3465 | 0.071213
278.3805 | 1003.6882 | 161.1453 | -44250.8785 | 161.2155 | 0.070143
278.4205 | 1003.6875 | 161.1514 | -44250.8724 | 161.2216 | 0.070193
278.4605 | 1003.6941 | 161.0965 | -44250.9277 | 161.1663 | 0.069742
278.5005 | 1003.6953 | 161.0864 | -44250.9379 | 161.1561 | 0.069659
278.5405 | 1003.6897 | 161.1331 | -44250.8908 | 161.2032 | 0.070043
278.5805 | 1003.6841 | 161.1798 | -44250.8437 | 161.2503 | 0.070427
278.6205 | 1003.7129 | 160.9401 | -44251.0854 | 161.0086 | 0.068458
278.6605 | 1003.7153 | 160.9198 | -44251.1059 | 160.9881 | 0.068292
278.7005 | 1003.7292 | 160.804 | -44251.2227 | 160.8713 | 0.067343
278.7405 | 1003.7349 | 160.7573 | -44251.2698 | 160.8242 | 0.066961
278.7805 | 1003.7495 | 160.6354 | -44251.3927 | 160.7013 | 0.065964
278.8205 | 1003.7429 | 160.6902 | -44251.3374 | 160.7566 | 0.066412
278.8605 | 1003.7585 | 160.5602 | -44251.4684 | 160.6256 | 0.06535
278.9005 | 1003.7727 | 160.4424 | -44251.5872 | 160.5068 | 0.064389
278.9405 | 1003.7786 | 160.3936 | -44251.6364 | 160.4576 | 0.063992
278.9805 | 1003.7795 | 160.3855 | -44251.6446 | 160.4494 | 0.063925
279.0205 | 1003.7908 | 160.292 | -44251.7388 | 160.3552 | 0.063165
279.0605 | 1003.7913 | 160.288 | -44251.7429 | 160.3511 | 0.063132
279.1005 | 1003.7954 | 160.2534 | -44251.7777 | 160.3163 | 0.062851
279.1405 | 1003.803 | 160.1905 | -44251.8412 | 160.2528 | 0.062339
279.1805 | 1003.8174 | 160.0706 | -44251.962 | 160.132 | 0.061365
279.2205 | 1003.8245 | 160.0117 | -44252.0214 | 160.0726 | 0.060887
279.2605 | 1003.8176 | 160.0686 | -44251.9641 | 160.1299 | 0.061349
279.3005 | 1003.811 | 160.1234 | -44251.9088 | 160.1852 | 0.061794
279.3405 | 1003.8149 | 160.0909 | -44251.9416 | 160.1524 | 0.06153
279.3805 | 1003.8252 | 160.0056 | -44252.0276 | 160.0664 | 0.060838
279.4205 | 1003.8347 | 159.9264 | -44252.1075 | 159.9866 | 0.060196
279.4605 | 1003.8452 | 159.839 | -44252.1955 | 159.8985 | 0.059488
279.5005 | 1003.8528 | 159.776 | -44252.259 | 159.835 | 0.058979
279.5405 | 1003.8657 | 159.6683 | -44252.3676 | 159.7265 | 0.058109
279.5805 | 1003.8635 | 159.6866 | -44252.3491 | 159.7449 | 0.058256
279.6205 | 1003.8748 | 159.5932 | -44252.4433 | 159.6507 | 0.057502
279.6605 | 1003.8816 | 159.5363 | -44252.5007 | 159.5933 | 0.057043
279.7005 | 1003.8799 | 159.5505 | -44252.4863 | 159.6077 | 0.057158
279.7405 | 1003.8923 | 159.4469 | -44252.5908 | 159.5032 | 0.056323
279.7805 | 1003.9001 | 159.3819 | -44252.6563 | 159.4377 | 0.055799
279.8205 | 1003.9016 | 159.3697 | -44252.6686 | 159.4254 | 0.055701
279.8605 | 1003.9075 | 159.3209 | -44252.7178 | 159.3763 | 0.055309
279.9005 | 1003.9128 | 159.2762 | -44252.7628 | 159.3312 | 0.05495
279.9405 | 1003.9236 | 159.1869 | -44252.8529 | 159.2411 | 0.054232
279.9805 | 1003.9392 | 159.0568 | -44252.984 | 159.11 | 0.053188
280.0205 | 1003.9419 | 159.0345 | -44253.0065 | 159.0875 | 0.053009
280.0605 | 1003.9519 | 158.9512 | -44253.0905 | 159.0035 | 0.052342
280.1005 | 1003.9729 | 158.7765 | -44253.2666 | 158.8274 | 0.050945
280.1405 | 1003.9817 | 158.7033 | -44253.3403 | 158.7537 | 0.050361
280.1805 | 1003.9805 | 158.7135 | -44253.3301 | 158.7639 | 0.050442
280.2205 | 1003.979 | 158.7257 | -44253.3178 | 158.7762 | 0.050539
280.2605 | 1003.9858 | 158.6688 | -44253.3751 | 158.7189 | 0.050085
280.3005 | 1003.9978 | 158.5693 | -44253.4755 | 158.6185 | 0.049291
280.3405 | 1004.0046 | 158.5124 | -44253.5328 | 158.5612 | 0.048838
280.3805 | 1004.0066 | 158.4961 | -44253.5492 | 158.5448 | 0.048709
280.4205 | 1004.0144 | 158.4311 | -44253.6147 | 158.4793 | 0.048192
280.4605 | 1004.019 | 158.3925 | -44253.6536 | 158.4404 | 0.047885
280.5005 | 1004.0247 | 158.3458 | -44253.7007 | 158.3933 | 0.047513
280.5405 | 1004.0369 | 158.2442 | -44253.8031 | 158.2909 | 0.046706
280.5805 | 1004.0396 | 158.2219 | -44253.8256 | 158.2684 | 0.046529
280.6205 | 1004.052 | 158.1182 | -44253.9301 | 158.164 | 0.045707
280.6605 | 1004.0627 | 158.0289 | -44254.0201 | 158.0739 | 0.045
280.7005 | 1004.0618 | 158.037 | -44254.012 | 158.082 | 0.045064
280.7405 | 1004.0657 | 158.0045 | -44254.0447 | 158.0493 | 0.044807
280.7805 | 1004.0754 | 157.9232 | -44254.1266 | 157.9674 | 0.044164
280.8205 | 1004.0835 | 157.8562 | -44254.1942 | 157.8998 | 0.043634
280.8605 | 1004.085 | 157.844 | -44254.2065 | 157.8875 | 0.043538
280.9005 | 1004.0984 | 157.7322 | -44254.3191 | 157.7749 | 0.042656
280.9405 | 1004.1072 | 157.6591 | -44254.3928 | 157.7012 | 0.042079
280.9805 | 1004.114 | 157.6022 | -44254.4502 | 157.6439 | 0.041631
281.0205 | 1004.1201 | 157.5514 | -44254.5013 | 157.5927 | 0.041231
281.0605 | 1004.1265 | 157.4986 | -44254.5546 | 157.5394 | 0.040816
281.1006 | 1004.1367 | 157.4133 | -44254.6406 | 157.4534 | 0.040145
281.1405 | 1004.1335 | 157.4397 | -44254.614 | 157.48 | 0.040353
281.1805 | 1004.1209 | 157.5453 | -44254.5075 | 157.5865 | 0.041183
281.2205 | 1004.1394 | 157.3909 | -44254.6631 | 157.4309 | 0.03997
281.2605 | 1004.1709 | 157.1289 | -44254.9272 | 157.1668 | 0.037915
281.3005 | 1004.1609 | 157.2122 | -44254.8433 | 157.2507 | 0.038567
281.3405 | 1004.1614 | 157.2081 | -44254.8474 | 157.2466 | 0.038535
281.3805 | 1004.1863 | 157.0009 | -44255.0562 | 157.0378 | 0.036914
281.4206 | 1004.1821 | 157.0354 | -44255.0214 | 157.0726 | 0.037184
281.4605 | 1004.1858 | 157.0049 | -44255.0521 | 157.0419 | 0.036946
281.5005 | 1004.1848 | 157.0131 | -44255.0439 | 157.0501 | 0.037009
281.5405 | 1004.1914 | 156.9582 | -44255.0992 | 156.9948 | 0.036581
281.5805 | 1004.1858 | 157.0049 | -44255.0521 | 157.0419 | 0.036946
281.6205 | 1004.1899 | 156.9704 | -44255.0869 | 157.0071 | 0.036676
281.6605 | 1004.1985 | 156.8993 | -44255.1586 | 156.9354 | 0.03612
281.7005 | 1004.217 | 156.7449 | -44255.3142 | 156.7798 | 0.034916
281.7406 | 1004.2219 | 156.7043 | -44255.3551 | 156.7389 | 0.0346
281.7805 | 1004.2212 | 156.7104 | -44255.349 | 156.745 | 0.034647
281.8205 | 1004.2239 | 156.688 | -44255.3715 | 156.7225 | 0.034473
281.8605 | 1004.2288 | 156.6474 | -44255.4125 | 156.6815 | 0.034157
281.9005 | 1004.238 | 156.5702 | -44255.4903 | 156.6037 | 0.033557
281.9405 | 1004.2466 | 156.4991 | -44255.5619 | 156.5321 | 0.033004
281.9805 | 1004.2493 | 156.4767 | -44255.5845 | 156.5096 | 0.032831
282.0205 | 1004.2581 | 156.4036 | -44255.6582 | 156.4358 | 0.032263
282.0606 | 1004.2759 | 156.2553 | -44255.8076 | 156.2864 | 0.031114
282.1005 | 1004.282 | 156.2045 | -44255.8588 | 156.2352 | 0.030721
282.1405 | 1004.291 | 156.1293 | -44255.9345 | 156.1595 | 0.030139
282.1805 | 1004.292 | 156.1212 | -44255.9427 | 156.1513 | 0.030077
282.2205 | 1004.2886 | 156.1496 | -44255.9141 | 156.1799 | 0.030296
282.2605 | 1004.3101 | 155.9709 | -44256.0942 | 155.9998 | 0.028916
282.3005 | 1004.3132 | 155.9445 | -44256.1208 | 155.9732 | 0.028712
282.3405 | 1004.3074 | 155.9932 | -44256.0717 | 156.0223 | 0.029088
282.3807 | 1004.3179 | 155.9059 | -44256.1597 | 155.9343 | 0.028414
282.4205 | 1004.3381 | 155.7372 | -44256.3297 | 155.7643 | 0.027116
282.4605 | 1004.3252 | 155.8449 | -44256.2212 | 155.8729 | 0.027945
282.5005 | 1004.3381 | 155.7372 | -44256.3297 | 155.7643 | 0.027116
282.5405 | 1004.3899 | 155.3065 | -44256.7637 | 155.3303 | 0.023812
282.5805 | 1004.3757 | 155.4244 | -44256.6449 | 155.4491 | 0.024714
282.6205 | 1004.3821 | 155.3715 | -44256.6981 | 155.3959 | 0.02431
282.6605 | 1004.3826 | 155.3675 | -44256.7022 | 155.3918 | 0.024278
282.7006 | 1004.3914 | 155.2943 | -44256.7759 | 155.3181 | 0.023719
282.7405 | 1004.3889 | 155.3147 | -44256.7555 | 155.3385 | 0.023874
282.7805 | 1004.3806 | 155.3837 | -44256.6859 | 155.4081 | 0.024403
282.8205 | 1004.3884 | 155.3187 | -44256.7514 | 155.3426 | 0.023905
282.8605 | 1004.3936 | 155.2761 | -44256.7944 | 155.2996 | 0.023579
282.9005 | 1004.4077 | 155.1582 | -44256.9131 | 155.1809 | 0.022679
282.9405 | 1004.4077 | 155.1582 | -44256.9131 | 155.1809 | 0.022679
282.9805 | 1004.429 | 154.9815 | -44257.0912 | 155.0028 | 0.021331
283.0206 | 1004.447 | 154.8311 | -44257.2427 | 154.8513 | 0.020186
283.0605 | 1004.4441 | 154.8555 | -44257.2181 | 154.8759 | 0.020372
283.1005 | 1004.4519 | 154.7905 | -44257.2836 | 154.8104 | 0.019877
283.1405 | 1004.4622 | 154.7052 | -44257.3696 | 154.7244 | 0.019229
283.1805 | 1004.4492 | 154.8129 | -44257.2611 | 154.8329 | 0.020047
283.2205 | 1004.4573 | 154.7458 | -44257.3286 | 154.7654 | 0.019538
283.2605 | 1004.4724 | 154.6199 | -44257.4556 | 154.6384 | 0.018582
283.3005 | 1004.4888 | 154.4837 | -44257.5927 | 154.5013 | 0.017551
283.3406 | 1004.4902 | 154.4716 | -44257.605 | 154.489 | 0.017459
283.3805 | 1004.4951 | 154.4309 | -44257.6459 | 154.4481 | 0.017151
283.4205 | 1004.5073 | 154.3293 | -44257.7483 | 154.3457 | 0.016383
283.4605 | 1004.5078 | 154.3253 | -44257.7524 | 154.3416 | 0.016352
283.5005 | 1004.5037 | 154.3598 | -44257.7176 | 154.3764 | 0.016613
283.5405 | 1004.5137 | 154.2765 | -44257.8015 | 154.2925 | 0.015984
283.5805 | 1004.5034 | 154.3618 | -44257.7155 | 154.3785 | 0.016629
283.6205 | 1004.5518 | 153.9596 | -44258.1208 | 153.9732 | 0.013597
283.6605 | 1004.5479 | 153.9921 | -44258.0881 | 154.0059 | 0.013841
283.7005 | 1004.6223 | 153.3725 | -44258.7123 | 153.3817 | 0.0091991
283.7405 | 1004.5867 | 153.6691 | -44258.4135 | 153.6805 | 0.011416
283.7805 | 1004.5845 | 153.6874 | -44258.3951 | 153.6989 | 0.011553
283.8205 | 1004.5833 | 153.6975 | -44258.3849 | 153.7091 | 0.011629
283.8605 | 1004.5859 | 153.6752 | -44258.4074 | 153.6866 | 0.011462
283.9005 | 1004.5764 | 153.7544 | -44258.3275 | 153.7665 | 0.012056
283.9405 | 1004.5845 | 153.6874 | -44258.3951 | 153.6989 | 0.011553
283.9806 | 1004.5911 | 153.6325 | -44258.4504 | 153.6437 | 0.011143
284.0205 | 1004.592 | 153.6244 | -44258.4585 | 153.6355 | 0.011082
284.0605 | 1004.5913 | 153.6305 | -44258.4524 | 153.6416 | 0.011127
284.1005 | 1004.5957 | 153.5939 | -44258.4892 | 153.6048 | 0.010854
284.1405 | 1004.6089 | 153.4842 | -44258.5998 | 153.4942 | 0.010033
284.1805 | 1004.6106 | 153.47 | -44258.6141 | 153.4799 | 0.0099271
284.2205 | 1004.6047 | 153.5187 | -44258.565 | 153.529 | 0.010291
284.2605 | 1004.6272 | 153.3318 | -44258.7533 | 153.3407 | 0.008896
284.3006 | 1004.6277 | 153.3278 | -44258.7574 | 153.3366 | 0.0088656
284.3405 | 1004.6128 | 153.4517 | -44258.6325 | 153.4615 | 0.0097905
284.3805 | 1004.634 | 153.275 | -44258.8106 | 153.2834 | 0.0084719
284.4205 | 1004.6638 | 153.0271 | -44259.0603 | 153.0337 | 0.006628
284.4605 | 1004.6777 | 152.9113 | -44259.1769 | 152.9171 | 0.0057686
284.5005 | 1004.6807 | 152.8869 | -44259.2015 | 152.8925 | 0.0055878
284.5405 | 1004.6887 | 152.8199 | -44259.269 | 152.825 | 0.0050909
284.5805 | 1004.7026 | 152.7041 | -44259.3857 | 152.7083 | 0.0042338
284.6205 | 1004.6902 | 152.8077 | -44259.2813 | 152.8127 | 0.0050006
284.6605 | 1004.6829 | 152.8686 | -44259.2199 | 152.8741 | 0.0054522
284.7005 | 1004.696 | 152.7589 | -44259.3304 | 152.7636 | 0.0046397
284.7405 | 1004.7043 | 152.6899 | -44259.4 | 152.694 | 0.0041286
284.7805 | 1004.7161 | 152.5923 | -44259.4983 | 152.5957 | 0.0034081
284.8205 | 1004.7207 | 152.5537 | -44259.5371 | 152.5569 | 0.003123
284.8605 | 1004.7278 | 152.4948 | -44259.5965 | 152.4975 | 0.0026883
284.9005 | 1004.7424 | 152.3729 | -44259.7193 | 152.3747 | 0.00179
284.9406 | 1004.7459 | 152.3445 | -44259.7479 | 152.3461 | 0.0015806
284.9807 | 1004.7434 | 152.3648 | -44259.7275 | 152.3665 | 0.0017302
285.0205 | 1004.7397 | 152.3953 | -44259.6968 | 152.3972 | 0.0019546
285.0605 | 1004.7419 | 152.377 | -44259.7152 | 152.3788 | 0.00182
285.1005 | 1004.7437 | 152.3628 | -44259.7295 | 152.3645 | 0.0017152
285.1405 | 1004.7549 | 152.2693 | -44259.8237 | 152.2703 | 0.0010276
285.1805 | 1004.7686 | 152.1555 | -44259.9383 | 152.1557 | 0.00019158
285.2205 | 1004.7747 | 152.1048 | -44259.9894 | 152.1046 | -0.00018118
285.2606 | 1004.769 | 152.1515 | -44259.9424 | 152.1516 | 0.00016176
285.3005 | 1004.7822 | 152.0418 | -44260.0529 | 152.0411 | -0.00064314
285.3405 | 1004.7803 | 152.058 | -44260.0365 | 152.0575 | -0.00052392
285.3805 | 1004.7842 | 152.0255 | -44260.0692 | 152.0248 | -0.00076227
285.4205 | 1004.7949 | 151.9361 | -44260.1593 | 151.9347 | -0.0014171
285.4605 | 1004.8101 | 151.8102 | -44260.2862 | 151.8078 | -0.0023385
285.5005 | 1004.8347 | 151.605 | -44260.4929 | 151.6011 | -0.0038361
285.5405 | 1004.8308 | 151.6375 | -44260.4601 | 151.6339 | -0.0035991
285.5806 | 1004.8359 | 151.5948 | -44260.5031 | 151.5909 | -0.0039101
285.6205 | 1004.8586 | 151.4059 | -44260.6934 | 151.4006 | -0.0052853
285.6605 | 1004.865 | 151.3531 | -44260.7466 | 151.3474 | -0.0056691
285.7005 | 1004.8625 | 151.3734 | -44260.7261 | 151.3679 | -0.0055216
285.7405 | 1004.8716 | 151.2982 | -44260.8019 | 151.2921 | -0.0060675
285.7805 | 1004.8779 | 151.2454 | -44260.8551 | 151.2389 | -0.0064508
285.8206 | 1004.884 | 151.1946 | -44260.9062 | 151.1878 | -0.006819
285.8605 | 1004.8896 | 151.1479 | -44260.9533 | 151.1407 | -0.0071576
285.9005 | 1004.8838 | 151.1966 | -44260.9042 | 151.1898 | -0.0068043
285.9405 | 1004.8958 | 151.0971 | -44261.0044 | 151.0896 | -0.0075254
285.9805 | 1004.8916 | 151.1316 | -44260.9697 | 151.1243 | -0.0072754
286.0205 | 1004.8926 | 151.1235 | -44260.9778 | 151.1162 | -0.0073342
286.0605 | 1004.9175 | 150.9163 | -44261.1866 | 150.9075 | -0.0088327
286.1005 | 1004.9102 | 150.9772 | -44261.1252 | 150.9688 | -0.0083924
286.1405 | 1004.9282 | 150.8269 | -44261.2766 | 150.8174 | -0.0094779
286.1805 | 1004.9314 | 150.8005 | -44261.3032 | 150.7908 | -0.0096684
286.2205 | 1004.9373 | 150.7517 | -44261.3523 | 150.7417 | -0.01002
286.2605 | 1004.9297 | 150.8147 | -44261.2889 | 150.8051 | -0.0095659
286.3005 | 1004.9382 | 150.7436 | -44261.3605 | 150.7335 | -0.010078
286.3405 | 1004.9456 | 150.6826 | -44261.4219 | 150.6721 | -0.010517
286.3805 | 1004.9539 | 150.6136 | -44261.4914 | 150.6026 | -0.011014
286.4205 | 1004.9578 | 150.5811 | -44261.5242 | 150.5698 | -0.011248
286.4606 | 1004.96 | 150.5628 | -44261.5426 | 150.5514 | -0.011379
286.5005 | 1004.9661 | 150.512 | -44261.5938 | 150.5003 | -0.011744
286.5405 | 1004.97 | 150.4795 | -44261.6265 | 150.4675 | -0.011978
286.5805 | 1004.9968 | 150.256 | -44261.8516 | 150.2424 | -0.01358
286.6205 | 1005.0037 | 150.1991 | -44261.9089 | 150.1851 | -0.013987
286.6605 | 1005.0225 | 150.0427 | -44262.0664 | 150.0276 | -0.015104
286.7005 | 1005.0247 | 150.0244 | -44262.0848 | 150.0092 | -0.015235
286.7405 | 1005.0339 | 149.9472 | -44262.1626 | 149.9314 | -0.015785
286.7805 | 1005.0359 | 149.931 | -44262.1789 | 149.9151 | -0.015901
286.8205 | 1005.0344 | 149.9431 | -44262.1667 | 149.9273 | -0.015814
286.8605 | 1005.0388 | 149.9066 | -44262.2035 | 149.8905 | -0.016075
286.9005 | 1005.0522 | 149.7948 | -44262.316 | 149.778 | -0.01687
286.9405 | 1005.0415 | 149.8842 | -44262.226 | 149.868 | -0.016234
286.9805 | 1005.0364 | 149.9269 | -44262.183 | 149.911 | -0.01593
287.0205 | 1005.0344 | 149.9431 | -44262.1667 | 149.9273 | -0.015814
287.0605 | 1005.0356 | 149.933 | -44262.1769 | 149.9171 | -0.015887
287.1005 | 1005.0442 | 149.8619 | -44262.2485 | 149.8455 | -0.016393
287.1405 | 1005.0584 | 149.7441 | -44262.3672 | 149.7268 | -0.017231
287.1805 | 1005.0715 | 149.6344 | -44262.4777 | 149.6163 | -0.01801
287.2205 | 1005.0857 | 149.5165 | -44262.5963 | 149.4977 | -0.018846
287.2605 | 1005.1052 | 149.354 | -44262.76 | 149.334 | -0.019996
287.3005 | 1005.1223 | 149.2118 | -44262.9032 | 149.1908 | -0.021
287.3405 | 1005.1262 | 149.1793 | -44262.936 | 149.158 | -0.02123
287.3805 | 1005.136 | 149.098 | -44263.0178 | 149.0762 | -0.021802
287.4205 | 1005.134 | 149.1143 | -44263.0014 | 149.0926 | -0.021688
287.4605 | 1005.1409 | 149.0574 | -44263.0587 | 149.0353 | -0.022089
287.5005 | 1005.1399 | 149.0655 | -44263.0505 | 149.0435 | -0.022031
287.5405 | 1005.1445 | 149.0269 | -44263.0894 | 149.0046 | -0.022303
287.5805 | 1005.1565 | 148.9274 | -44263.1896 | 148.9044 | -0.023003
287.6205 | 1005.1653 | 148.8542 | -44263.2633 | 148.8307 | -0.023517
287.6605 | 1005.1604 | 148.8949 | -44263.2224 | 148.8716 | -0.023231
287.7005 | 1005.1646 | 148.8603 | -44263.2572 | 148.8368 | -0.023474
287.7406 | 1005.1846 | 148.6937 | -44263.4249 | 148.6691 | -0.024642
287.7805 | 1005.198 | 148.582 | -44263.5374 | 148.5566 | -0.025424
287.8205 | 1005.1919 | 148.6328 | -44263.4863 | 148.6077 | -0.025069
287.8605 | 1005.2004 | 148.5617 | -44263.5579 | 148.5361 | -0.025566
287.9005 | 1005.2017 | 148.5515 | -44263.5681 | 148.5259 | -0.025637
287.9405 | 1005.2083 | 148.4967 | -44263.6234 | 148.4706 | -0.026021
287.9805 | 1005.2266 | 148.3443 | -44263.7768 | 148.3172 | -0.027084
288.0205 | 1005.2319 | 148.2996 | -44263.8218 | 148.2722 | -0.027396
288.0605 | 1005.2366 | 148.261 | -44263.8607 | 148.2333 | -0.027664
288.1005 | 1005.2544 | 148.1127 | -44264.01 | 148.084 | -0.028696
288.1405 | 1005.2541 | 148.1147 | -44264.008 | 148.086 | -0.028682
288.1805 | 1005.271 | 147.9745 | -44264.1491 | 147.9449 | -0.029655
288.2205 | 1005.271 | 147.9745 | -44264.1491 | 147.9449 | -0.029655
288.2605 | 1005.2725 | 147.9624 | -44264.1614 | 147.9326 | -0.029739
288.3005 | 1005.2734 | 147.9542 | -44264.1696 | 147.9244 | -0.029796
288.3405 | 1005.2834 | 147.8709 | -44264.2534 | 147.8406 | -0.030373
288.3805 | 1005.2878 | 147.8344 | -44264.2903 | 147.8037 | -0.030626
288.4205 | 1005.3022 | 147.7145 | -44264.411 | 147.683 | -0.031455
288.4605 | 1005.3169 | 147.5926 | -44264.5337 | 147.5603 | -0.032296
288.5005 | 1005.3345 | 147.4463 | -44264.681 | 147.413 | -0.033304
288.5405 | 1005.3445 | 147.363 | -44264.7648 | 147.3292 | -0.033877
288.5805 | 1005.3579 | 147.2513 | -44264.8773 | 147.2167 | -0.034645
288.6205 | 1005.3508 | 147.3102 | -44264.818 | 147.276 | -0.03424
288.6605 | 1005.3506 | 147.3122 | -44264.816 | 147.278 | -0.034226
288.7006 | 1005.3691 | 147.1578 | -44264.9714 | 147.1226 | -0.035286
288.7405 | 1005.3674 | 147.1721 | -44264.9571 | 147.1369 | -0.035189
288.7805 | 1005.3752 | 147.1071 | -44265.0226 | 147.0714 | -0.035634
288.8205 | 1005.3838 | 147.036 | -44265.0942 | 146.9998 | -0.036121
288.8605 | 1005.3669 | 147.1761 | -44264.953 | 147.141 | -0.035161
288.9005 | 1005.3542 | 147.2818 | -44264.8467 | 147.2473 | -0.034436
288.9405 | 1005.3831 | 147.042 | -44265.088 | 147.006 | -0.036079
288.9805 | 1005.3794 | 147.0725 | -44265.0574 | 147.0366 | -0.035871
289.0205 | 1005.4043 | 146.8653 | -44265.266 | 146.828 | -0.037287
289.0605 | 1005.4028 | 146.8775 | -44265.2537 | 146.8403 | -0.037204
289.1005 | 1005.4131 | 146.7922 | -44265.3396 | 146.7544 | -0.037786
289.1405 | 1005.4265 | 146.6804 | -44265.4521 | 146.6419 | -0.038548
289.1805 | 1005.4241 | 146.7007 | -44265.4317 | 146.6623 | -0.038409
289.2205 | 1005.4275 | 146.6723 | -44265.4603 | 146.6337 | -0.038603
289.2605 | 1005.4277 | 146.6703 | -44265.4624 | 146.6317 | -0.038617
289.3005 | 1005.437 | 146.5931 | -44265.5401 | 146.5539 | -0.039142
289.3405 | 1005.448 | 146.5016 | -44265.6321 | 146.4619 | -0.039763
289.3805 | 1005.4526 | 146.463 | -44265.671 | 146.423 | -0.040025
289.4205 | 1005.4729 | 146.2944 | -44265.8407 | 146.2533 | -0.041169
289.4605 | 1005.4656 | 146.3554 | -44265.7794 | 146.3146 | -0.040756
289.5005 | 1005.4778 | 146.2538 | -44265.8817 | 146.2123 | -0.041444
289.5405 | 1005.4749 | 146.2782 | -44265.8571 | 146.2369 | -0.041279
289.5805 | 1005.4707 | 146.3127 | -44265.8223 | 146.2717 | -0.041045
289.6205 | 1005.4707 | 146.3127 | -44265.8223 | 146.2717 | -0.041045
289.6605 | 1005.4849 | 146.1949 | -44265.941 | 146.153 | -0.041842
289.7005 | 1005.509 | 145.9938 | -44266.1435 | 145.9506 | -0.0432
289.7405 | 1005.5085 | 145.9978 | -44266.1394 | 145.9546 | -0.043173
289.7805 | 1005.5022 | 146.0506 | -44266.0862 | 146.0078 | -0.042816
289.8205 | 1005.543 | 145.7114 | -44266.4277 | 145.6663 | -0.0451
289.8605 | 1005.5347 | 145.7804 | -44266.3582 | 145.7358 | -0.044636
289.9005 | 1005.5405 | 145.7317 | -44266.4073 | 145.6867 | -0.044964
289.9405 | 1005.5537 | 145.622 | -44266.5177 | 145.5763 | -0.0457
289.9805 | 1005.5591 | 145.5773 | -44266.5627 | 145.5313 | -0.045999
290.0205 | 1005.5605 | 145.5651 | -44266.575 | 145.519 | -0.046081
290.0605 | 1005.5505 | 145.6484 | -44266.4911 | 145.6029 | -0.045523
290.1005 | 1005.5632 | 145.5427 | -44266.5975 | 145.4965 | -0.046231
290.1405 | 1005.582 | 145.3863 | -44266.755 | 145.339 | -0.047277
290.1805 | 1005.5894 | 145.3254 | -44266.8163 | 145.2777 | -0.047684
290.2205 | 1005.5918 | 145.305 | -44266.8368 | 145.2572 | -0.04782
290.2605 | 1005.5908 | 145.3132 | -44266.8286 | 145.2654 | -0.047766
290.3005 | 1005.5945 | 145.2827 | -44266.8593 | 145.2347 | -0.047969
290.3405 | 1005.6111 | 145.1445 | -44266.9983 | 145.0957 | -0.04889
290.3805 | 1005.6257 | 145.0227 | -44267.1211 | 144.973 | -0.049701
290.4205 | 1005.6248 | 145.0308 | -44267.1129 | 144.9811 | -0.049647
290.4605 | 1005.6277 | 145.0064 | -44267.1374 | 144.9566 | -0.049809
290.5005 | 1005.6394 | 144.9089 | -44267.2356 | 144.8584 | -0.050457
290.5405 | 1005.6248 | 145.0308 | -44267.1129 | 144.9811 | -0.049647
290.5805 | 1005.6406 | 144.8987 | -44267.2458 | 144.8482 | -0.050524
290.6205 | 1005.6484 | 144.8337 | -44267.3112 | 144.7828 | -0.050955
290.6605 | 1005.644 | 144.8703 | -44267.2744 | 144.8196 | -0.050713
290.7005 | 1005.656 | 144.7707 | -44267.3746 | 144.7194 | -0.051373
290.7405 | 1005.655 | 144.7789 | -44267.3665 | 144.7275 | -0.051319
290.7805 | 1005.6663 | 144.6854 | -44267.4605 | 144.6335 | -0.051937
290.8205 | 1005.677 | 144.596 | -44267.5505 | 144.5435 | -0.052528
290.8605 | 1005.6855 | 144.5249 | -44267.6221 | 144.4719 | -0.052998
290.9005 | 1005.6958 | 144.4396 | -44267.708 | 144.386 | -0.05356
290.9405 | 1005.6958 | 144.4396 | -44267.708 | 144.386 | -0.05356
290.9805 | 1005.709 | 144.3299 | -44267.8184 | 144.2756 | -0.054283
291.0205 | 1005.7207 | 144.2324 | -44267.9166 | 144.1774 | -0.054924
291.0605 | 1005.7251 | 144.1958 | -44267.9534 | 144.1406 | -0.055164
291.1005 | 1005.7278 | 144.1735 | -44267.9759 | 144.1181 | -0.055311
291.1405 | 1005.7283 | 144.1694 | -44267.98 | 144.1141 | -0.055337
291.1805 | 1005.7429 | 144.0475 | -44268.1027 | 143.9914 | -0.056137
291.2205 | 1005.7524 | 143.9683 | -44268.1824 | 143.9116 | -0.056656
291.2605 | 1005.759 | 143.9134 | -44268.2376 | 143.8564 | -0.057014
291.3005 | 1005.7527 | 143.9662 | -44268.1844 | 143.9096 | -0.056669
291.3405 | 1005.7622 | 143.887 | -44268.2642 | 143.8298 | -0.057187
291.3805 | 1005.7634 | 143.8768 | -44268.2744 | 143.8196 | -0.057254
291.4205 | 1005.7822 | 143.7204 | -44268.4319 | 143.6621 | -0.058275
291.4605 | 1005.79 | 143.6554 | -44268.4973 | 143.5967 | -0.058698
291.5005 | 1005.8022 | 143.5538 | -44268.5995 | 143.4945 | -0.05936
291.5405 | 1005.8262 | 143.3547 | -44268.7999 | 143.2941 | -0.060653
291.5805 | 1005.8228 | 143.3832 | -44268.7713 | 143.3227 | -0.060468
291.6205 | 1005.8201 | 143.4055 | -44268.7488 | 143.3452 | -0.060323
291.6605 | 1005.8188 | 143.4157 | -44268.7386 | 143.3554 | -0.060257
291.7006 | 1005.8345 | 143.2856 | -44268.8695 | 143.2245 | -0.0611
291.7405 | 1005.8462 | 143.1881 | -44268.9676 | 143.1264 | -0.061732
291.7805 | 1005.8572 | 143.0967 | -44269.0596 | 143.0344 | -0.062323
291.8205 | 1005.8574 | 143.0947 | -44269.0617 | 143.0323 | -0.062336
291.8605 | 1005.8596 | 143.0764 | -44269.0801 | 143.0139 | -0.062454
291.9005 | 1005.8713 | 142.9789 | -44269.1782 | 142.9158 | -0.063083
291.9405 | 1005.884 | 142.8732 | -44269.2845 | 142.8095 | -0.063764
291.9805 | 1005.8914 | 142.8123 | -44269.3459 | 142.7481 | -0.064156
292.0206 | 1005.8989 | 142.7493 | -44269.4093 | 142.6847 | -0.064561
292.0605 | 1005.9009 | 142.7331 | -44269.4256 | 142.6684 | -0.064665
292.1005 | 1005.906 | 142.6904 | -44269.4686 | 142.6255 | -0.064939
292.1405 | 1005.9324 | 142.471 | -44269.6894 | 142.4046 | -0.066345
292.1805 | 1005.9265 | 142.5197 | -44269.6403 | 142.4537 | -0.066033
292.2205 | 1005.9221 | 142.5563 | -44269.6035 | 142.4905 | -0.065799
292.2605 | 1005.9382 | 142.4222 | -44269.7384 | 142.3556 | -0.066657
292.3005 | 1005.929 | 142.4994 | -44269.6607 | 142.4333 | -0.066163
292.3406 | 1005.9355 | 142.4446 | -44269.7159 | 142.3781 | -0.066514
292.3805 | 1005.9504 | 142.3206 | -44269.8407 | 142.2533 | -0.067306
292.4205 | 1005.9568 | 142.2678 | -44269.8938 | 142.2002 | -0.067643
292.4605 | 1005.9688 | 142.1683 | -44269.994 | 142.1 | -0.068278
292.5005 | 1005.957 | 142.2658 | -44269.8959 | 142.1981 | -0.067656
292.5405 | 1005.9675 | 142.1784 | -44269.9838 | 142.1102 | -0.068213
292.5805 | 1005.9763 | 142.1053 | -44270.0574 | 142.0366 | -0.068679
292.6205 | 1005.9885 | 142.0037 | -44270.1596 | 141.9344 | -0.069325
292.6606 | 1005.9966 | 141.9367 | -44270.2271 | 141.8669 | -0.06975
292.7005 | 1005.9971 | 141.9326 | -44270.2312 | 141.8628 | -0.069776
292.7405 | 1006.0041 | 141.8737 | -44270.2905 | 141.8035 | -0.07015
292.7805 | 1006.0181 | 141.7579 | -44270.407 | 141.687 | -0.070883
292.8205 | 1006.0188 | 141.7518 | -44270.4131 | 141.6809 | -0.070922
292.8605 | 1006.0286 | 141.6705 | -44270.4949 | 141.5991 | -0.071436
292.9005 | 1006.0312 | 141.6482 | -44270.5174 | 141.5766 | -0.071577
292.9405 | 1006.0283 | 141.6726 | -44270.4929 | 141.6011 | -0.071423
292.9807 | 1006.0466 | 141.5202 | -44270.6462 | 141.4478 | -0.072385
293.0205 | 1006.0461 | 141.5243 | -44270.6421 | 141.4519 | -0.07236
293.0605 | 1006.0586 | 141.4206 | -44270.7464 | 141.3476 | -0.073012
293.1005 | 1006.0688 | 141.3353 | -44270.8322 | 141.2618 | -0.073549
293.1405 | 1006.0913 | 141.1484 | -44271.0203 | 141.0737 | -0.074723
293.1805 | 1006.114 | 140.9595 | -44271.2104 | 140.8836 | -0.075906
293.2205 | 1006.1084 | 141.0062 | -44271.1634 | 140.9306 | -0.075614
293.2605 | 1006.1025 | 141.055 | -44271.1143 | 140.9797 | -0.075308
293.3006 | 1006.0994 | 141.0814 | -44271.0878 | 141.0062 | -0.075143
293.3405 | 1006.1094 | 140.9981 | -44271.1716 | 140.9224 | -0.075664
293.3805 | 1006.1167 | 140.9371 | -44271.2329 | 140.8611 | -0.076046
293.4205 | 1006.1135 | 140.9635 | -44271.2063 | 140.8877 | -0.07588
293.4605 | 1006.1143 | 140.9574 | -44271.2125 | 140.8815 | -0.075919
293.5005 | 1006.1428 | 140.7198 | -44271.4516 | 140.6424 | -0.077402
293.5405 | 1006.1494 | 140.6649 | -44271.5068 | 140.5872 | -0.077743
293.5805 | 1006.157 | 140.6019 | -44271.5702 | 140.5238 | -0.078135
293.6206 | 1006.1694 | 140.4983 | -44271.6745 | 140.4195 | -0.078779
293.6605 | 1006.1711 | 140.4841 | -44271.6888 | 140.4052 | -0.078867
293.7005 | 1006.1729 | 140.4699 | -44271.7031 | 140.3909 | -0.078955
293.7405 | 1006.1721 | 140.476 | -44271.697 | 140.397 | -0.078917
293.7805 | 1006.1907 | 140.3216 | -44271.8523 | 140.2417 | -0.079874
293.8205 | 1006.2131 | 140.1347 | -44272.0404 | 140.0536 | -0.081029
293.8605 | 1006.2197 | 140.0798 | -44272.0956 | 139.9984 | -0.081368
293.9005 | 1006.2209 | 140.0696 | -44272.1058 | 139.9882 | -0.08143
293.9406 | 1006.2317 | 139.9803 | -44272.1957 | 139.8983 | -0.081981
293.9805 | 1006.2346 | 139.9559 | -44272.2203 | 139.8737 | -0.082131
294.0205 | 1006.2407 | 139.9051 | -44272.2714 | 139.8226 | -0.082443
294.0605 | 1006.2502 | 139.8259 | -44272.3511 | 139.7429 | -0.08293
294.1005 | 1006.252 | 139.8116 | -44272.3654 | 139.7286 | -0.083018
294.1405 | 1006.2505 | 139.8238 | -44272.3531 | 139.7409 | -0.082943
294.1805 | 1006.2637 | 139.7141 | -44272.4635 | 139.6305 | -0.083616
294.2205 | 1006.27 | 139.6613 | -44272.5166 | 139.5774 | -0.08394
294.2605 | 1006.2827 | 139.5557 | -44272.6229 | 139.4711 | -0.084586
294.3005 | 1006.281 | 139.5699 | -44272.6086 | 139.4854 | -0.084499
294.3405 | 1006.2793 | 139.5841 | -44272.5943 | 139.4997 | -0.084412
294.3805 | 1006.2827 | 139.5557 | -44272.6229 | 139.4711 | -0.084586
294.4205 | 1006.3054 | 139.3667 | -44272.813 | 139.281 | -0.08574
294.4605 | 1006.3008 | 139.4053 | -44272.7742 | 139.3198 | -0.085504
294.5005 | 1006.3164 | 139.2753 | -44272.905 | 139.189 | -0.086297
294.5405 | 1006.311 | 139.32 | -44272.86 | 139.234 | -0.086024
294.5806 | 1006.3281 | 139.1778 | -44273.0031 | 139.0909 | -0.08689
294.6205 | 1006.3311 | 139.1534 | -44273.0276 | 139.0664 | -0.087038
294.6605 | 1006.3335 | 139.1331 | -44273.0481 | 139.0459 | -0.087161
294.7005 | 1006.3474 | 139.0173 | -44273.1646 | 138.9294 | -0.087864
294.7405 | 1006.3557 | 138.9482 | -44273.2341 | 138.8599 | -0.088283
294.7805 | 1006.3523 | 138.9767 | -44273.2055 | 138.8885 | -0.08811
294.8205 | 1006.3796 | 138.7491 | -44273.4344 | 138.6596 | -0.089486
294.8605 | 1006.3711 | 138.8202 | -44273.3628 | 138.7312 | -0.089057
294.9005 | 1006.3733 | 138.8019 | -44273.3812 | 138.7128 | -0.089167
294.9405 | 1006.3772 | 138.7694 | -44273.4139 | 138.6801 | -0.089364
294.9805 | 1006.3945 | 138.6252 | -44273.559 | 138.535 | -0.090234
295.0205 | 1006.4109 | 138.4891 | -44273.696 | 138.398 | -0.091053
295.0605 | 1006.4041 | 138.546 | -44273.6388 | 138.4552 | -0.090711
295.1005 | 1006.4131 | 138.4708 | -44273.7144 | 138.3796 | -0.091163
295.1405 | 1006.4153 | 138.4525 | -44273.7328 | 138.3612 | -0.091273
295.1805 | 1006.4209 | 138.4058 | -44273.7798 | 138.3142 | -0.091553
295.2205 | 1006.4355 | 138.2839 | -44273.9024 | 138.1916 | -0.092284
295.2605 | 1006.4343 | 138.294 | -44273.8922 | 138.2018 | -0.092223
295.3005 | 1006.4395 | 138.2514 | -44273.9351 | 138.1589 | -0.092479
295.3405 | 1006.4336 | 138.3001 | -44273.8861 | 138.2079 | -0.092187
295.3805 | 1006.4551 | 138.1214 | -44274.0659 | 138.0281 | -0.093257
295.4205 | 1006.4399 | 138.2473 | -44273.9392 | 138.1548 | -0.092503
295.4605 | 1006.4604 | 138.0767 | -44274.1109 | 137.9831 | -0.093524
295.5005 | 1006.4639 | 138.0482 | -44274.1395 | 137.9545 | -0.093693
295.5406 | 1006.4707 | 137.9913 | -44274.1967 | 137.8973 | -0.094033
295.5805 | 1006.4836 | 137.8837 | -44274.305 | 137.789 | -0.094674
295.6205 | 1006.4795 | 137.9182 | -44274.2703 | 137.8237 | -0.094469
295.6605 | 1006.5022 | 137.7293 | -44274.4603 | 137.6337 | -0.095592
295.7005 | 1006.5029 | 137.7232 | -44274.4665 | 137.6275 | -0.095628
295.7405 | 1006.501 | 137.7394 | -44274.4501 | 137.6439 | -0.095532
295.7805 | 1006.5156 | 137.6175 | -44274.5727 | 137.5213 | -0.096255
295.8205 | 1006.5261 | 137.5302 | -44274.6606 | 137.4334 | -0.096772
295.8605 | 1006.5273 | 137.52 | -44274.6708 | 137.4232 | -0.096832
295.9005 | 1006.5261 | 137.5302 | -44274.6606 | 137.4334 | -0.096772
295.9405 | 1006.5432 | 137.388 | -44274.8037 | 137.2903 | -0.097613
295.9805 | 1006.5544 | 137.2945 | -44274.8977 | 137.1963 | -0.098164
296.0205 | 1006.5747 | 137.1259 | -44275.0673 | 137.0267 | -0.099157
296.0605 | 1006.5789 | 137.0913 | -44275.102 | 136.992 | -0.09936
296.1005 | 1006.5618 | 137.2336 | -44274.959 | 137.135 | -0.098523
296.1405 | 1006.5522 | 137.3128 | -44274.8793 | 137.2147 | -0.098057
296.1806 | 1006.5676 | 137.1848 | -44275.008 | 137.086 | -0.09881
296.2205 | 1006.6035 | 136.8862 | -44275.3084 | 136.7856 | -0.10056
296.2605 | 1006.6147 | 136.7927 | -44275.4024 | 136.6916 | -0.10111
296.3005 | 1006.6089 | 136.8415 | -44275.3534 | 136.7406 | -0.10083
296.3405 | 1006.6194 | 136.7541 | -44275.4412 | 136.6528 | -0.10134
296.3805 | 1006.6367 | 136.6099 | -44275.5863 | 136.5077 | -0.10218
296.4205 | 1006.6389 | 136.5916 | -44275.6047 | 136.4893 | -0.10228
296.4605 | 1006.6589 | 136.425 | -44275.7723 | 136.3217 | -0.10325
296.5005 | 1006.6655 | 136.3701 | -44275.8274 | 136.2666 | -0.10357
296.5405 | 1006.6396 | 136.5855 | -44275.6108 | 136.4832 | -0.10232
296.5805 | 1006.6057 | 136.8679 | -44275.3268 | 136.7672 | -0.10067
296.6205 | 1006.5759 | 137.1157 | -44275.0775 | 137.0165 | -0.099217
296.6605 | 1006.6091 | 136.8394 | -44275.3554 | 136.7386 | -0.10084
296.7005 | 1006.6375 | 136.6038 | -44275.5925 | 136.5016 | -0.10221
296.7406 | 1006.667 | 136.3579 | -44275.8397 | 136.2543 | -0.10364
296.7805 | 1006.6956 | 136.1202 | -44276.0788 | 136.0152 | -0.10502
296.8205 | 1006.696 | 136.1162 | -44276.0829 | 136.0111 | -0.10504
296.8605 | 1006.71 | 136.0004 | -44276.1993 | 135.8947 | -0.10571
296.9005 | 1006.728 | 135.85 | -44276.3505 | 135.7435 | -0.10658
296.9405 | 1006.7449 | 135.7099 | -44276.4915 | 135.6025 | -0.10738
296.9805 | 1006.7449 | 135.7099 | -44276.4915 | 135.6025 | -0.10738
297.0205 | 1006.7605 | 135.5798 | -44276.6223 | 135.4717 | -0.10813
297.0605 | 1006.7463 | 135.6977 | -44276.5038 | 135.5902 | -0.10745
297.1005 | 1006.8003 | 135.2487 | -44276.9553 | 135.1387 | -0.11002
297.1405 | 1006.7668 | 135.527 | -44276.6754 | 135.4186 | -0.10843
297.1805 | 1006.7756 | 135.4539 | -44276.749 | 135.345 | -0.10885
297.2205 | 1006.7769 | 135.4437 | -44276.7592 | 135.3348 | -0.10891
297.2605 | 1006.7859 | 135.3686 | -44276.8348 | 135.2592 | -0.10934
297.3005 | 1006.7925 | 135.3137 | -44276.8899 | 135.2041 | -0.10965
297.3405 | 1006.8069 | 135.1938 | -44277.0105 | 135.0835 | -0.11033
297.3805 | 1006.8044 | 135.2142 | -44276.9901 | 135.1039 | -0.11022
297.4205 | 1006.8103 | 135.1654 | -44277.0391 | 135.0549 | -0.1105
297.4605 | 1006.821 | 135.076 | -44277.129 | 134.965 | -0.111
297.5005 | 1006.8254 | 135.0394 | -44277.1658 | 134.9282 | -0.11121
297.5405 | 1006.8267 | 135.0293 | -44277.176 | 134.918 | -0.11127
297.5805 | 1006.8262 | 135.0333 | -44277.1719 | 134.9221 | -0.11125
297.6205 | 1006.8447 | 134.8789 | -44277.3272 | 134.7668 | -0.11212
297.6605 | 1006.8613 | 134.7408 | -44277.4661 | 134.6279 | -0.1129
297.7005 | 1006.8623 | 134.7327 | -44277.4743 | 134.6197 | -0.11295
297.7405 | 1006.9058 | 134.371 | -44277.8379 | 134.2561 | -0.11498
297.7805 | 1006.9207 | 134.2471 | -44277.9626 | 134.1315 | -0.11568
297.8205 | 1006.8965 | 134.4483 | -44277.7603 | 134.3337 | -0.11455
297.8605 | 1006.9158 | 134.2878 | -44277.9217 | 134.1723 | -0.11545
297.9005 | 1006.9268 | 134.1963 | -44278.0136 | 134.0804 | -0.11596
297.9405 | 1006.9255 | 134.2065 | -44278.0034 | 134.0906 | -0.1159
297.9805 | 1006.9275 | 134.1902 | -44278.0198 | 134.0742 | -0.116
298.0205 | 1006.9165 | 134.2817 | -44277.9278 | 134.1662 | -0.11548
298.0605 | 1006.9214 | 134.241 | -44277.9687 | 134.1253 | -0.11571
298.1005 | 1006.9334 | 134.1415 | -44278.0688 | 134.0252 | -0.11627
298.1405 | 1006.9326 | 134.1476 | -44278.0627 | 134.0313 | -0.11623
298.1805 | 1006.9324 | 134.1496 | -44278.0606 | 134.0334 | -0.11622
298.2205 | 1006.9434 | 134.0582 | -44278.1525 | 133.9415 | -0.11673
298.2605 | 1006.9485 | 134.0155 | -44278.1954 | 133.8986 | -0.11697
298.3005 | 1006.9678 | 133.855 | -44278.3568 | 133.7372 | -0.11787
298.3405 | 1006.9709 | 133.8286 | -44278.3834 | 133.7106 | -0.11801
298.3805 | 1006.979 | 133.7616 | -44278.4508 | 133.6432 | -0.11838
298.4205 | 1006.9829 | 133.7291 | -44278.4835 | 133.6105 | -0.11856
298.4605 | 1006.99 | 133.6702 | -44278.5427 | 133.5513 | -0.11889
298.5005 | 1007 | 133.5869 | -44278.6265 | 133.4675 | -0.11935
298.5405 | 1007.012 | 133.4873 | -44278.7266 | 133.3674 | -0.1199
298.5805 | 1007.0264 | 133.3675 | -44278.8471 | 133.2469 | -0.12056
298.6205 | 1007.0247 | 133.3817 | -44278.8328 | 133.2612 | -0.12049
298.6606 | 1007.0327 | 133.3146 | -44278.9002 | 133.1938 | -0.12086
298.7005 | 1007.0325 | 133.3167 | -44278.8982 | 133.1958 | -0.12084
298.7405 | 1007.0342 | 133.3024 | -44278.9125 | 133.1815 | -0.12092
298.7805 | 1007.0481 | 133.1866 | -44279.0289 | 133.0651 | -0.12156
298.8205 | 1007.0627 | 133.0647 | -44279.1515 | 132.9425 | -0.12223
298.8605 | 1007.0679 | 133.0221 | -44279.1944 | 132.8996 | -0.12246
298.9005 | 1007.0679 | 133.0221 | -44279.1944 | 132.8996 | -0.12246
298.9405 | 1007.0991 | 132.762 | -44279.4559 | 132.6382 | -0.12388
298.9806 | 1007.0984 | 132.7681 | -44279.4497 | 132.6443 | -0.12385
299.0205 | 1007.0984 | 132.7681 | -44279.4497 | 132.6443 | -0.12385
299.0605 | 1007.1162 | 132.6198 | -44279.5988 | 132.4952 | -0.12466
299.1005 | 1007.1162 | 132.6198 | -44279.5988 | 132.4952 | -0.12466
299.1405 | 1007.1384 | 132.4349 | -44279.7847 | 132.3093 | -0.12566
299.1805 | 1007.1384 | 132.4349 | -44279.7847 | 132.3093 | -0.12566
299.2205 | 1007.1455 | 132.376 | -44279.844 | 132.2501 | -0.12598
299.2605 | 1007.1584 | 132.2684 | -44279.9522 | 132.1418 | -0.12657
299.3005 | 1007.1421 | 132.4045 | -44279.8154 | 132.2786 | -0.12583
299.3405 | 1007.1445 | 132.3842 | -44279.8358 | 132.2582 | -0.12594
299.3805 | 1007.1477 | 132.3578 | -44279.8623 | 132.2317 | -0.12608
299.4205 | 1007.1597 | 132.2582 | -44279.9624 | 132.1316 | -0.12662
299.4605 | 1007.1738 | 132.1404 | -44280.0809 | 132.0131 | -0.12726
299.5005 | 1007.1636 | 132.2257 | -44279.9951 | 132.0989 | -0.1268
299.5405 | 1007.1729 | 132.1485 | -44280.0727 | 132.0213 | -0.12721
299.5805 | 1007.2031 | 131.8966 | -44280.326 | 131.768 | -0.12857
299.6205 | 1007.2078 | 131.858 | -44280.3648 | 131.7292 | -0.12878
299.6605 | 1007.2078 | 131.858 | -44280.3648 | 131.7292 | -0.12878
299.7005 | 1007.209 | 131.8478 | -44280.375 | 131.719 | -0.12883
299.7405 | 1007.2192 | 131.7625 | -44280.4608 | 131.6332 | -0.12929
299.7805 | 1007.2192 | 131.7625 | -44280.4608 | 131.6332 | -0.12929
299.8205 | 1007.2253 | 131.7117 | -44280.5119 | 131.5821 | -0.12956
299.8605 | 1007.2295 | 131.6772 | -44280.5466 | 131.5474 | -0.12975
299.9005 | 1007.2424 | 131.5695 | -44280.6548 | 131.4392 | -0.13032
299.9405 | 1007.2476 | 131.5268 | -44280.6977 | 131.3963 | -0.13055
299.9805 | 1007.2615 | 131.411 | -44280.8141 | 131.2799 | -0.13117
300.0205 | 1007.2668 | 131.3663 | -44280.8591 | 131.2349 | -0.1314
300.0605 | 1007.2842 | 131.2221 | -44281.0041 | 131.0899 | -0.13217
300.1005 | 1007.2859 | 131.2079 | -44281.0184 | 131.0756 | -0.13224
300.1405 | 1007.2908 | 131.1672 | -44281.0592 | 131.0348 | -0.13246
300.1805 | 1007.2981 | 131.1063 | -44281.1205 | 130.9735 | -0.13278
300.2205 | 1007.3103 | 131.0047 | -44281.2226 | 130.8714 | -0.13332
300.2605 | 1007.3159 | 130.958 | -44281.2696 | 130.8244 | -0.13357
300.3005 | 1007.323 | 130.8991 | -44281.3288 | 130.7652 | -0.13388
300.3405 | 1007.3242 | 130.8889 | -44281.339 | 130.755 | -0.13393
300.3805 | 1007.3279 | 130.8584 | -44281.3697 | 130.7243 | -0.13409
300.4205 | 1007.3328 | 130.8178 | -44281.4105 | 130.6835 | -0.13431
300.4605 | 1007.3237 | 130.893 | -44281.3349 | 130.7591 | -0.13391
300.5005 | 1007.3289 | 130.8503 | -44281.3778 | 130.7162 | -0.13413
300.5405 | 1007.3518 | 130.6593 | -44281.5698 | 130.5242 | -0.13514
300.5805 | 1007.3579 | 130.6086 | -44281.6209 | 130.4732 | -0.13541
300.6205 | 1007.3762 | 130.4562 | -44281.774 | 130.32 | -0.1362
300.6605 | 1007.3767 | 130.4521 | -44281.7781 | 130.3159 | -0.13623
300.7005 | 1007.3809 | 130.4176 | -44281.8128 | 130.2812 | -0.13641
300.7405 | 1007.4019 | 130.2429 | -44281.9884 | 130.1056 | -0.13732
300.7805 | 1007.4028 | 130.2347 | -44281.9966 | 130.0974 | -0.13736
300.8205 | 1007.4128 | 130.1514 | -44282.0803 | 130.0137 | -0.13779
300.8605 | 1007.4155 | 130.1291 | -44282.1028 | 129.9912 | -0.13791
300.9005 | 1007.4219 | 130.0763 | -44282.1559 | 129.9381 | -0.13818
300.9405 | 1007.4314 | 129.9971 | -44282.2355 | 129.8585 | -0.1386
300.9805 | 1007.4412 | 129.9158 | -44282.3172 | 129.7768 | -0.13902
301.0205 | 1007.4487 | 129.8528 | -44282.3805 | 129.7135 | -0.13934
301.0605 | 1007.4553 | 129.798 | -44282.4357 | 129.6583 | -0.13963
301.1005 | 1007.4719 | 129.6598 | -44282.5745 | 129.5195 | -0.14034
301.1405 | 1007.4856 | 129.546 | -44282.6889 | 129.4051 | -0.14092
301.1805 | 1007.4939 | 129.477 | -44282.7583 | 129.3357 | -0.14128
301.2205 | 1007.4919 | 129.4932 | -44282.742 | 129.352 | -0.1412
301.2605 | 1007.4897 | 129.5115 | -44282.7236 | 129.3704 | -0.1411
301.3005 | 1007.51 | 129.3429 | -44282.8931 | 129.2009 | -0.14197
301.3405 | 1007.5139 | 129.3104 | -44282.9258 | 129.1682 | -0.14213
301.3805 | 1007.5205 | 129.2555 | -44282.9809 | 129.1131 | -0.14241
301.4205 | 1007.5151 | 129.3002 | -44282.936 | 129.158 | -0.14219
301.4605 | 1007.5427 | 129.0706 | -44283.1667 | 128.9273 | -0.14336
301.5005 | 1007.5469 | 129.0361 | -44283.2014 | 128.8926 | -0.14353
301.5405 | 1007.5439 | 129.0605 | -44283.1769 | 128.9171 | -0.14341
301.5805 | 1007.5498 | 129.0117 | -44283.2259 | 128.8681 | -0.14366
301.6205 | 1007.5339 | 129.1438 | -44283.0932 | 129.0008 | -0.14299
301.6605 | 1007.5608 | 128.9203 | -44283.3178 | 128.7762 | -0.14412
301.7005 | 1007.5557 | 128.963 | -44283.2749 | 128.8191 | -0.14391
301.7405 | 1007.5881 | 128.6928 | -44283.5465 | 128.5475 | -0.14528
301.7805 | 1007.5977 | 128.6135 | -44283.6261 | 128.4679 | -0.14568
301.8205 | 1007.5881 | 128.6928 | -44283.5465 | 128.5475 | -0.14528
301.8605 | 1007.6072 | 128.5343 | -44283.7058 | 128.3882 | -0.14608
301.9005 | 1007.6145 | 128.4734 | -44283.767 | 128.327 | -0.14638
301.9405 | 1007.6255 | 128.3819 | -44283.8589 | 128.2351 | -0.14684
301.9805 | 1007.6387 | 128.2722 | -44283.9692 | 128.1248 | -0.1474
302.0205 | 1007.6526 | 128.1564 | -44284.0855 | 128.0085 | -0.14798
302.0605 | 1007.6465 | 128.2072 | -44284.0345 | 128.0595 | -0.14772
302.1005 | 1007.6533 | 128.1503 | -44284.0917 | 128.0023 | -0.14801
302.1405 | 1007.6638 | 128.063 | -44284.1795 | 127.9145 | -0.14844
302.1805 | 1007.658 | 128.1117 | -44284.1305 | 127.9635 | -0.1482
302.2205 | 1007.6687 | 128.0224 | -44284.2203 | 127.8737 | -0.14865
302.2605 | 1007.6724 | 127.9919 | -44284.2509 | 127.8431 | -0.1488
302.3006 | 1007.6838 | 127.8964 | -44284.3469 | 127.7471 | -0.14928
302.3405 | 1007.6643 | 128.0589 | -44284.1836 | 127.9105 | -0.14846
302.3805 | 1007.6692 | 128.0183 | -44284.2244 | 127.8696 | -0.14867
302.4205 | 1007.6853 | 127.8842 | -44284.3591 | 127.7349 | -0.14934
302.4605 | 1007.6987 | 127.7725 | -44284.4714 | 127.6226 | -0.14989
302.5005 | 1007.7332 | 127.486 | -44284.7593 | 127.3347 | -0.15131
302.5405 | 1007.74 | 127.4291 | -44284.8165 | 127.2775 | -0.15159
302.5805 | 1007.7522 | 127.3275 | -44284.9185 | 127.1755 | -0.15209
302.6207 | 1007.7688 | 127.1894 | -44285.0574 | 127.0366 | -0.15277
302.6605 | 1007.7661 | 127.2117 | -44285.0349 | 127.0591 | -0.15266
302.7005 | 1007.7842 | 127.0614 | -44285.186 | 126.908 | -0.1534
302.7405 | 1007.7932 | 126.9862 | -44285.2615 | 126.8325 | -0.15377
302.7805 | 1007.7854 | 127.0513 | -44285.1962 | 126.8978 | -0.15345
302.8205 | 1007.8037 | 126.8989 | -44285.3493 | 126.7447 | -0.1542
302.8605 | 1007.7983 | 126.9436 | -44285.3044 | 126.7896 | -0.15398
302.9005 | 1007.8013 | 126.9192 | -44285.3289 | 126.7651 | -0.1541
302.9405 | 1007.8149 | 126.8054 | -44285.4432 | 126.6508 | -0.15465
302.9805 | 1007.8235 | 126.7343 | -44285.5147 | 126.5793 | -0.155
303.0205 | 1007.8284 | 126.6937 | -44285.5555 | 126.5385 | -0.1552
303.0605 | 1007.8372 | 126.6206 | -44285.629 | 126.465 | -0.15555
303.1005 | 1007.856 | 126.4641 | -44285.7862 | 126.3078 | -0.15631
303.1405 | 1007.855 | 126.4723 | -44285.778 | 126.316 | -0.15627
303.1805 | 1007.8547 | 126.4743 | -44285.776 | 126.318 | -0.15626
303.2205 | 1007.863 | 126.4052 | -44285.8454 | 126.2486 | -0.1566
303.2606 | 1007.8667 | 126.3747 | -44285.876 | 126.218 | -0.15674
303.3005 | 1007.8811 | 126.2549 | -44285.9965 | 126.0975 | -0.15732
303.3405 | 1007.8857 | 126.2163 | -44286.0352 | 126.0588 | -0.15751
303.3805 | 1007.8809 | 126.2569 | -44285.9944 | 126.0996 | -0.15731
303.4205 | 1007.8743 | 126.3118 | -44285.9393 | 126.1547 | -0.15705
303.4605 | 1007.9143 | 125.9786 | -44286.2741 | 125.8199 | -0.15865
303.5005 | 1007.9175 | 125.9522 | -44286.3006 | 125.7934 | -0.15878
303.5405 | 1007.9438 | 125.7328 | -44286.5211 | 125.5729 | -0.15983
303.5805 | 1007.9343 | 125.812 | -44286.4415 | 125.6525 | -0.15945
303.6205 | 1007.9463 | 125.7124 | -44286.5415 | 125.5525 | -0.15992
303.6605 | 1007.9631 | 125.5723 | -44286.6823 | 125.4117 | -0.16059
303.7005 | 1007.9746 | 125.4768 | -44286.7783 | 125.3157 | -0.16105
303.7405 | 1007.9817 | 125.4179 | -44286.8375 | 125.2565 | -0.16133
303.7805 | 1007.9832 | 125.4057 | -44286.8497 | 125.2443 | -0.16138
303.8205 | 1008 | 125.2655 | -44286.9906 | 125.1034 | -0.16205
303.8605 | 1008.002 | 125.2492 | -44287.0069 | 125.0871 | -0.16212
303.9006 | 1007.9978 | 125.2838 | -44286.9722 | 125.1218 | -0.16196
303.9405 | 1008.0071 | 125.2066 | -44287.0498 | 125.0442 | -0.16233
303.9805 | 1008.009 | 125.1903 | -44287.0661 | 125.0279 | -0.1624
304.0205 | 1008.0083 | 125.1964 | -44287.06 | 125.034 | -0.16237
304.0605 | 1008.0732 | 124.656 | -44287.6029 | 124.4911 | -0.16491
304.1005 | 1008.0593 | 124.7718 | -44287.4866 | 124.6074 | -0.16437
304.1405 | 1008.0605 | 124.7617 | -44287.4968 | 124.5972 | -0.16442
304.1805 | 1008.0584 | 124.7799 | -44287.4784 | 124.6156 | -0.16433
304.2206 | 1008.0588 | 124.7759 | -44287.4825 | 124.6115 | -0.16435
304.2605 | 1008.0554 | 124.8043 | -44287.4539 | 124.6401 | -0.16422
304.3005 | 1008.0649 | 124.7251 | -44287.5335 | 124.5605 | -0.16459
304.3405 | 1008.0732 | 124.656 | -44287.6029 | 124.4911 | -0.16491
304.3805 | 1008.085 | 124.5585 | -44287.7009 | 124.3931 | -0.16536
304.4205 | 1008.0894 | 124.5219 | -44287.7376 | 124.3564 | -0.16553
304.4605 | 1008.0955 | 124.4711 | -44287.7886 | 124.3054 | -0.16577
304.5005 | 1008.0981 | 124.4488 | -44287.8111 | 124.2829 | -0.16587
304.5406 | 1008.1069 | 124.3757 | -44287.8846 | 124.2094 | -0.16621
304.5805 | 1008.1072 | 124.3736 | -44287.8866 | 124.2074 | -0.16622
304.6205 | 1008.1069 | 124.3757 | -44287.8846 | 124.2094 | -0.16621
304.6605 | 1008.1177 | 124.2863 | -44287.9744 | 124.1196 | -0.16663
304.7005 | 1008.1245 | 124.2294 | -44288.0315 | 124.0625 | -0.16689
304.7405 | 1008.1375 | 124.1217 | -44288.1397 | 123.9543 | -0.16739
304.7805 | 1008.1497 | 124.0201 | -44288.2417 | 123.8523 | -0.16786
304.8205 | 1008.1467 | 124.0445 | -44288.2172 | 123.8768 | -0.16775
304.8606 | 1008.1636 | 123.9043 | -44288.3581 | 123.7359 | -0.16839
304.9005 | 1008.1921 | 123.6666 | -44288.5969 | 123.4971 | -0.16948
304.9405 | 1008.1951 | 123.6423 | -44288.6213 | 123.4727 | -0.16959
304.9805 | 1008.1914 | 123.6727 | -44288.5907 | 123.5033 | -0.16945
305.0205 | 1008.2021 | 123.5833 | -44288.6805 | 123.4135 | -0.16986
305.0605 | 1008.2034 | 123.5732 | -44288.6907 | 123.4033 | -0.16991
305.1005 | 1008.2073 | 123.5407 | -44288.7234 | 123.3706 | -0.17006
305.1405 | 1008.2241 | 123.4005 | -44288.8642 | 123.2298 | -0.17069
305.1806 | 1008.2446 | 123.2298 | -44289.0356 | 123.0584 | -0.17147
305.2205 | 1008.248 | 123.2014 | -44289.0642 | 123.0298 | -0.1716
305.2605 | 1008.2451 | 123.2258 | -44289.0397 | 123.0543 | -0.17149
305.3005 | 1008.2559 | 123.1364 | -44289.1295 | 122.9645 | -0.17189
305.3405 | 1008.27 | 123.0186 | -44289.2479 | 122.8461 | -0.17242
305.3805 | 1008.2693 | 123.0247 | -44289.2417 | 122.8523 | -0.1724
305.4205 | 1008.2825 | 122.9149 | -44289.352 | 122.7421 | -0.17289
305.4605 | 1008.2939 | 122.8195 | -44289.4479 | 122.6461 | -0.17332
305.5006 | 1008.301 | 122.7605 | -44289.507 | 122.587 | -0.17358
305.5405 | 1008.3149 | 122.6447 | -44289.6234 | 122.4706 | -0.1741
305.5805 | 1008.3186 | 122.6143 | -44289.654 | 122.44 | -0.17424
305.6205 | 1008.3237 | 122.5716 | -44289.6968 | 122.3972 | -0.17443
305.6605 | 1008.3298 | 122.5208 | -44289.7478 | 122.3462 | -0.17466
305.7005 | 1008.3281 | 122.535 | -44289.7336 | 122.3604 | -0.17459
305.7405 | 1008.3335 | 122.4903 | -44289.7785 | 122.3156 | -0.17479
305.7805 | 1008.3416 | 122.4233 | -44289.8458 | 122.2482 | -0.17509
305.8206 | 1008.3643 | 122.2344 | -44290.0356 | 122.0584 | -0.17593
305.8605 | 1008.3647 | 122.2303 | -44290.0396 | 122.0544 | -0.17595
305.9005 | 1008.375 | 122.145 | -44290.1254 | 121.9686 | -0.17632
305.9405 | 1008.3694 | 122.1917 | -44290.0784 | 122.0156 | -0.17612
305.9805 | 1008.3791 | 122.1104 | -44290.16 | 121.934 | -0.17648
306.0205 | 1008.3823 | 122.084 | -44290.1866 | 121.9074 | -0.17659
306.0605 | 1008.3811 | 122.0942 | -44290.1764 | 121.9176 | -0.17655
306.1005 | 1008.3965 | 121.9662 | -44290.3049 | 121.7891 | -0.17711
306.1406 | 1008.3933 | 121.9926 | -44290.2784 | 121.8156 | -0.177
306.1805 | 1008.4089 | 121.8626 | -44290.409 | 121.685 | -0.17757
306.2205 | 1008.4246 | 121.7326 | -44290.5396 | 121.5544 | -0.17814
306.2605 | 1008.4382 | 121.6188 | -44290.6538 | 121.4402 | -0.17864
306.3005 | 1008.4446 | 121.566 | -44290.7069 | 121.3871 | -0.17887
306.3405 | 1008.4595 | 121.442 | -44290.8314 | 121.2626 | -0.17941
306.3805 | 1008.4546 | 121.4827 | -44290.7906 | 121.3034 | -0.17923
306.4205 | 1008.4568 | 121.4644 | -44290.8089 | 121.2851 | -0.17931
306.4606 | 1008.4756 | 121.308 | -44290.966 | 121.128 | -0.17999
306.5005 | 1008.4927 | 121.1657 | -44291.1089 | 120.9851 | -0.18061
306.5405 | 1008.4919 | 121.1718 | -44291.1027 | 120.9913 | -0.18058
306.5805 | 1008.4985 | 121.117 | -44291.1578 | 120.9362 | -0.18082
306.6205 | 1008.4988 | 121.115 | -44291.1599 | 120.9341 | -0.18083
306.6605 | 1008.5085 | 121.0337 | -44291.2415 | 120.8525 | -0.18118
306.7005 | 1008.5173 | 120.9606 | -44291.3149 | 120.7791 | -0.1815
306.7405 | 1008.5281 | 120.8712 | -44291.4047 | 120.6893 | -0.18188
306.7806 | 1008.5425 | 120.7513 | -44291.5251 | 120.5689 | -0.1824
306.8205 | 1008.5493 | 120.6944 | -44291.5822 | 120.5118 | -0.18264
306.8605 | 1008.5532 | 120.6619 | -44291.6149 | 120.4791 | -0.18278
306.9005 | 1008.5444 | 120.7351 | -44291.5414 | 120.5526 | -0.18247
306.9405 | 1008.5593 | 120.6111 | -44291.6659 | 120.4281 | -0.183
306.9805 | 1008.5574 | 120.6274 | -44291.6496 | 120.4445 | -0.18293
307.0205 | 1008.5671 | 120.5461 | -44291.7312 | 120.3628 | -0.18327
307.0605 | 1008.585 | 120.3978 | -44291.8801 | 120.2139 | -0.18391
307.1006 | 1008.5879 | 120.3734 | -44291.9046 | 120.1894 | -0.18401
307.1405 | 1008.5935 | 120.3267 | -44291.9515 | 120.1425 | -0.18421
307.1805 | 1008.5969 | 120.2983 | -44291.9801 | 120.1139 | -0.18433
307.2205 | 1008.6064 | 120.219 | -44292.0596 | 120.0344 | -0.18467
307.2605 | 1008.604 | 120.2393 | -44292.0392 | 120.0548 | -0.18458
307.3005 | 1008.6201 | 120.1053 | -44292.1739 | 119.9201 | -0.18515
307.3405 | 1008.6348 | 119.9834 | -44292.2963 | 119.7977 | -0.18566
307.3805 | 1008.6365 | 119.9691 | -44292.3106 | 119.7834 | -0.18572
307.4205 | 1008.6553 | 119.8127 | -44292.4677 | 119.6263 | -0.18638
307.4605 | 1008.6602 | 119.7721 | -44292.5085 | 119.5855 | -0.18655
307.5005 | 1008.6807 | 119.6014 | -44292.6798 | 119.4142 | -0.18726
307.5405 | 1008.6646 | 119.7355 | -44292.5452 | 119.5488 | -0.1867
307.5805 | 1008.6807 | 119.6014 | -44292.6798 | 119.4142 | -0.18726
307.6205 | 1008.688 | 119.5405 | -44292.741 | 119.353 | -0.18752
307.6605 | 1008.6948 | 119.4836 | -44292.7982 | 119.2958 | -0.18776
307.7005 | 1008.7043 | 119.4044 | -44292.8777 | 119.2163 | -0.18809
307.7405 | 1008.7144 | 119.3211 | -44292.9614 | 119.1326 | -0.18843
307.7805 | 1008.7119 | 119.3414 | -44292.941 | 119.153 | -0.18835
307.8205 | 1008.7129 | 119.3333 | -44292.9491 | 119.1449 | -0.18838
307.8605 | 1008.7302 | 119.189 | -44293.094 | 119 | -0.18898
307.9005 | 1008.7454 | 119.0631 | -44293.2204 | 118.8736 | -0.1895
307.9405 | 1008.7454 | 119.0631 | -44293.2204 | 118.8736 | -0.1895
307.9805 | 1008.7402 | 119.1057 | -44293.1776 | 118.9164 | -0.18932
308.0205 | 1008.7463 | 119.0549 | -44293.2286 | 118.8654 | -0.18953
308.0606 | 1008.7468 | 119.0509 | -44293.2327 | 118.8613 | -0.18955
308.1005 | 1008.7607 | 118.9351 | -44293.349 | 118.745 | -0.19003
308.1405 | 1008.772 | 118.8416 | -44293.4428 | 118.6512 | -0.19041
308.1805 | 1008.7793 | 118.7807 | -44293.504 | 118.59 | -0.19066
308.2205 | 1008.7761 | 118.8071 | -44293.4775 | 118.6165 | -0.19055
308.2605 | 1008.7859 | 118.7258 | -44293.5591 | 118.5349 | -0.19089
308.3005 | 1008.8027 | 118.5856 | -44293.6998 | 118.3942 | -0.19146
308.3405 | 1008.8105 | 118.5206 | -44293.7651 | 118.3289 | -0.19172
308.3806 | 1008.8125 | 118.5044 | -44293.7814 | 118.3126 | -0.19179
308.4205 | 1008.8298 | 118.3601 | -44293.9262 | 118.1678 | -0.19238
308.4605 | 1008.8374 | 118.2972 | -44293.9895 | 118.1045 | -0.19263
308.5005 | 1008.8582 | 118.1245 | -44294.1629 | 117.9311 | -0.19333
308.5405 | 1008.8579 | 118.1265 | -44294.1608 | 117.9332 | -0.19332
308.5805 | 1008.8625 | 118.0879 | -44294.1996 | 117.8944 | -0.19348
308.6205 | 1008.8791 | 117.9498 | -44294.3383 | 117.7557 | -0.19403
308.6605 | 1008.8979 | 117.7933 | -44294.4953 | 117.5987 | -0.19466
308.7006 | 1008.8982 | 117.7913 | -44294.4974 | 117.5966 | -0.19467
308.7405 | 1008.9016 | 117.7628 | -44294.5259 | 117.5681 | -0.19478
308.7805 | 1008.9187 | 117.6206 | -44294.6687 | 117.4253 | -0.19535
308.8205 | 1008.9246 | 117.5719 | -44294.7177 | 117.3763 | -0.19554
308.8605 | 1008.9202 | 117.6084 | -44294.681 | 117.413 | -0.1954
308.9005 | 1008.9224 | 117.5902 | -44294.6993 | 117.3947 | -0.19547
308.9405 | 1008.9248 | 117.5698 | -44294.7197 | 117.3743 | -0.19555
308.9805 | 1008.9407 | 117.4378 | -44294.8523 | 117.2417 | -0.19608
309.0205 | 1008.9521 | 117.3423 | -44294.9481 | 117.1459 | -0.19646
309.0605 | 1008.9446 | 117.4053 | -44294.8849 | 117.2091 | -0.19621
309.1005 | 1008.9407 | 117.4378 | -44294.8523 | 117.2417 | -0.19608
309.1405 | 1008.9592 | 117.2834 | -44295.0073 | 117.0867 | -0.19669
309.1805 | 1008.9702 | 117.192 | -44295.0991 | 116.9949 | -0.19705
309.2205 | 1008.9812 | 117.1006 | -44295.1909 | 116.9031 | -0.19741
309.2605 | 1009.0002 | 116.9421 | -44295.3499 | 116.7441 | -0.19803
309.3005 | 1009.0051 | 116.9015 | -44295.3907 | 116.7033 | -0.19819
309.3405 | 1009.0215 | 116.7653 | -44295.5274 | 116.5666 | -0.19872
309.3805 | 1009.0166 | 116.806 | -44295.4866 | 116.6074 | -0.19857
309.4205 | 1009.0186 | 116.7897 | -44295.5029 | 116.5911 | -0.19863
309.4605 | 1009.0273 | 116.7166 | -44295.5763 | 116.5177 | -0.19891
309.5005 | 1009.0393 | 116.617 | -44295.6763 | 116.4177 | -0.1993
309.5405 | 1009.0415 | 116.5987 | -44295.6946 | 116.3994 | -0.19937
309.5806 | 1009.0576 | 116.4647 | -44295.8292 | 116.2648 | -0.19989
309.6205 | 1009.0601 | 116.4443 | -44295.8496 | 116.2444 | -0.19997
309.6605 | 1009.0508 | 116.5216 | -44295.7721 | 116.3219 | -0.19967
309.7005 | 1009.0552 | 116.485 | -44295.8088 | 116.2852 | -0.19981
309.7405 | 1009.0659 | 116.3956 | -44295.8986 | 116.1954 | -0.20016
309.7805 | 1009.0796 | 116.2818 | -44296.0128 | 116.0812 | -0.2006
309.8205 | 1009.0852 | 116.2351 | -44296.0597 | 116.0343 | -0.20078
309.8605 | 1009.0867 | 116.2229 | -44296.0719 | 116.0221 | -0.20083
309.9005 | 1009.1011 | 116.103 | -44296.1922 | 115.9018 | -0.20129
309.9405 | 1009.1121 | 116.0116 | -44296.284 | 115.81 | -0.20164
309.9805 | 1009.1221 | 115.9283 | -44296.3676 | 115.7264 | -0.20196
310.0205 | 1009.1111 | 116.0197 | -44296.2759 | 115.8181 | -0.20161
310.0605 | 1009.1196 | 115.9486 | -44296.3472 | 115.7468 | -0.20188
310.1005 | 1009.1313 | 115.8511 | -44296.4451 | 115.6489 | -0.20225
310.1405 | 1009.144 | 115.7455 | -44296.5512 | 115.5428 | -0.20265
310.1805 | 1009.1384 | 115.7922 | -44296.5043 | 115.5897 | -0.20248
310.2205 | 1009.1565 | 115.6419 | -44296.6552 | 115.4388 | -0.20305
310.2605 | 1009.1587 | 115.6236 | -44296.6735 | 115.4205 | -0.20312
310.3005 | 1009.165 | 115.5708 | -44296.7266 | 115.3674 | -0.20332
310.3405 | 1009.1963 | 115.3107 | -44296.9876 | 115.1064 | -0.2043
310.3805 | 1009.2048 | 115.2396 | -44297.059 | 115.0351 | -0.20457
310.4205 | 1009.2031 | 115.2538 | -44297.0447 | 115.0493 | -0.20451
310.4605 | 1009.2021 | 115.262 | -44297.0365 | 115.0575 | -0.20448
310.5005 | 1009.2163 | 115.1441 | -44297.1548 | 114.9392 | -0.20492
310.5406 | 1009.2358 | 114.9816 | -44297.3179 | 114.7761 | -0.20553
310.5805 | 1009.248 | 114.88 | -44297.4199 | 114.6741 | -0.20591
310.6205 | 1009.2566 | 114.8089 | -44297.4913 | 114.6027 | -0.20618
310.6605 | 1009.2493 | 114.8699 | -44297.4301 | 114.6639 | -0.20595
310.7005 | 1009.2795 | 114.618 | -44297.6829 | 114.4111 | -0.20688
310.7405 | 1009.2812 | 114.6037 | -44297.6972 | 114.3968 | -0.20694
310.7805 | 1009.2859 | 114.5651 | -44297.736 | 114.3581 | -0.20708
310.8205 | 1009.2827 | 114.5915 | -44297.7094 | 114.3846 | -0.20698
310.8606 | 1009.2856 | 114.5672 | -44297.7339 | 114.3601 | -0.20707
310.9005 | 1009.2905 | 114.5265 | -44297.7747 | 114.3193 | -0.20722
310.9405 | 1009.303 | 114.4229 | -44297.8787 | 114.2153 | -0.2076
310.9805 | 1009.3164 | 114.3112 | -44297.9908 | 114.1032 | -0.20801
311.0205 | 1009.3091 | 114.3721 | -44297.9297 | 114.1643 | -0.20779
311.0605 | 1009.3181 | 114.297 | -44298.0051 | 114.0889 | -0.20806
311.1005 | 1009.3386 | 114.1263 | -44298.1764 | 113.9176 | -0.20869
311.1405 | 1009.3291 | 114.2055 | -44298.0969 | 113.9971 | -0.2084
311.1806 | 1009.3372 | 114.1385 | -44298.1641 | 113.9299 | -0.20864
311.2205 | 1009.3491 | 114.039 | -44298.2641 | 113.8299 | -0.20901
311.2605 | 1009.354 | 113.9983 | -44298.3048 | 113.7892 | -0.20915
311.3005 | 1009.3635 | 113.9191 | -44298.3844 | 113.7096 | -0.20944
311.3405 | 1009.363 | 113.9232 | -44298.3803 | 113.7137 | -0.20943
311.3805 | 1009.3647 | 113.9089 | -44298.3946 | 113.6995 | -0.20948
311.4205 | 1009.3728 | 113.8419 | -44298.4618 | 113.6322 | -0.20972
311.4605 | 1009.3816 | 113.7687 | -44298.5352 | 113.5588 | -0.20999
311.5005 | 1009.3701 | 113.8642 | -44298.4394 | 113.6546 | -0.20964
311.5405 | 1009.415 | 113.4904 | -44298.8146 | 113.2794 | -0.21099
311.5805 | 1009.4128 | 113.5087 | -44298.7962 | 113.2978 | -0.21092
311.6205 | 1009.4209 | 113.4417 | -44298.8635 | 113.2305 | -0.21116
311.6605 | 1009.4258 | 113.401 | -44298.9043 | 113.1897 | -0.21131
311.7005 | 1009.439 | 113.2913 | -44299.0144 | 113.0796 | -0.2117
311.7405 | 1009.4441 | 113.2487 | -44299.0572 | 113.0368 | -0.21185
311.7805 | 1009.4529 | 113.1755 | -44299.1306 | 112.9634 | -0.21211
311.8206 | 1009.4453 | 113.2385 | -44299.0674 | 113.0266 | -0.21189
311.8605 | 1009.4519 | 113.1837 | -44299.1224 | 112.9716 | -0.21208
311.9005 | 1009.4607 | 113.1105 | -44299.1958 | 112.8982 | -0.21234
311.9405 | 1009.4648 | 113.076 | -44299.2305 | 112.8635 | -0.21247
311.9805 | 1009.4824 | 112.9297 | -44299.3773 | 112.7167 | -0.21298
312.0205 | 1009.4819 | 112.9338 | -44299.3732 | 112.7208 | -0.21297
312.0605 | 1009.489 | 112.8749 | -44299.4323 | 112.6617 | -0.21318
312.1005 | 1009.5081 | 112.7164 | -44299.5914 | 112.5027 | -0.21373
312.1406 | 1009.519 | 112.625 | -44299.6831 | 112.4109 | -0.21406
312.1805 | 1009.5283 | 112.5478 | -44299.7606 | 112.3334 | -0.21433
312.2205 | 1009.5259 | 112.5681 | -44299.7402 | 112.3538 | -0.21425
312.2605 | 1009.5269 | 112.56 | -44299.7483 | 112.3457 | -0.21428
312.3005 | 1009.5354 | 112.4889 | -44299.8197 | 112.2743 | -0.21453
312.3405 | 1009.542 | 112.434 | -44299.8747 | 112.2193 | -0.21472
312.3805 | 1009.5547 | 112.3284 | -44299.9807 | 112.1133 | -0.21509
312.4205 | 1009.5586 | 112.2958 | -44300.0134 | 112.0806 | -0.2152
312.4606 | 1009.5601 | 112.2837 | -44300.0256 | 112.0684 | -0.21525
312.5005 | 1009.5713 | 112.1902 | -44300.1194 | 111.9746 | -0.21557
312.5405 | 1009.5823 | 112.0988 | -44300.2111 | 111.8829 | -0.21588
312.5805 | 1009.5984 | 111.9647 | -44300.3457 | 111.7484 | -0.21635
312.6205 | 1009.6089 | 111.8773 | -44300.4333 | 111.6607 | -0.21665
312.6605 | 1009.6116 | 111.855 | -44300.4557 | 111.6383 | -0.21672
312.7005 | 1009.6267 | 111.729 | -44300.5821 | 111.5119 | -0.21715
312.7405 | 1009.6223 | 111.7656 | -44300.5454 | 111.5486 | -0.21703
312.7805 | 1009.6228 | 111.7615 | -44300.5495 | 111.5445 | -0.21704
312.8205 | 1009.6533 | 111.5076 | -44300.8043 | 111.2897 | -0.21791
312.8605 | 1009.6616 | 111.4385 | -44300.8736 | 111.2204 | -0.21814
312.9005 | 1009.677 | 111.3105 | -44301.002 | 111.092 | -0.21858
312.9405 | 1009.6777 | 111.3044 | -44301.0082 | 111.0858 | -0.2186
312.9805 | 1009.6934 | 111.1744 | -44301.1386 | 110.9554 | -0.21903
313.0205 | 1009.6904 | 111.1988 | -44301.1142 | 110.9798 | -0.21895
313.0605 | 1009.6973 | 111.1419 | -44301.1712 | 110.9228 | -0.21914
313.1005 | 1009.707 | 111.0607 | -44301.2528 | 110.8412 | -0.21942
313.1405 | 1009.7173 | 110.9753 | -44301.3384 | 110.7556 | -0.2197
313.1805 | 1009.7212 | 110.9428 | -44301.371 | 110.723 | -0.21981
313.2205 | 1009.7456 | 110.7397 | -44301.5748 | 110.5192 | -0.22049
313.2605 | 1009.7485 | 110.7153 | -44301.5993 | 110.4947 | -0.22057
313.3005 | 1009.7532 | 110.6767 | -44301.638 | 110.456 | -0.2207
313.3406 | 1009.7622 | 110.6015 | -44301.7134 | 110.3806 | -0.22094
313.3805 | 1009.7654 | 110.5751 | -44301.7399 | 110.3541 | -0.22103
313.4205 | 1009.762 | 110.6035 | -44301.7114 | 110.3826 | -0.22094
313.4605 | 1009.7615 | 110.6076 | -44301.7073 | 110.3867 | -0.22092
313.5005 | 1009.7781 | 110.4695 | -44301.8459 | 110.2481 | -0.22138
313.5405 | 1009.7769 | 110.4796 | -44301.8357 | 110.2583 | -0.22135
313.5805 | 1009.7832 | 110.4268 | -44301.8887 | 110.2053 | -0.22152
313.6205 | 1009.782 | 110.437 | -44301.8785 | 110.2155 | -0.22149
313.6605 | 1009.7969 | 110.313 | -44302.0029 | 110.0911 | -0.22189
313.7005 | 1009.8079 | 110.2216 | -44302.0946 | 109.9994 | -0.22219
313.7405 | 1009.8235 | 110.0916 | -44302.225 | 109.869 | -0.22262
313.7805 | 1009.8425 | 109.9331 | -44302.384 | 109.71 | -0.22313
313.8205 | 1009.855 | 109.8295 | -44302.488 | 109.606 | -0.22347
313.8605 | 1009.8508 | 109.864 | -44302.4533 | 109.6407 | -0.22336
313.9005 | 1009.8547 | 109.8315 | -44302.4859 | 109.6081 | -0.22346
313.9405 | 1009.856 | 109.8214 | -44302.4961 | 109.5979 | -0.22349
313.9805 | 1009.8564 | 109.8173 | -44302.5002 | 109.5938 | -0.22351
314.0205 | 1009.8625 | 109.7665 | -44302.5511 | 109.5429 | -0.22367
314.0605 | 1009.8811 | 109.6121 | -44302.706 | 109.388 | -0.22417
314.1005 | 1009.8813 | 109.6101 | -44302.7081 | 109.3859 | -0.22418
314.1405 | 1009.8894 | 109.5431 | -44302.7753 | 109.3187 | -0.22439
314.1805 | 1009.8975 | 109.476 | -44302.8426 | 109.2514 | -0.22461
314.2205 | 1009.9038 | 109.4232 | -44302.8956 | 109.1984 | -0.22477
314.2605 | 1009.9062 | 109.4029 | -44302.916 | 109.178 | -0.22484
314.3005 | 1009.9158 | 109.3236 | -44302.9954 | 109.0986 | -0.22509
314.3405 | 1009.9334 | 109.1774 | -44303.1422 | 108.9518 | -0.22556
314.3806 | 1009.9409 | 109.1144 | -44303.2054 | 108.8886 | -0.22576
314.4205 | 1009.9456 | 109.0758 | -44303.2441 | 108.8499 | -0.22588
314.4605 | 1009.9487 | 109.0494 | -44303.2706 | 108.8234 | -0.22596
314.5005 | 1009.9524 | 109.0189 | -44303.3012 | 108.7928 | -0.22606
314.5405 | 1009.9597 | 108.958 | -44303.3623 | 108.7317 | -0.22625
314.5805 | 1009.96 | 108.9559 | -44303.3643 | 108.7297 | -0.22626
314.6205 | 1009.9783 | 108.8036 | -44303.5172 | 108.5768 | -0.22673
314.6605 | 1009.9873 | 108.7284 | -44303.5926 | 108.5014 | -0.22697
314.7005 | 1009.9888 | 108.7162 | -44303.6048 | 108.4892 | -0.22701
314.7405 | 1009.9924 | 108.6857 | -44303.6354 | 108.4586 | -0.2271
314.7805 | 1010.0063 | 108.5699 | -44303.7515 | 108.3425 | -0.22746
314.8205 | 1010.0115 | 108.5273 | -44303.7943 | 108.2997 | -0.2276
314.8605 | 1010.0166 | 108.4846 | -44303.8371 | 108.2569 | -0.22773
314.9005 | 1010.0171 | 108.4805 | -44303.8412 | 108.2528 | -0.22774
314.9405 | 1010.0195 | 108.4602 | -44303.8616 | 108.2324 | -0.2278
314.9805 | 1010.0374 | 108.3119 | -44304.0104 | 108.0836 | -0.22826
315.0205 | 1010.0386 | 108.3018 | -44304.0205 | 108.0735 | -0.22829
315.0605 | 1010.0474 | 108.2286 | -44304.0939 | 108.0001 | -0.22852
315.1005 | 1010.0386 | 108.3018 | -44304.0205 | 108.0735 | -0.22829
315.1405 | 1010.0471 | 108.2307 | -44304.0919 | 108.0021 | -0.22851
315.1805 | 1010.063 | 108.0986 | -44304.2243 | 107.8697 | -0.22892
315.2205 | 1010.0757 | 107.993 | -44304.3303 | 107.7637 | -0.22924
315.2605 | 1010.0825 | 107.9361 | -44304.3874 | 107.7067 | -0.22942
315.3005 | 1010.0928 | 107.8507 | -44304.4729 | 107.6211 | -0.22968
315.3406 | 1010.0986 | 107.802 | -44304.5218 | 107.5722 | -0.22982
315.3805 | 1010.113 | 107.6821 | -44304.6421 | 107.4519 | -0.23019
315.4205 | 1010.1282 | 107.5562 | -44304.7684 | 107.3256 | -0.23057
315.4605 | 1010.1411 | 107.4485 | -44304.8764 | 107.2176 | -0.23089
315.5005 | 1010.1526 | 107.353 | -44304.9722 | 107.1218 | -0.23118
315.5405 | 1010.1453 | 107.414 | -44304.911 | 107.183 | -0.23099
315.5805 | 1010.1399 | 107.4586 | -44304.8662 | 107.2278 | -0.23086
315.6205 | 1010.1399 | 107.4586 | -44304.8662 | 107.2278 | -0.23086
315.6605 | 1010.1443 | 107.4221 | -44304.9029 | 107.1911 | -0.23097
315.7005 | 1010.1699 | 107.2088 | -44305.1168 | 106.9772 | -0.23161
315.7405 | 1010.1899 | 107.0422 | -44305.2839 | 106.8101 | -0.2321
315.7805 | 1010.197 | 106.9833 | -44305.343 | 106.751 | -0.23228
315.8205 | 1010.1956 | 106.9954 | -44305.3308 | 106.7632 | -0.23224
315.8605 | 1010.2019 | 106.9426 | -44305.3838 | 106.7102 | -0.2324
315.9005 | 1010.2131 | 106.8492 | -44305.4775 | 106.6165 | -0.23267
315.9405 | 1010.2202 | 106.7903 | -44305.5366 | 106.5574 | -0.23285
315.9805 | 1010.2209 | 106.7842 | -44305.5427 | 106.5513 | -0.23286
316.0205 | 1010.2371 | 106.6501 | -44305.6772 | 106.4168 | -0.23326
316.0605 | 1010.2417 | 106.6115 | -44305.7159 | 106.3781 | -0.23337
316.1005 | 1010.2603 | 106.4571 | -44305.8707 | 106.2233 | -0.23382
316.1405 | 1010.2661 | 106.4083 | -44305.9196 | 106.1744 | -0.23396
316.1805 | 1010.2798 | 106.2946 | -44306.0337 | 106.0603 | -0.23429
316.2205 | 1010.3071 | 106.067 | -44306.2619 | 105.8321 | -0.23495
316.2605 | 1010.3091 | 106.0508 | -44306.2782 | 105.8158 | -0.23499
316.3005 | 1010.303 | 106.1015 | -44306.2273 | 105.8667 | -0.23485
316.3405 | 1010.3118 | 106.0284 | -44306.3007 | 105.7934 | -0.23506
316.3805 | 1010.3245 | 105.9228 | -44306.4066 | 105.6874 | -0.23536
316.4205 | 1010.3264 | 105.9065 | -44306.4229 | 105.6711 | -0.23541
316.4605 | 1010.3276 | 105.8964 | -44306.4331 | 105.6609 | -0.23543
316.5005 | 1010.3318 | 105.8618 | -44306.4677 | 105.6263 | -0.23553
316.5405 | 1010.3459 | 105.744 | -44306.5859 | 105.5081 | -0.23587
316.5805 | 1010.3542 | 105.6749 | -44306.6552 | 105.4389 | -0.23606
316.6205 | 1010.3555 | 105.6648 | -44306.6653 | 105.4287 | -0.23609
316.6605 | 1010.3506 | 105.7054 | -44306.6246 | 105.4694 | -0.23598
316.7005 | 1010.3721 | 105.5266 | -44306.8039 | 105.2901 | -0.23648
316.7405 | 1010.3804 | 105.4575 | -44306.8731 | 105.2209 | -0.23668
316.7805 | 1010.3887 | 105.3885 | -44306.9424 | 105.1516 | -0.23687
316.8205 | 1010.4011 | 105.2849 | -44307.0463 | 105.0477 | -0.23716
316.8605 | 1010.4104 | 105.2077 | -44307.1237 | 104.9703 | -0.23738
316.9005 | 1010.4055 | 105.2483 | -44307.083 | 105.011 | -0.23726
316.9405 | 1010.4006 | 105.2889 | -44307.0422 | 105.0518 | -0.23715
316.9805 | 1010.4089 | 105.2198 | -44307.1115 | 104.9825 | -0.23734
317.0205 | 1010.4277 | 105.0634 | -44307.2684 | 104.8256 | -0.23778
317.0605 | 1010.4346 | 105.0065 | -44307.3254 | 104.7686 | -0.23793
317.1005 | 1010.4365 | 104.9903 | -44307.3417 | 104.7523 | -0.23798
317.1405 | 1010.4487 | 104.8887 | -44307.4436 | 104.6504 | -0.23826
317.1805 | 1010.4758 | 104.6632 | -44307.6697 | 104.4243 | -0.23888
317.2205 | 1010.4734 | 104.6835 | -44307.6493 | 104.4447 | -0.23882
317.2605 | 1010.4819 | 104.6124 | -44307.7206 | 104.3734 | -0.23902
317.3005 | 1010.4917 | 104.5311 | -44307.8021 | 104.2919 | -0.23924
317.3405 | 1010.4902 | 104.5433 | -44307.7899 | 104.3041 | -0.2392
317.3805 | 1010.499 | 104.4702 | -44307.8632 | 104.2308 | -0.2394
317.4205 | 1010.521 | 104.2873 | -44308.0466 | 104.0474 | -0.2399
317.4605 | 1010.5217 | 104.2812 | -44308.0527 | 104.0413 | -0.23991
317.5005 | 1010.5208 | 104.2894 | -44308.0445 | 104.0495 | -0.23989
317.5405 | 1010.5413 | 104.1187 | -44308.2156 | 103.8784 | -0.24035
317.5805 | 1010.541 | 104.1208 | -44308.2136 | 103.8804 | -0.24035
317.6205 | 1010.5557 | 103.9989 | -44308.3358 | 103.7582 | -0.24067
317.6605 | 1010.5522 | 104.0273 | -44308.3073 | 103.7867 | -0.2406
317.7005 | 1010.5496 | 104.0496 | -44308.2849 | 103.8091 | -0.24054
317.7405 | 1010.5632 | 103.9359 | -44308.399 | 103.695 | -0.24084
317.7805 | 1010.5601 | 103.9623 | -44308.3725 | 103.7215 | -0.24077
317.8205 | 1010.5698 | 103.881 | -44308.454 | 103.64 | -0.24099
317.8605 | 1010.5728 | 103.8566 | -44308.4784 | 103.6156 | -0.24105
317.9005 | 1010.6003 | 103.6271 | -44308.7086 | 103.3854 | -0.24166
317.9405 | 1010.6072 | 103.5702 | -44308.7656 | 103.3284 | -0.24181
317.9805 | 1010.6101 | 103.5458 | -44308.7901 | 103.3039 | -0.24187
318.0206 | 1010.6223 | 103.4442 | -44308.8919 | 103.2021 | -0.24214
318.0605 | 1010.6165 | 103.493 | -44308.843 | 103.251 | -0.24201
318.1005 | 1010.6252 | 103.4199 | -44308.9163 | 103.1777 | -0.2422
318.1405 | 1010.6431 | 103.2716 | -44309.065 | 103.029 | -0.24259
318.1805 | 1010.6516 | 103.2004 | -44309.1363 | 102.9577 | -0.24277
318.2205 | 1010.6433 | 103.2695 | -44309.0671 | 103.0269 | -0.24259
318.2605 | 1010.6494 | 103.2187 | -44309.118 | 102.976 | -0.24273
318.3005 | 1010.665 | 103.0887 | -44309.2484 | 102.8456 | -0.24306
318.3405 | 1010.6851 | 102.9221 | -44309.4154 | 102.6786 | -0.24349
318.3805 | 1010.6895 | 102.8856 | -44309.452 | 102.642 | -0.24358
318.4205 | 1010.7002 | 102.7962 | -44309.5417 | 102.5524 | -0.24381
318.4605 | 1010.7031 | 102.7718 | -44309.5661 | 102.5279 | -0.24387
318.5005 | 1010.7209 | 102.6235 | -44309.7148 | 102.3792 | -0.24425
318.5405 | 1010.7217 | 102.6174 | -44309.7209 | 102.3731 | -0.24427
318.5805 | 1010.729 | 102.5564 | -44309.782 | 102.312 | -0.24442
318.6205 | 1010.7339 | 102.5158 | -44309.8227 | 102.2713 | -0.24452
318.6605 | 1010.741 | 102.4569 | -44309.8818 | 102.2122 | -0.24467
318.7005 | 1010.7529 | 102.3573 | -44309.9816 | 102.1124 | -0.24492
318.7405 | 1010.7515 | 102.3695 | -44309.9694 | 102.1246 | -0.24489
318.7805 | 1010.7583 | 102.3126 | -44310.0264 | 102.0676 | -0.24504
318.8205 | 1010.7693 | 102.2212 | -44310.118 | 101.976 | -0.24526
318.8605 | 1010.7844 | 102.0953 | -44310.2443 | 101.8497 | -0.24558
318.9005 | 1010.7925 | 102.0282 | -44310.3115 | 101.7825 | -0.24574
318.9405 | 1010.8303 | 101.7133 | -44310.6272 | 101.4668 | -0.24652
318.9806 | 1010.845 | 101.5914 | -44310.7494 | 101.3446 | -0.24682
319.0205 | 1010.8445 | 101.5955 | -44310.7453 | 101.3487 | -0.24681
319.0605 | 1010.8503 | 101.5467 | -44310.7942 | 101.2998 | -0.24693
319.1005 | 1010.854 | 101.5163 | -44310.8247 | 101.2693 | -0.247
319.1405 | 1010.8354 | 101.6707 | -44310.67 | 101.424 | -0.24662
319.1805 | 1010.834 | 101.6829 | -44310.6577 | 101.4363 | -0.24659
319.2205 | 1010.8435 | 101.6036 | -44310.7372 | 101.3568 | -0.24679
319.2605 | 1010.8667 | 101.4106 | -44310.9306 | 101.1634 | -0.24726
319.3005 | 1010.8745 | 101.3456 | -44310.9958 | 101.0982 | -0.24741
319.3405 | 1010.8813 | 101.2887 | -44311.0528 | 101.0412 | -0.24755
319.3805 | 1010.8853 | 101.2562 | -44311.0854 | 101.0086 | -0.24763
319.4205 | 1010.8862 | 101.2481 | -44311.0936 | 101.0004 | -0.24765
319.4605 | 1010.8879 | 101.2339 | -44311.1078 | 100.9862 | -0.24768
319.5005 | 1010.8926 | 101.1953 | -44311.1465 | 100.9475 | -0.24778
319.5405 | 1010.9036 | 101.1039 | -44311.2381 | 100.8559 | -0.24799
319.5805 | 1010.9084 | 101.0632 | -44311.2789 | 100.8151 | -0.24809
319.6206 | 1010.8906 | 101.2115 | -44311.1302 | 100.9638 | -0.24774
319.6605 | 1010.9026 | 101.112 | -44311.23 | 100.864 | -0.24798
319.7005 | 1010.9048 | 101.0937 | -44311.2483 | 100.8457 | -0.24802
319.7405 | 1010.907 | 101.0754 | -44311.2667 | 100.8274 | -0.24806
319.7805 | 1010.9148 | 101.0104 | -44311.3318 | 100.7622 | -0.24822
319.8205 | 1010.9219 | 100.9515 | -44311.3909 | 100.7031 | -0.24836
319.8605 | 1010.9253 | 100.923 | -44311.4194 | 100.6746 | -0.24842
319.9005 | 1010.9558 | 100.6691 | -44311.6739 | 100.4201 | -0.24902
319.9406 | 1010.9675 | 100.5716 | -44311.7717 | 100.3223 | -0.24925
319.9805 | 1010.9548 | 100.6772 | -44311.6658 | 100.4282 | -0.24901
320.0205 | 1010.9683 | 100.5655 | -44311.7778 | 100.3162 | -0.24927
320.0605 | 1010.9873 | 100.407 | -44311.9366 | 100.1574 | -0.24964
320.1005 | 1010.9907 | 100.3786 | -44311.9651 | 100.1289 | -0.2497
320.1405 | 1010.9929 | 100.3603 | -44311.9835 | 100.1105 | -0.24974
320.1805 | 1011.011 | 100.21 | -44312.1341 | 99.9599 | -0.25009
320.2205 | 1011.0093 | 100.2242 | -44312.1199 | 99.9741 | -0.25006
320.2606 | 1011.0286 | 100.0637 | -44312.2807 | 99.8133 | -0.25043
320.3005 | 1011.0386 | 99.9804 | -44312.3642 | 99.7298 | -0.25062
320.3405 | 1011.041 | 99.9601 | -44312.3846 | 99.7094 | -0.25066
320.3805 | 1011.0442 | 99.9337 | -44312.4111 | 99.6829 | -0.25072
320.4205 | 1011.0584 | 99.8158 | -44312.5292 | 99.5648 | -0.25099
320.4605 | 1011.063 | 99.7772 | -44312.5679 | 99.5261 | -0.25108
320.5005 | 1011.0637 | 99.7711 | -44312.574 | 99.52 | -0.25109
320.5405 | 1011.0706 | 99.7142 | -44312.631 | 99.463 | -0.25122
320.5806 | 1011.0867 | 99.5802 | -44312.7654 | 99.3286 | -0.25152
320.6205 | 1011.0947 | 99.5131 | -44312.8326 | 99.2614 | -0.25167
320.6605 | 1011.0928 | 99.5294 | -44312.8163 | 99.2777 | -0.25164
320.7005 | 1011.1089 | 99.3953 | -44312.9507 | 99.1433 | -0.25194
320.7405 | 1011.1287 | 99.2307 | -44313.1156 | 98.9784 | -0.2523
320.7805 | 1011.1545 | 99.0154 | -44313.3314 | 98.7626 | -0.25277
320.8205 | 1011.1389 | 99.1454 | -44313.2011 | 98.8929 | -0.25249
320.8605 | 1011.1333 | 99.1921 | -44313.1543 | 98.9397 | -0.25239
320.9006 | 1011.1533 | 99.0255 | -44313.3212 | 98.7728 | -0.25275
320.9405 | 1011.1646 | 98.9321 | -44313.4149 | 98.6791 | -0.25296
320.9805 | 1011.1672 | 98.9097 | -44313.4373 | 98.6567 | -0.25301
321.0205 | 1011.179 | 98.8122 | -44313.535 | 98.559 | -0.25322
321.0605 | 1011.1877 | 98.7391 | -44313.6083 | 98.4857 | -0.25338
321.1005 | 1011.1975 | 98.6578 | -44313.6897 | 98.4043 | -0.25355
321.1405 | 1011.1982 | 98.6517 | -44313.6958 | 98.3982 | -0.25356
321.1805 | 1011.2058 | 98.5887 | -44313.759 | 98.335 | -0.2537
321.2206 | 1011.2239 | 98.4384 | -44313.9096 | 98.1844 | -0.25402
321.2605 | 1011.2312 | 98.3775 | -44313.9707 | 98.1233 | -0.25415
321.3005 | 1011.2349 | 98.347 | -44314.0012 | 98.0928 | -0.25422
321.3405 | 1011.252 | 98.2048 | -44314.1437 | 97.9503 | -0.25452
321.3805 | 1011.2595 | 98.1418 | -44314.2068 | 97.8872 | -0.25465
321.4205 | 1011.2639 | 98.1052 | -44314.2435 | 97.8505 | -0.25473
321.4605 | 1011.2612 | 98.1276 | -44314.2211 | 97.8729 | -0.25468
321.5005 | 1011.272 | 98.0382 | -44314.3107 | 97.7833 | -0.25487
321.5406 | 1011.2695 | 98.0585 | -44314.2903 | 97.8037 | -0.25482
321.5805 | 1011.2678 | 98.0727 | -44314.2761 | 97.8179 | -0.25479
321.6205 | 1011.2629 | 98.1134 | -44314.2354 | 97.8587 | -0.25471
321.6605 | 1011.2808 | 97.9651 | -44314.384 | 97.71 | -0.25502
321.7005 | 1011.2847 | 97.9325 | -44314.4165 | 97.6775 | -0.25509
321.7405 | 1011.3 | 97.8046 | -44314.5448 | 97.5492 | -0.25535
321.7805 | 1011.2991 | 97.8127 | -44314.5367 | 97.5573 | -0.25534
321.8205 | 1011.3184 | 97.6522 | -44314.6975 | 97.3965 | -0.25567
321.8606 | 1011.3259 | 97.5892 | -44314.7606 | 97.3334 | -0.2558
321.9005 | 1011.3408 | 97.4653 | -44314.8848 | 97.2092 | -0.25605
321.9405 | 1011.3403 | 97.4693 | -44314.8807 | 97.2133 | -0.25604
321.9805 | 1011.344 | 97.4389 | -44314.9112 | 97.1828 | -0.2561
322.0205 | 1011.3342 | 97.5201 | -44314.8298 | 97.2642 | -0.25594
322.0605 | 1011.3428 | 97.449 | -44314.9011 | 97.193 | -0.25608
322.1005 | 1011.3523 | 97.3698 | -44314.9805 | 97.1136 | -0.25624
322.1405 | 1011.3743 | 97.187 | -44315.1637 | 96.9303 | -0.25661
322.1806 | 1011.3726 | 97.2012 | -44315.1494 | 96.9446 | -0.25659
322.2205 | 1011.3882 | 97.0712 | -44315.2797 | 96.8143 | -0.25685
322.2605 | 1011.396 | 97.0061 | -44315.3448 | 96.7492 | -0.25698
322.3005 | 1011.3962 | 97.0041 | -44315.3469 | 96.7471 | -0.25698
322.3405 | 1011.4075 | 96.9107 | -44315.4405 | 96.6535 | -0.25717
322.3805 | 1011.4214 | 96.7949 | -44315.5565 | 96.5375 | -0.2574
322.4205 | 1011.4229 | 96.7827 | -44315.5688 | 96.5252 | -0.25742
322.4605 | 1011.4187 | 96.8172 | -44315.5341 | 96.5599 | -0.25735
322.5006 | 1011.4231 | 96.7806 | -44315.5708 | 96.5232 | -0.25742
322.5405 | 1011.4336 | 96.6933 | -44315.6583 | 96.4357 | -0.2576
322.5805 | 1011.4429 | 96.6161 | -44315.7357 | 96.3583 | -0.25775
322.6205 | 1011.4473 | 96.5795 | -44315.7723 | 96.3217 | -0.25782
322.6605 | 1011.4578 | 96.4922 | -44315.8598 | 96.2342 | -0.25799
322.7005 | 1011.4749 | 96.3499 | -44316.0023 | 96.0917 | -0.25826
322.7405 | 1011.4863 | 96.2545 | -44316.098 | 95.996 | -0.25845
322.7805 | 1011.491 | 96.2159 | -44316.1367 | 95.9573 | -0.25852
322.8206 | 1011.4912 | 96.2138 | -44316.1387 | 95.9553 | -0.25853
322.8605 | 1011.5083 | 96.0716 | -44316.2812 | 95.8128 | -0.2588
322.9005 | 1011.5186 | 95.9863 | -44316.3667 | 95.7273 | -0.25896
322.9405 | 1011.5125 | 96.0371 | -44316.3158 | 95.7782 | -0.25886
322.9805 | 1011.5276 | 95.9111 | -44316.442 | 95.652 | -0.2591
323.0205 | 1011.5435 | 95.7791 | -44316.5743 | 95.5197 | -0.25935
323.0605 | 1011.5544 | 95.6876 | -44316.6659 | 95.4281 | -0.25952
323.1005 | 1011.564 | 95.6084 | -44316.7453 | 95.3487 | -0.25967
323.1405 | 1011.5652 | 95.5983 | -44316.7554 | 95.3386 | -0.25969
323.1805 | 1011.5657 | 95.5942 | -44316.7595 | 95.3345 | -0.2597
323.2205 | 1011.5803 | 95.4723 | -44316.8816 | 95.2124 | -0.25992
323.2605 | 1011.5881 | 95.4073 | -44316.9468 | 95.1472 | -0.26004
323.3005 | 1011.5869 | 95.4174 | -44316.9366 | 95.1574 | -0.26002
323.3405 | 1011.5916 | 95.3788 | -44316.9753 | 95.1187 | -0.26009
323.3805 | 1011.6096 | 95.2285 | -44317.1259 | 94.9681 | -0.26037
323.4205 | 1011.6111 | 95.2163 | -44317.1381 | 94.9559 | -0.26039
323.4606 | 1011.6301 | 95.0579 | -44317.2968 | 94.7972 | -0.26068
323.5005 | 1011.6406 | 94.9705 | -44317.3843 | 94.7097 | -0.26084
323.5405 | 1011.6416 | 94.9624 | -44317.3925 | 94.7015 | -0.26085
323.5805 | 1011.6526 | 94.8709 | -44317.4841 | 94.6099 | -0.26101
323.6205 | 1011.6536 | 94.8628 | -44317.4922 | 94.6018 | -0.26103
323.6605 | 1011.6558 | 94.8445 | -44317.5105 | 94.5835 | -0.26106
323.7005 | 1011.675 | 94.684 | -44317.6713 | 94.4227 | -0.26135
323.7405 | 1011.6741 | 94.6922 | -44317.6632 | 94.4308 | -0.26133
323.7806 | 1011.6882 | 94.5743 | -44317.7812 | 94.3128 | -0.26154
323.8205 | 1011.6934 | 94.5317 | -44317.8239 | 94.2701 | -0.26162
323.8605 | 1011.7048 | 94.4362 | -44317.9196 | 94.1744 | -0.26178
323.9005 | 1011.7261 | 94.2594 | -44318.0967 | 93.9974 | -0.26209
323.9405 | 1011.7366 | 94.1721 | -44318.1842 | 93.9098 | -0.26224
323.9805 | 1011.7427 | 94.1213 | -44318.235 | 93.859 | -0.26233
324.0205 | 1011.7419 | 94.1274 | -44318.2289 | 93.8651 | -0.26232
324.0605 | 1011.7351 | 94.1843 | -44318.1719 | 93.9221 | -0.26222
324.1005 | 1011.7444 | 94.1071 | -44318.2493 | 93.8447 | -0.26235
324.1405 | 1011.7585 | 93.9892 | -44318.3673 | 93.7267 | -0.26255
324.1805 | 1011.7468 | 94.0868 | -44318.2696 | 93.8244 | -0.26239
324.2205 | 1011.77 | 93.8938 | -44318.463 | 93.631 | -0.26272
324.2605 | 1011.7622 | 93.9588 | -44318.3978 | 93.6962 | -0.26261
324.3005 | 1011.7786 | 93.8227 | -44318.5342 | 93.5598 | -0.26284
324.3406 | 1011.7683 | 93.908 | -44318.4487 | 93.6453 | -0.26269
324.3805 | 1011.7983 | 93.6581 | -44318.699 | 93.395 | -0.26311
324.4206 | 1011.8093 | 93.5667 | -44318.7906 | 93.3034 | -0.26327
324.4605 | 1011.8015 | 93.6317 | -44318.7255 | 93.3685 | -0.26316
324.5005 | 1011.8132 | 93.5342 | -44318.8232 | 93.2708 | -0.26332
324.5405 | 1011.8193 | 93.4834 | -44318.874 | 93.22 | -0.2634
324.5805 | 1011.8293 | 93.4001 | -44318.9575 | 93.1365 | -0.26354
324.6205 | 1011.8354 | 93.3493 | -44319.0083 | 93.0857 | -0.26363
324.6606 | 1011.845 | 93.2701 | -44319.0877 | 93.0063 | -0.26375
324.7005 | 1011.8469 | 93.2538 | -44319.104 | 92.99 | -0.26378
324.7405 | 1011.854 | 93.1949 | -44319.163 | 92.931 | -0.26388
324.7805 | 1011.8606 | 93.14 | -44319.2179 | 92.8761 | -0.26397
324.8205 | 1011.8709 | 93.0547 | -44319.3034 | 92.7906 | -0.2641
324.8605 | 1011.8823 | 92.9592 | -44319.399 | 92.695 | -0.26426
324.9005 | 1011.8767 | 93.006 | -44319.3522 | 92.7418 | -0.26418
324.9405 | 1011.8926 | 92.8739 | -44319.4845 | 92.6095 | -0.26439
324.9806 | 1011.9011 | 92.8028 | -44319.5557 | 92.5383 | -0.26451
325.0205 | 1011.8977 | 92.8312 | -44319.5272 | 92.5668 | -0.26446
325.0605 | 1011.9001 | 92.8109 | -44319.5476 | 92.5464 | -0.2645
325.1005 | 1011.9043 | 92.7764 | -44319.5822 | 92.5118 | -0.26455
325.1405 | 1011.9219 | 92.6301 | -44319.7287 | 92.3653 | -0.26478
325.1805 | 1011.9385 | 92.492 | -44319.867 | 92.227 | -0.265
325.2205 | 1011.9468 | 92.4229 | -44319.9362 | 92.1578 | -0.2651
325.2605 | 1011.9551 | 92.3538 | -44320.0054 | 92.0886 | -0.26521
325.3005 | 1011.9661 | 92.2624 | -44320.097 | 91.997 | -0.26535
325.3405 | 1011.9832 | 92.1202 | -44320.2394 | 91.8546 | -0.26557
325.3805 | 1011.9922 | 92.045 | -44320.3147 | 91.7793 | -0.26568
325.4205 | 1011.9961 | 92.0125 | -44320.3472 | 91.7468 | -0.26573
325.4605 | 1012.0071 | 91.9211 | -44320.4388 | 91.6552 | -0.26587
325.5005 | 1012.0112 | 91.8866 | -44320.4734 | 91.6206 | -0.26592
325.5405 | 1012.0166 | 91.8419 | -44320.5181 | 91.5759 | -0.26599
325.5805 | 1012.0134 | 91.8683 | -44320.4917 | 91.6023 | -0.26595
325.6206 | 1012.0303 | 91.7281 | -44320.6321 | 91.4619 | -0.26616
325.6605 | 1012.0261 | 91.7626 | -44320.5975 | 91.4965 | -0.26611
325.7005 | 1012.04 | 91.6468 | -44320.7135 | 91.3805 | -0.26628
325.7405 | 1012.0518 | 91.5493 | -44320.8111 | 91.2829 | -0.26642
325.7805 | 1012.0645 | 91.4437 | -44320.9169 | 91.1771 | -0.26658
325.8205 | 1012.063 | 91.4559 | -44320.9047 | 91.1893 | -0.26656
325.8605 | 1012.0608 | 91.4741 | -44320.8864 | 91.2076 | -0.26653
325.9005 | 1012.0786 | 91.3258 | -44321.0349 | 91.0591 | -0.26675
325.9405 | 1012.0957 | 91.1836 | -44321.1773 | 90.9167 | -0.26696
325.9805 | 1012.0916 | 91.2182 | -44321.1428 | 90.9513 | -0.26691
326.0205 | 1012.0881 | 91.2466 | -44321.1143 | 90.9797 | -0.26686
326.0605 | 1012.0957 | 91.1836 | -44321.1773 | 90.9167 | -0.26696
326.1005 | 1012.1033 | 91.1206 | -44321.2404 | 90.8536 | -0.26705
326.1405 | 1012.1194 | 90.9866 | -44321.3747 | 90.7193 | -0.26724
326.1805 | 1012.1318 | 90.8829 | -44321.4784 | 90.6156 | -0.26738
326.2205 | 1012.1458 | 90.7671 | -44321.5944 | 90.4996 | -0.26754
326.2605 | 1012.1553 | 90.6879 | -44321.6737 | 90.4203 | -0.26765
326.3005 | 1012.1624 | 90.629 | -44321.7327 | 90.3613 | -0.26774
326.3405 | 1012.1628 | 90.6249 | -44321.7368 | 90.3572 | -0.26774
326.3805 | 1012.1792 | 90.4888 | -44321.8731 | 90.2209 | -0.26793
326.4205 | 1012.1934 | 90.371 | -44321.9911 | 90.1029 | -0.26809
326.4605 | 1012.1716 | 90.5518 | -44321.81 | 90.284 | -0.26784
326.5005 | 1012.1855 | 90.436 | -44321.926 | 90.168 | -0.268
326.5405 | 1012.1865 | 90.4279 | -44321.9341 | 90.1599 | -0.26801
326.5805 | 1012.1885 | 90.4116 | -44321.9504 | 90.1436 | -0.26803
326.6205 | 1012.1836 | 90.4522 | -44321.9097 | 90.1843 | -0.26798
326.6605 | 1012.1975 | 90.3364 | -44322.0257 | 90.0683 | -0.26813
326.7005 | 1012.2227 | 90.1272 | -44322.2352 | 89.8588 | -0.26842
326.7405 | 1012.2283 | 90.0805 | -44322.282 | 89.812 | -0.26848
326.7805 | 1012.2373 | 90.0053 | -44322.3573 | 89.7367 | -0.26858
326.8205 | 1012.2385 | 89.9951 | -44322.3674 | 89.7266 | -0.26859
326.8605 | 1012.2502 | 89.8976 | -44322.4651 | 89.6289 | -0.26872
326.9005 | 1012.2607 | 89.8103 | -44322.5526 | 89.5414 | -0.26883
326.9405 | 1012.2729 | 89.7087 | -44322.6543 | 89.4397 | -0.26896
326.9805 | 1012.2791 | 89.6579 | -44322.7051 | 89.3889 | -0.26903
327.0205 | 1012.2842 | 89.6152 | -44322.7479 | 89.3462 | -0.26908
327.0605 | 1012.2864 | 89.597 | -44322.7662 | 89.3278 | -0.26911
327.1005 | 1012.29 | 89.5665 | -44322.7967 | 89.2973 | -0.26915
327.1405 | 1012.2988 | 89.4933 | -44322.8699 | 89.2241 | -0.26924
327.1805 | 1012.3032 | 89.4568 | -44322.9065 | 89.1875 | -0.26929
327.2205 | 1012.3193 | 89.3227 | -44323.0408 | 89.0532 | -0.26946
327.2605 | 1012.321 | 89.3085 | -44323.055 | 89.039 | -0.26947
327.3005 | 1012.334 | 89.2008 | -44323.1628 | 88.9312 | -0.26961
327.3405 | 1012.3401 | 89.15 | -44323.2137 | 88.8803 | -0.26967
327.3805 | 1012.3425 | 89.1297 | -44323.234 | 88.86 | -0.2697
327.4205 | 1012.3662 | 88.9326 | -44323.4313 | 88.6627 | -0.26994
327.4605 | 1012.3774 | 88.8392 | -44323.5249 | 88.5691 | -0.27005
327.5005 | 1012.3821 | 88.8006 | -44323.5635 | 88.5305 | -0.2701
327.5405 | 1012.3992 | 88.6584 | -44323.7059 | 88.3881 | -0.27027
327.5805 | 1012.397 | 88.6766 | -44323.6876 | 88.4064 | -0.27025
327.6205 | 1012.4028 | 88.6279 | -44323.7364 | 88.3576 | -0.2703
327.6605 | 1012.4011 | 88.6421 | -44323.7222 | 88.3718 | -0.27029
327.7005 | 1012.3987 | 88.6624 | -44323.7018 | 88.3922 | -0.27026
327.7405 | 1012.4128 | 88.5446 | -44323.8198 | 88.2742 | -0.2704
327.7805 | 1012.426 | 88.4349 | -44323.9296 | 88.1644 | -0.27053
327.8205 | 1012.4246 | 88.4471 | -44323.9174 | 88.1766 | -0.27052
327.8606 | 1012.4324 | 88.3821 | -44323.9825 | 88.1115 | -0.27059
327.9005 | 1012.4507 | 88.2297 | -44324.1351 | 87.9589 | -0.27077
327.9405 | 1012.4619 | 88.1362 | -44324.2286 | 87.8654 | -0.27088
327.9805 | 1012.4658 | 88.1037 | -44324.2612 | 87.8328 | -0.27091
328.0205 | 1012.4773 | 88.0083 | -44324.3568 | 87.7372 | -0.27102
328.0605 | 1012.4768 | 88.0123 | -44324.3527 | 87.7413 | -0.27102
328.1005 | 1012.4797 | 87.9879 | -44324.3771 | 87.7169 | -0.27104
328.1405 | 1012.4885 | 87.9148 | -44324.4503 | 87.6437 | -0.27113
328.1805 | 1012.4875 | 87.9229 | -44324.4422 | 87.6518 | -0.27112
328.2205 | 1012.5005 | 87.8153 | -44324.55 | 87.544 | -0.27124
328.2605 | 1012.5071 | 87.7604 | -44324.6049 | 87.4891 | -0.2713
328.3005 | 1012.5159 | 87.6873 | -44324.6781 | 87.4159 | -0.27138
328.3405 | 1012.5288 | 87.5796 | -44324.7859 | 87.3081 | -0.2715
328.3805 | 1012.5413 | 87.476 | -44324.8896 | 87.2044 | -0.27161
328.4205 | 1012.5454 | 87.4414 | -44324.9242 | 87.1698 | -0.27165
328.4605 | 1012.5393 | 87.4922 | -44324.8734 | 87.2206 | -0.27159
328.5005 | 1012.55 | 87.4028 | -44324.9628 | 87.1312 | -0.27169
328.5405 | 1012.5537 | 87.3724 | -44324.9934 | 87.1006 | -0.27172
328.5805 | 1012.551 | 87.3947 | -44324.971 | 87.123 | -0.2717
328.6205 | 1012.5613 | 87.3094 | -44325.0564 | 87.0376 | -0.27179
328.6605 | 1012.5815 | 87.1408 | -44325.2252 | 86.8688 | -0.27196
328.7005 | 1012.5894 | 87.0758 | -44325.2903 | 86.8037 | -0.27203
328.7405 | 1012.595 | 87.029 | -44325.3371 | 86.7569 | -0.27208
328.7805 | 1012.6101 | 86.9031 | -44325.4631 | 86.6309 | -0.27221
328.8206 | 1012.6284 | 86.7507 | -44325.6157 | 86.4783 | -0.27236
328.8605 | 1012.6189 | 86.8299 | -44325.5363 | 86.5577 | -0.27228
328.9005 | 1012.6201 | 86.8198 | -44325.5465 | 86.5475 | -0.27229
328.9405 | 1012.6179 | 86.8381 | -44325.5282 | 86.5658 | -0.27228
328.9805 | 1012.6255 | 86.7751 | -44325.5913 | 86.5027 | -0.27234
329.0205 | 1012.625 | 86.7791 | -44325.5872 | 86.5068 | -0.27234
329.0605 | 1012.6445 | 86.6166 | -44325.7499 | 86.3441 | -0.2725
329.1005 | 1012.6577 | 86.5069 | -44325.8597 | 86.2343 | -0.27261
329.1405 | 1012.6699 | 86.4053 | -44325.9614 | 86.1326 | -0.27271
329.1805 | 1012.6726 | 86.383 | -44325.9837 | 86.1103 | -0.27273
329.2205 | 1012.6777 | 86.3403 | -44326.0264 | 86.0676 | -0.27277
329.2605 | 1012.688 | 86.255 | -44326.1119 | 85.9821 | -0.27285
329.3005 | 1012.6973 | 86.1778 | -44326.1891 | 85.9049 | -0.27292
329.3405 | 1012.7251 | 85.9462 | -44326.421 | 85.6731 | -0.27314
329.3805 | 1012.7346 | 85.867 | -44326.5003 | 85.5938 | -0.27322
329.4205 | 1012.7314 | 85.8934 | -44326.4738 | 85.6202 | -0.27319
329.4605 | 1012.7468 | 85.7654 | -44326.6019 | 85.4921 | -0.27331
329.5005 | 1012.7507 | 85.7329 | -44326.6345 | 85.4595 | -0.27334
329.5405 | 1012.7454 | 85.7776 | -44326.5897 | 85.5043 | -0.2733
329.5805 | 1012.7634 | 85.6272 | -44326.7402 | 85.3538 | -0.27343
329.6205 | 1012.7786 | 85.5013 | -44326.8663 | 85.2277 | -0.27355
329.6605 | 1012.783 | 85.4647 | -44326.9029 | 85.1911 | -0.27358
329.7005 | 1012.7825 | 85.4688 | -44326.8988 | 85.1952 | -0.27358
329.7405 | 1012.7788 | 85.4992 | -44326.8683 | 85.2257 | -0.27355
329.7805 | 1012.7964 | 85.353 | -44327.0147 | 85.0793 | -0.27368
329.8205 | 1012.7971 | 85.3469 | -44327.0208 | 85.0732 | -0.27368
329.8605 | 1012.8174 | 85.1783 | -44327.1896 | 84.9044 | -0.27383
329.9005 | 1012.8145 | 85.2026 | -44327.1652 | 84.9288 | -0.27381
329.9405 | 1012.8215 | 85.1437 | -44327.2241 | 84.8699 | -0.27386
329.9805 | 1012.8438 | 84.9588 | -44327.4092 | 84.6848 | -0.27401
330.0205 | 1012.8552 | 84.8634 | -44327.5047 | 84.5893 | -0.27409
330.0605 | 1012.8687 | 84.7516 | -44327.6166 | 84.4774 | -0.27418
330.1005 | 1012.8672 | 84.7638 | -44327.6044 | 84.4896 | -0.27417
330.1405 | 1012.8613 | 84.8126 | -44327.5556 | 84.5384 | -0.27413
330.1805 | 1012.8713 | 84.7293 | -44327.6389 | 84.4551 | -0.2742
330.2205 | 1012.8806 | 84.6521 | -44327.7162 | 84.3778 | -0.27426
330.2605 | 1012.8838 | 84.6257 | -44327.7426 | 84.3514 | -0.27429
330.3005 | 1012.8904 | 84.5708 | -44327.7975 | 84.2965 | -0.27433
330.3405 | 1012.9041 | 84.457 | -44327.9114 | 84.1826 | -0.27442
330.3805 | 1012.9109 | 84.4002 | -44327.9683 | 84.1257 | -0.27446
330.4205 | 1012.9128 | 84.3839 | -44327.9846 | 84.1094 | -0.27448
330.4605 | 1012.9155 | 84.3616 | -44328.0069 | 84.0871 | -0.27449
330.5005 | 1012.9241 | 84.2905 | -44328.0781 | 84.0159 | -0.27455
330.5405 | 1012.9231 | 84.2986 | -44328.07 | 84.024 | -0.27454
330.5805 | 1012.9302 | 84.2397 | -44328.1289 | 83.9651 | -0.27459
330.6205 | 1012.9324 | 84.2214 | -44328.1472 | 83.9468 | -0.2746
330.6605 | 1012.9438 | 84.1259 | -44328.2428 | 83.8512 | -0.27468
330.7005 | 1012.9531 | 84.0487 | -44328.32 | 83.774 | -0.27473
330.7405 | 1012.9678 | 83.9268 | -44328.442 | 83.652 | -0.27482
330.7805 | 1012.9805 | 83.8212 | -44328.5477 | 83.5463 | -0.2749
330.8205 | 1012.9961 | 83.6911 | -44328.6779 | 83.4161 | -0.27499
330.8605 | 1012.9854 | 83.7805 | -44328.5884 | 83.5056 | -0.27493
330.9005 | 1012.9814 | 83.813 | -44328.5559 | 83.5381 | -0.27491
330.9405 | 1012.9959 | 83.6932 | -44328.6758 | 83.4182 | -0.27499
330.9805 | 1013.0078 | 83.5936 | -44328.7754 | 83.3186 | -0.27506
331.0205 | 1013.0149 | 83.5347 | -44328.8344 | 83.2596 | -0.2751
331.0605 | 1013.0181 | 83.5083 | -44328.8608 | 83.2332 | -0.27512
331.1005 | 1013.0303 | 83.4067 | -44328.9625 | 83.1315 | -0.27519
331.1405 | 1013.0344 | 83.3722 | -44328.997 | 83.097 | -0.27522
331.1806 | 1013.0347 | 83.3701 | -44328.9991 | 83.0949 | -0.27522
331.2205 | 1013.0591 | 83.167 | -44329.2024 | 82.8916 | -0.27535
331.2605 | 1013.0664 | 83.106 | -44329.2634 | 82.8306 | -0.27539
331.3005 | 1013.0649 | 83.1182 | -44329.2512 | 82.8428 | -0.27539
331.3405 | 1013.0881 | 82.9252 | -44329.4443 | 82.6497 | -0.27551
331.3805 | 1013.0908 | 82.9029 | -44329.4666 | 82.6274 | -0.27553
331.4205 | 1013.0776 | 83.0126 | -44329.3569 | 82.7371 | -0.27546
331.4605 | 1013.0852 | 82.9496 | -44329.4199 | 82.6741 | -0.2755
331.5005 | 1013.1074 | 82.7647 | -44329.6049 | 82.4891 | -0.27561
331.5405 | 1013.1077 | 82.7627 | -44329.6069 | 82.4871 | -0.27561
331.5805 | 1013.1099 | 82.7444 | -44329.6252 | 82.4688 | -0.27563
331.6205 | 1013.1294 | 82.5819 | -44329.7878 | 82.3062 | -0.27573
331.6605 | 1013.1384 | 82.5067 | -44329.8631 | 82.231 | -0.27577
331.7005 | 1013.1409 | 82.4864 | -44329.8834 | 82.2106 | -0.27578
331.7405 | 1013.1455 | 82.4478 | -44329.922 | 82.172 | -0.27581
331.7805 | 1013.1602 | 82.3259 | -44330.044 | 82.05 | -0.27588
331.8207 | 1013.165 | 82.2853 | -44330.0846 | 82.0094 | -0.2759
331.8605 | 1013.1702 | 82.2426 | -44330.1273 | 81.9667 | -0.27593
331.9005 | 1013.1802 | 82.1593 | -44330.2107 | 81.8833 | -0.27597
331.9405 | 1013.1963 | 82.0252 | -44330.3448 | 81.7492 | -0.27605
331.9805 | 1013.2112 | 81.9013 | -44330.4688 | 81.6252 | -0.27612
332.0205 | 1013.2173 | 81.8505 | -44330.5196 | 81.5744 | -0.27614
332.0605 | 1013.2227 | 81.8058 | -44330.5643 | 81.5297 | -0.27617
332.1005 | 1013.251 | 81.5702 | -44330.8001 | 81.2939 | -0.27629
332.1407 | 1013.2563 | 81.5255 | -44330.8449 | 81.2492 | -0.27631
332.1805 | 1013.2556 | 81.5316 | -44330.8387 | 81.2553 | -0.27631
332.2205 | 1013.2627 | 81.4726 | -44330.8977 | 81.1963 | -0.27634
332.2605 | 1013.2671 | 81.4361 | -44330.9343 | 81.1597 | -0.27636
332.3005 | 1013.2812 | 81.3182 | -44331.0522 | 81.0418 | -0.27641
332.3405 | 1013.2969 | 81.1882 | -44331.1823 | 80.9117 | -0.27648
332.3805 | 1013.2944 | 81.2085 | -44331.1619 | 80.9321 | -0.27647
332.4205 | 1013.2964 | 81.1923 | -44331.1782 | 80.9158 | -0.27647
332.4605 | 1013.3003 | 81.1598 | -44331.2107 | 80.8833 | -0.27649
332.5005 | 1013.3101 | 81.0785 | -44331.292 | 80.802 | -0.27653
332.5405 | 1013.3206 | 80.9912 | -44331.3794 | 80.7146 | -0.27657
332.5805 | 1013.3259 | 80.9465 | -44331.4241 | 80.6699 | -0.27659
332.6205 | 1013.3118 | 81.0643 | -44331.3062 | 80.7878 | -0.27653
332.6605 | 1013.3203 | 80.9932 | -44331.3774 | 80.7166 | -0.27657
332.7005 | 1013.333 | 80.8875 | -44331.4831 | 80.6109 | -0.27661
332.7405 | 1013.3472 | 80.7697 | -44331.601 | 80.4931 | -0.27667
332.7806 | 1013.3525 | 80.725 | -44331.6457 | 80.4483 | -0.27669
332.8205 | 1013.3694 | 80.5848 | -44331.7859 | 80.3081 | -0.27674
332.8605 | 1013.3755 | 80.5341 | -44331.8367 | 80.2573 | -0.27677
332.9005 | 1013.3752 | 80.5361 | -44331.8347 | 80.2593 | -0.27676
332.9405 | 1013.3721 | 80.5625 | -44331.8083 | 80.2857 | -0.27675
332.9805 | 1013.386 | 80.4467 | -44331.9241 | 80.1699 | -0.2768
333.0205 | 1013.3938 | 80.3817 | -44331.9891 | 80.1049 | -0.27683
333.0605 | 1013.4033 | 80.3025 | -44332.0684 | 80.0256 | -0.27686
333.1006 | 1013.4114 | 80.2354 | -44332.1355 | 79.9585 | -0.27688
333.1405 | 1013.4255 | 80.1176 | -44332.2534 | 79.8407 | -0.27693
333.1805 | 1013.4331 | 80.0546 | -44332.3163 | 79.7777 | -0.27695
333.2205 | 1013.437 | 80.0221 | -44332.3489 | 79.7451 | -0.27696
333.2605 | 1013.4395 | 80.0018 | -44332.3692 | 79.7248 | -0.27697
333.3005 | 1013.4502 | 79.9124 | -44332.4586 | 79.6354 | -0.277
333.3405 | 1013.4646 | 79.7925 | -44332.5785 | 79.5155 | -0.27704
333.3805 | 1013.4771 | 79.6889 | -44332.6822 | 79.4118 | -0.27708
333.4206 | 1013.4727 | 79.7255 | -44332.6456 | 79.4484 | -0.27706
333.4605 | 1013.4805 | 79.6605 | -44332.7106 | 79.3834 | -0.27709
333.5005 | 1013.4934 | 79.5528 | -44332.8183 | 79.2757 | -0.27712
333.5405 | 1013.4978 | 79.5162 | -44332.8549 | 79.2391 | -0.27713
333.5805 | 1013.5071 | 79.439 | -44332.9321 | 79.1619 | -0.27716
333.6205 | 1013.5166 | 79.3598 | -44333.0114 | 79.0826 | -0.27718
333.6605 | 1013.5081 | 79.4309 | -44332.9403 | 79.1537 | -0.27716
333.7005 | 1013.5073 | 79.437 | -44332.9342 | 79.1598 | -0.27716
333.7406 | 1013.5046 | 79.4593 | -44332.9118 | 79.1822 | -0.27715
333.7805 | 1013.5288 | 79.2582 | -44333.113 | 78.981 | -0.27721
333.8205 | 1013.5435 | 79.1363 | -44333.2349 | 78.8591 | -0.27724
333.8605 | 1013.5547 | 79.0429 | -44333.3284 | 78.7656 | -0.27727
333.9005 | 1013.5637 | 78.9677 | -44333.4036 | 78.6904 | -0.27729
333.9405 | 1013.5786 | 78.8438 | -44333.5275 | 78.5665 | -0.27732
333.9805 | 1013.5825 | 78.8113 | -44333.5601 | 78.5339 | -0.27733
334.0205 | 1013.5916 | 78.7361 | -44333.6352 | 78.4588 | -0.27735
334.0606 | 1013.604 | 78.6325 | -44333.7389 | 78.3551 | -0.27737
334.1005 | 1013.613 | 78.5573 | -44333.8141 | 78.2799 | -0.27739
334.1405 | 1013.6121 | 78.5654 | -44333.8059 | 78.2881 | -0.27738
334.1805 | 1013.6113 | 78.5715 | -44333.7998 | 78.2942 | -0.27738
334.2205 | 1013.6165 | 78.5289 | -44333.8425 | 78.2515 | -0.27739
334.2605 | 1013.6182 | 78.5147 | -44333.8567 | 78.2373 | -0.2774
334.3005 | 1013.6377 | 78.3521 | -44334.0193 | 78.0747 | -0.27743
334.3405 | 1013.6465 | 78.279 | -44334.0924 | 78.0016 | -0.27744
334.3806 | 1013.6609 | 78.1591 | -44334.2123 | 77.8817 | -0.27747
334.4205 | 1013.6624 | 78.1469 | -44334.2245 | 77.8695 | -0.27747
334.4605 | 1013.6619 | 78.151 | -44334.2205 | 77.8735 | -0.27747
334.5005 | 1013.6689 | 78.0921 | -44334.2794 | 77.8146 | -0.27748
334.5405 | 1013.6729 | 78.0596 | -44334.3119 | 77.7821 | -0.27748
334.5805 | 1013.6782 | 78.0149 | -44334.3566 | 77.7374 | -0.27749
334.6205 | 1013.7039 | 77.8016 | -44334.57 | 77.5241 | -0.27752
334.6605 | 1013.6907 | 77.9113 | -44334.4602 | 77.6338 | -0.27751
334.7006 | 1013.7051 | 77.7914 | -44334.5801 | 77.5139 | -0.27753
334.7405 | 1013.7114 | 77.7386 | -44334.6329 | 77.4611 | -0.27753
334.7805 | 1013.7344 | 77.5476 | -44334.8239 | 77.2701 | -0.27756
334.8205 | 1013.7305 | 77.5801 | -44334.7914 | 77.3026 | -0.27755
334.8605 | 1013.7405 | 77.4968 | -44334.8747 | 77.2193 | -0.27757
334.9005 | 1013.7529 | 77.3932 | -44334.9784 | 77.1156 | -0.27758
334.9405 | 1013.7488 | 77.4278 | -44334.9438 | 77.1502 | -0.27757
334.9805 | 1013.748 | 77.4339 | -44334.9377 | 77.1563 | -0.27757
335.0206 | 1013.7539 | 77.3851 | -44334.9865 | 77.1075 | -0.27758
335.0605 | 1013.7698 | 77.253 | -44335.1185 | 76.9755 | -0.27759
335.1005 | 1013.7964 | 77.0316 | -44335.34 | 76.754 | -0.27761
335.1405 | 1013.7971 | 77.0255 | -44335.3461 | 76.7479 | -0.27761
335.1805 | 1013.7917 | 77.0702 | -44335.3014 | 76.7926 | -0.27761
335.2205 | 1013.8022 | 76.9828 | -44335.3888 | 76.7052 | -0.27761
335.2605 | 1013.8093 | 76.9239 | -44335.4477 | 76.6463 | -0.27762
335.3005 | 1013.8132 | 76.8914 | -44335.4802 | 76.6138 | -0.27762
335.3406 | 1013.8257 | 76.7878 | -44335.5838 | 76.5102 | -0.27762
335.3805 | 1013.8337 | 76.7208 | -44335.6509 | 76.4431 | -0.27763
335.4205 | 1013.8413 | 76.6578 | -44335.7138 | 76.3802 | -0.27763
335.4605 | 1013.8542 | 76.5501 | -44335.8215 | 76.2725 | -0.27763
335.5005 | 1013.8613 | 76.4912 | -44335.8804 | 76.2136 | -0.27763
335.5405 | 1013.8723 | 76.3998 | -44335.9719 | 76.1221 | -0.27764
335.5805 | 1013.8716 | 76.4059 | -44335.9658 | 76.1282 | -0.27764
335.6205 | 1013.8696 | 76.4221 | -44335.9495 | 76.1445 | -0.27764
335.6606 | 1013.8896 | 76.2555 | -44336.1161 | 75.9779 | -0.27764
335.7005 | 1013.8843 | 76.3002 | -44336.0714 | 76.0226 | -0.27764
335.7405 | 1013.8931 | 76.2271 | -44336.1445 | 75.9495 | -0.27764
335.7805 | 1013.9138 | 76.0544 | -44336.3172 | 75.7768 | -0.27763
335.8205 | 1013.9226 | 75.9813 | -44336.3904 | 75.7036 | -0.27763
335.8605 | 1013.9297 | 75.9224 | -44336.4493 | 75.6447 | -0.27763
335.9005 | 1013.9419 | 75.8208 | -44336.5509 | 75.5431 | -0.27763
335.9405 | 1013.9548 | 75.7131 | -44336.6585 | 75.4355 | -0.27762
335.9806 | 1013.9624 | 75.6501 | -44336.7215 | 75.3725 | -0.27762
336.0205 | 1013.9653 | 75.6257 | -44336.7459 | 75.3481 | -0.27762
336.0605 | 1013.9734 | 75.5587 | -44336.8129 | 75.2811 | -0.27761
336.1005 | 1013.9739 | 75.5546 | -44336.817 | 75.277 | -0.27761
336.1405 | 1013.9829 | 75.4795 | -44336.8921 | 75.2019 | -0.27761
336.1805 | 1013.9971 | 75.3616 | -44337.01 | 75.084 | -0.2776
336.2205 | 1013.9939 | 75.3881 | -44336.9835 | 75.1105 | -0.2776
336.2605 | 1013.9961 | 75.3698 | -44337.0018 | 75.0922 | -0.2776
336.3005 | 1014.0127 | 75.2316 | -44337.14 | 74.954 | -0.27759
336.3405 | 1014.0122 | 75.2357 | -44337.1359 | 74.9581 | -0.27759
336.3805 | 1014.0237 | 75.1402 | -44337.2314 | 74.8626 | -0.27758
336.4205 | 1014.0217 | 75.1564 | -44337.2151 | 74.8789 | -0.27758
336.4605 | 1014.032 | 75.0711 | -44337.3004 | 74.7936 | -0.27757
336.5005 | 1014.0459 | 74.9553 | -44337.4162 | 74.6778 | -0.27755
336.5405 | 1014.0547 | 74.8822 | -44337.4894 | 74.6046 | -0.27754
336.5805 | 1014.0679 | 74.7725 | -44337.5991 | 74.495 | -0.27753
336.6205 | 1014.0728 | 74.7318 | -44337.6397 | 74.4543 | -0.27752
336.6605 | 1014.0728 | 74.7318 | -44337.6397 | 74.4543 | -0.27752
336.7005 | 1014.0857 | 74.6242 | -44337.7473 | 74.3467 | -0.27751
336.7405 | 1014.0916 | 74.5754 | -44337.7961 | 74.2979 | -0.2775
336.7805 | 1014.103 | 74.4799 | -44337.8916 | 74.2025 | -0.27748
336.8205 | 1014.1223 | 74.3194 | -44338.052 | 74.042 | -0.27745
336.8605 | 1014.1316 | 74.2422 | -44338.1292 | 73.9648 | -0.27744
336.9005 | 1014.1448 | 74.1325 | -44338.2389 | 73.8551 | -0.27742
336.9405 | 1014.1514 | 74.0777 | -44338.2937 | 73.8003 | -0.27741
336.9805 | 1014.1602 | 74.0045 | -44338.3669 | 73.7272 | -0.27739
337.0205 | 1014.1592 | 74.0127 | -44338.3587 | 73.7353 | -0.27739
337.0605 | 1014.1694 | 73.9273 | -44338.444 | 73.65 | -0.27737
337.1005 | 1014.1685 | 73.9355 | -44338.4359 | 73.6581 | -0.27738
337.1405 | 1014.1868 | 73.7831 | -44338.5882 | 73.5058 | -0.27734
337.1805 | 1014.1904 | 73.7526 | -44338.6187 | 73.4753 | -0.27733
337.2205 | 1014.1995 | 73.6775 | -44338.6939 | 73.4001 | -0.27731
337.2605 | 1014.2073 | 73.6124 | -44338.7589 | 73.3352 | -0.2773
337.3005 | 1014.2053 | 73.6287 | -44338.7426 | 73.3514 | -0.2773
337.3405 | 1014.22 | 73.5068 | -44338.8645 | 73.2295 | -0.27727
337.3805 | 1014.2207 | 73.5007 | -44338.8706 | 73.2234 | -0.27727
337.4205 | 1014.2271 | 73.4479 | -44338.9234 | 73.1706 | -0.27725
337.4605 | 1014.2356 | 73.3768 | -44338.9945 | 73.0995 | -0.27724
337.5006 | 1014.2437 | 73.3097 | -44339.0615 | 73.0325 | -0.27722
337.5405 | 1014.2544 | 73.2203 | -44339.1508 | 72.9432 | -0.27719
337.5805 | 1014.2603 | 73.1716 | -44339.1996 | 72.8944 | -0.27718
337.6205 | 1014.2588 | 73.1838 | -44339.1874 | 72.9066 | -0.27718
337.6605 | 1014.2769 | 73.0334 | -44339.3377 | 72.7563 | -0.27713
337.7005 | 1014.2776 | 73.0273 | -44339.3438 | 72.7502 | -0.27713
337.7405 | 1014.2959 | 72.875 | -44339.4961 | 72.5979 | -0.27708
337.7805 | 1014.3049 | 72.7998 | -44339.5713 | 72.5227 | -0.27706
337.8205 | 1014.3084 | 72.7714 | -44339.5997 | 72.4943 | -0.27705
337.8605 | 1014.3228 | 72.6515 | -44339.7195 | 72.3745 | -0.27701
337.9005 | 1014.3286 | 72.6028 | -44339.7682 | 72.3258 | -0.27699
337.9405 | 1014.3308 | 72.5845 | -44339.7865 | 72.3075 | -0.27698
337.9805 | 1014.3357 | 72.5438 | -44339.8271 | 72.2669 | -0.27697
338.0205 | 1014.3384 | 72.5215 | -44339.8495 | 72.2445 | -0.27696
338.0605 | 1014.3503 | 72.4219 | -44339.949 | 72.145 | -0.27693
338.1005 | 1014.3662 | 72.2899 | -44340.081 | 72.013 | -0.27688
338.1405 | 1014.3721 | 72.2411 | -44340.1297 | 71.9643 | -0.27686
338.1805 | 1014.3743 | 72.2228 | -44340.148 | 71.946 | -0.27685
338.2205 | 1014.3784 | 72.1883 | -44340.1825 | 71.9115 | -0.27684
338.2605 | 1014.3784 | 72.1883 | -44340.1825 | 71.9115 | -0.27684
338.3005 | 1014.3794 | 72.1802 | -44340.1907 | 71.9033 | -0.27683
338.3405 | 1014.4019 | 71.9933 | -44340.3775 | 71.7165 | -0.27676
338.3805 | 1014.4053 | 71.9648 | -44340.4059 | 71.6881 | -0.27675
338.4205 | 1014.4158 | 71.8775 | -44340.4932 | 71.6008 | -0.27671
338.4605 | 1014.415 | 71.8836 | -44340.4872 | 71.6069 | -0.27671
338.5005 | 1014.418 | 71.8592 | -44340.5115 | 71.5825 | -0.2767
338.5405 | 1014.4346 | 71.721 | -44340.6496 | 71.4444 | -0.27664
338.5805 | 1014.4482 | 71.6073 | -44340.7633 | 71.3307 | -0.27659
338.6205 | 1014.4563 | 71.5402 | -44340.8303 | 71.2637 | -0.27656
338.6605 | 1014.4578 | 71.528 | -44340.8425 | 71.2515 | -0.27656
338.7005 | 1014.4666 | 71.4549 | -44340.9156 | 71.1784 | -0.27652
338.7405 | 1014.4741 | 71.3919 | -44340.9786 | 71.1154 | -0.27649
338.7805 | 1014.4805 | 71.3391 | -44341.0314 | 71.0626 | -0.27647
338.8205 | 1014.48 | 71.3432 | -44341.0273 | 71.0667 | -0.27647
338.8605 | 1014.4832 | 71.3168 | -44341.0537 | 71.0403 | -0.27646
338.9005 | 1014.4932 | 71.2335 | -44341.137 | 70.957 | -0.27642
338.9405 | 1014.5132 | 71.0669 | -44341.3035 | 70.7905 | -0.27634
338.9805 | 1014.5054 | 71.1319 | -44341.2385 | 70.8555 | -0.27637
339.0205 | 1014.509 | 71.1014 | -44341.269 | 70.8251 | -0.27635
339.0605 | 1014.509 | 71.1014 | -44341.269 | 70.8251 | -0.27635
339.1005 | 1014.5137 | 71.0628 | -44341.3075 | 70.7865 | -0.27634
339.1405 | 1014.5269 | 70.9531 | -44341.4172 | 70.6768 | -0.27628
339.1805 | 1014.5405 | 70.8393 | -44341.5309 | 70.5631 | -0.27622
339.2205 | 1014.5442 | 70.8089 | -44341.5613 | 70.5327 | -0.27621
339.2605 | 1014.5491 | 70.7682 | -44341.602 | 70.492 | -0.27618
339.3005 | 1014.5559 | 70.7113 | -44341.6588 | 70.4352 | -0.27615
339.3405 | 1014.5691 | 70.6016 | -44341.7685 | 70.3255 | -0.2761
339.3805 | 1014.5732 | 70.5671 | -44341.803 | 70.291 | -0.27608
339.4206 | 1014.5754 | 70.5488 | -44341.8213 | 70.2728 | -0.27607
339.4605 | 1014.5891 | 70.435 | -44341.935 | 70.159 | -0.276
339.5005 | 1014.5955 | 70.3822 | -44341.9878 | 70.1063 | -0.27597
339.5405 | 1014.6106 | 70.2563 | -44342.1136 | 69.9804 | -0.2759
339.5805 | 1014.6177 | 70.1973 | -44342.1725 | 69.9215 | -0.27587
339.6205 | 1014.6238 | 70.1466 | -44342.2233 | 69.8707 | -0.27584
339.6605 | 1014.6357 | 70.047 | -44342.3228 | 69.7712 | -0.27578
339.7005 | 1014.6501 | 69.9272 | -44342.4426 | 69.6514 | -0.27571
339.7405 | 1014.6484 | 69.9414 | -44342.4284 | 69.6657 | -0.27572
339.7805 | 1014.6462 | 69.9597 | -44342.4101 | 69.6839 | -0.27573
339.8205 | 1014.6555 | 69.8825 | -44342.4872 | 69.6068 | -0.27568
339.8605 | 1014.6665 | 69.791 | -44342.5786 | 69.5154 | -0.27562
339.9005 | 1014.6699 | 69.7626 | -44342.607 | 69.487 | -0.27561
339.9405 | 1014.6809 | 69.6712 | -44342.6984 | 69.3956 | -0.27555
339.9805 | 1014.6885 | 69.6082 | -44342.7613 | 69.3327 | -0.27551
340.0205 | 1014.6936 | 69.5655 | -44342.804 | 69.29 | -0.27548
340.0606 | 1014.6938 | 69.5635 | -44342.806 | 69.288 | -0.27548
340.1005 | 1014.7134 | 69.401 | -44342.9684 | 69.1256 | -0.27537
340.1405 | 1014.7173 | 69.3685 | -44343.0009 | 69.0931 | -0.27535
340.1805 | 1014.728 | 69.2791 | -44343.0902 | 69.0038 | -0.27529
340.2205 | 1014.7295 | 69.2669 | -44343.1024 | 68.9916 | -0.27528
340.2605 | 1014.7451 | 69.1369 | -44343.2323 | 68.8617 | -0.2752
340.3005 | 1014.7546 | 69.0576 | -44343.3115 | 68.7825 | -0.27514
340.3405 | 1014.7568 | 69.0393 | -44343.3298 | 68.7642 | -0.27513
340.3806 | 1014.7656 | 68.9662 | -44343.4029 | 68.6911 | -0.27508
340.4205 | 1014.7817 | 68.8321 | -44343.5369 | 68.5571 | -0.27498
340.4605 | 1014.7864 | 68.7935 | -44343.5754 | 68.5186 | -0.27496
340.5005 | 1014.7981 | 68.696 | -44343.6729 | 68.4211 | -0.27488
340.5405 | 1014.7961 | 68.7123 | -44343.6566 | 68.4374 | -0.2749
340.5805 | 1014.8042 | 68.6452 | -44343.7236 | 68.3704 | -0.27485
340.6205 | 1014.801 | 68.6716 | -44343.6972 | 68.3968 | -0.27487
340.6605 | 1014.8157 | 68.5497 | -44343.819 | 68.275 | -0.27478
340.7006 | 1014.825 | 68.4725 | -44343.8962 | 68.1978 | -0.27472
340.7405 | 1014.8291 | 68.438 | -44343.9307 | 68.1633 | -0.27469
340.7805 | 1014.8308 | 68.4238 | -44343.9449 | 68.1491 | -0.27468
340.8205 | 1014.8372 | 68.371 | -44343.9977 | 68.0963 | -0.27464
340.8605 | 1014.8467 | 68.2917 | -44344.0769 | 68.0171 | -0.27458
340.9005 | 1014.8521 | 68.247 | -44344.1215 | 67.9725 | -0.27455
340.9405 | 1014.8689 | 68.1069 | -44344.2616 | 67.8324 | -0.27444
340.9805 | 1014.8831 | 67.989 | -44344.3793 | 67.7147 | -0.27435
341.0205 | 1014.8901 | 67.9301 | -44344.4382 | 67.6558 | -0.2743
341.0605 | 1014.8992 | 67.8549 | -44344.5133 | 67.5807 | -0.27424
341.1005 | 1014.9053 | 67.8041 | -44344.5641 | 67.5299 | -0.2742
341.1405 | 1014.9148 | 67.7249 | -44344.6432 | 67.4508 | -0.27413
341.1805 | 1014.927 | 67.6233 | -44344.7447 | 67.3493 | -0.27405
341.2205 | 1014.9321 | 67.5807 | -44344.7873 | 67.3067 | -0.27401
341.2605 | 1014.9475 | 67.4527 | -44344.9152 | 67.1788 | -0.27391
341.3005 | 1014.947 | 67.4567 | -44344.9112 | 67.1828 | -0.27391
341.3406 | 1014.9453 | 67.471 | -44344.897 | 67.197 | -0.27392
341.3805 | 1014.9553 | 67.3877 | -44344.9802 | 67.1138 | -0.27385
341.4205 | 1014.96 | 67.3491 | -44345.0188 | 67.0752 | -0.27382
341.4605 | 1014.9673 | 67.2881 | -44345.0796 | 67.0144 | -0.27377
341.5005 | 1014.978 | 67.1987 | -44345.169 | 66.925 | -0.27369
341.5406 | 1014.9856 | 67.1358 | -44345.2319 | 66.8621 | -0.27363
341.5805 | 1014.99 | 67.0992 | -44345.2684 | 66.8256 | -0.2736
341.6205 | 1015.0073 | 66.9549 | -44345.4125 | 66.6815 | -0.27347
341.6605 | 1015.0073 | 66.9549 | -44345.4125 | 66.6815 | -0.27347
341.7005 | 1015.0151 | 66.8899 | -44345.4775 | 66.6165 | -0.27342
341.7405 | 1015.0173 | 66.8716 | -44345.4958 | 66.5982 | -0.2734
341.7807 | 1015.033 | 66.7416 | -44345.6257 | 66.4683 | -0.27328
341.8205 | 1015.0332 | 66.7396 | -44345.6277 | 66.4663 | -0.27328
341.8605 | 1015.0425 | 66.6624 | -44345.7048 | 66.3892 | -0.27321
341.9005 | 1015.0454 | 66.638 | -44345.7292 | 66.3648 | -0.27319
341.9405 | 1015.0562 | 66.5486 | -44345.8185 | 66.2755 | -0.2731
341.9805 | 1015.0635 | 66.4877 | -44345.8794 | 66.2146 | -0.27305
342.0205 | 1015.0618 | 66.5019 | -44345.8652 | 66.2288 | -0.27306
342.0605 | 1015.0789 | 66.3597 | -44346.0072 | 66.0868 | -0.27293
342.1005 | 1015.0852 | 66.3069 | -44346.06 | 66.034 | -0.27288
342.1405 | 1015.0891 | 66.2744 | -44346.0925 | 66.0015 | -0.27284
342.1805 | 1015.0945 | 66.2297 | -44346.1371 | 65.9569 | -0.2728
342.2205 | 1015.0989 | 66.1931 | -44346.1737 | 65.9203 | -0.27277
342.2605 | 1015.1121 | 66.0834 | -44346.2833 | 65.8107 | -0.27266
342.3005 | 1015.1157 | 66.0529 | -44346.3137 | 65.7803 | -0.27263
342.3405 | 1015.1365 | 65.8802 | -44346.4862 | 65.6078 | -0.27246
342.3805 | 1015.1443 | 65.8152 | -44346.5512 | 65.5428 | -0.27239
342.4205 | 1015.1294 | 65.9391 | -44346.4274 | 65.6666 | -0.27252
342.4605 | 1015.1316 | 65.9209 | -44346.4456 | 65.6484 | -0.2725
342.5005 | 1015.1389 | 65.8599 | -44346.5065 | 65.5875 | -0.27244
342.5405 | 1015.1467 | 65.7949 | -44346.5715 | 65.5225 | -0.27237
342.5805 | 1015.1506 | 65.7624 | -44346.6039 | 65.4901 | -0.27234
342.6205 | 1015.1667 | 65.6283 | -44346.7379 | 65.3561 | -0.27221
342.6605 | 1015.1816 | 65.5044 | -44346.8617 | 65.2323 | -0.27208
342.7005 | 1015.1936 | 65.4048 | -44346.9611 | 65.1329 | -0.27198
342.7405 | 1015.1953 | 65.3906 | -44346.9753 | 65.1187 | -0.27196
342.7805 | 1015.1921 | 65.417 | -44346.949 | 65.145 | -0.27199
342.8205 | 1015.2012 | 65.3419 | -44347.0241 | 65.07 | -0.27191
342.8605 | 1015.1997 | 65.3541 | -44347.0119 | 65.0821 | -0.27192
342.9005 | 1015.2107 | 65.2626 | -44347.1032 | 64.9908 | -0.27183
342.9405 | 1015.2126 | 65.2464 | -44347.1194 | 64.9746 | -0.27181
342.9805 | 1015.2336 | 65.0717 | -44347.294 | 64.8 | -0.27162
343.0205 | 1015.2419 | 65.0026 | -44347.363 | 64.731 | -0.27155
343.0605 | 1015.2498 | 64.9376 | -44347.4279 | 64.6661 | -0.27148
343.1005 | 1015.2595 | 64.8563 | -44347.5091 | 64.5849 | -0.27139
343.1405 | 1015.2576 | 64.8726 | -44347.4928 | 64.6012 | -0.27141
343.1805 | 1015.2769 | 64.7121 | -44347.6532 | 64.4408 | -0.27123
343.2205 | 1015.2769 | 64.7121 | -44347.6532 | 64.4408 | -0.27123
343.2605 | 1015.2913 | 64.5922 | -44347.7729 | 64.3211 | -0.2711
343.3005 | 1015.3066 | 64.4642 | -44347.9007 | 64.1933 | -0.27095
343.3405 | 1015.3084 | 64.45 | -44347.9149 | 64.1791 | -0.27094
343.3807 | 1015.3132 | 64.4094 | -44347.9555 | 64.1385 | -0.27089
343.4205 | 1015.323 | 64.3281 | -44348.0367 | 64.0573 | -0.2708
343.4605 | 1015.3328 | 64.2468 | -44348.1179 | 63.9761 | -0.2707
343.5005 | 1015.3464 | 64.1331 | -44348.2315 | 63.8625 | -0.27057
343.5405 | 1015.3613 | 64.0091 | -44348.3553 | 63.7387 | -0.27043
343.5805 | 1015.375 | 63.8954 | -44348.4689 | 63.6251 | -0.27029
343.6205 | 1015.3784 | 63.8669 | -44348.4973 | 63.5967 | -0.27026
343.6605 | 1015.3901 | 63.7694 | -44348.5947 | 63.4993 | -0.27014
343.7007 | 1015.3911 | 63.7613 | -44348.6028 | 63.4912 | -0.27013
343.7405 | 1015.3962 | 63.7186 | -44348.6455 | 63.4485 | -0.27008
343.7805 | 1015.4014 | 63.676 | -44348.6881 | 63.4059 | -0.27003
343.8205 | 1015.4099 | 63.6049 | -44348.7591 | 63.3349 | -0.26995
343.8605 | 1015.4185 | 63.5338 | -44348.8301 | 63.2639 | -0.26986
343.9005 | 1015.4431 | 63.3286 | -44349.035 | 63.059 | -0.26961
343.9405 | 1015.4517 | 63.2575 | -44349.1061 | 62.9879 | -0.26952
343.9805 | 1015.4473 | 63.294 | -44349.0695 | 63.0245 | -0.26956
344.0206 | 1015.4597 | 63.1904 | -44349.173 | 62.921 | -0.26943
344.0605 | 1015.4587 | 63.1985 | -44349.1649 | 62.9291 | -0.26944
344.1005 | 1015.4597 | 63.1904 | -44349.173 | 62.921 | -0.26943
344.1405 | 1015.4712 | 63.0949 | -44349.2684 | 62.8256 | -0.26931
344.1805 | 1015.478 | 63.038 | -44349.3252 | 62.7688 | -0.26924
344.2205 | 1015.5 | 62.8552 | -44349.5078 | 62.5862 | -0.26901
344.2605 | 1015.5129 | 62.7475 | -44349.6153 | 62.4787 | -0.26887
344.3005 | 1015.5193 | 62.6947 | -44349.6681 | 62.4259 | -0.2688
344.3406 | 1015.5283 | 62.6195 | -44349.7432 | 62.3508 | -0.2687
344.3805 | 1015.5376 | 62.5423 | -44349.8203 | 62.2737 | -0.2686
344.4205 | 1015.5298 | 62.6074 | -44349.7553 | 62.3387 | -0.26869
344.4605 | 1015.5356 | 62.5586 | -44349.804 | 62.29 | -0.26862
344.5005 | 1015.543 | 62.4976 | -44349.8649 | 62.2291 | -0.26854
344.5405 | 1015.5637 | 62.325 | -44350.0374 | 62.0566 | -0.26831
344.5805 | 1015.5747 | 62.2335 | -44350.1287 | 61.9653 | -0.26819
344.6205 | 1015.5798 | 62.1909 | -44350.1713 | 61.9227 | -0.26813
344.6606 | 1015.5901 | 62.1055 | -44350.2565 | 61.8375 | -0.26802
344.7005 | 1015.5972 | 62.0466 | -44350.3153 | 61.7787 | -0.26794
344.7405 | 1015.6047 | 61.9837 | -44350.3782 | 61.7158 | -0.26785
344.7805 | 1015.6074 | 61.9613 | -44350.4005 | 61.6935 | -0.26782
344.8205 | 1015.6262 | 61.8049 | -44350.5567 | 61.5373 | -0.2676
344.8605 | 1015.6252 | 61.813 | -44350.5486 | 61.5454 | -0.26762
344.9005 | 1015.6375 | 61.7114 | -44350.6501 | 61.4439 | -0.26747
344.9405 | 1015.6465 | 61.6363 | -44350.7251 | 61.3689 | -0.26737
344.9806 | 1015.6443 | 61.6545 | -44350.7069 | 61.3871 | -0.2674
345.0205 | 1015.6516 | 61.5936 | -44350.7677 | 61.3263 | -0.26731
345.0605 | 1015.6677 | 61.4595 | -44350.9016 | 61.1924 | -0.26712
345.1005 | 1015.6694 | 61.4453 | -44350.9158 | 61.1782 | -0.2671
345.1405 | 1015.675 | 61.3986 | -44350.9625 | 61.1315 | -0.26703
345.1805 | 1015.6816 | 61.3437 | -44351.0173 | 61.0767 | -0.26696
345.2205 | 1015.6843 | 61.3214 | -44351.0396 | 61.0544 | -0.26692
345.2605 | 1015.6851 | 61.3153 | -44351.0457 | 61.0483 | -0.26691
345.3006 | 1015.6909 | 61.2665 | -44351.0943 | 60.9997 | -0.26684
345.3405 | 1015.6931 | 61.2482 | -44351.1126 | 60.9814 | -0.26682
345.3805 | 1015.7029 | 61.167 | -44351.1937 | 60.9003 | -0.2667
345.4205 | 1015.7029 | 61.167 | -44351.1937 | 60.9003 | -0.2667
345.4605 | 1015.7114 | 61.0958 | -44351.2648 | 60.8293 | -0.2666
345.5005 | 1015.7268 | 60.9679 | -44351.3926 | 60.7014 | -0.26641
345.5405 | 1015.7385 | 60.8703 | -44351.4899 | 60.6041 | -0.26627
345.5805 | 1015.7493 | 60.781 | -44351.5792 | 60.5148 | -0.26614
345.6206 | 1015.751 | 60.7667 | -44351.5934 | 60.5006 | -0.26611
345.6605 | 1015.7527 | 60.7525 | -44351.6076 | 60.4864 | -0.26609
345.7005 | 1015.7407 | 60.8521 | -44351.5082 | 60.5858 | -0.26624
345.7405 | 1015.771 | 60.6001 | -44351.7597 | 60.3343 | -0.26587
345.7805 | 1015.7834 | 60.4965 | -44351.8632 | 60.2308 | -0.26571
345.8205 | 1015.7795 | 60.529 | -44351.8307 | 60.2633 | -0.26576
345.8605 | 1015.7991 | 60.3665 | -44351.993 | 60.101 | -0.26551
345.9005 | 1015.7988 | 60.3685 | -44351.991 | 60.103 | -0.26552
345.9406 | 1015.8025 | 60.3381 | -44352.0214 | 60.0726 | -0.26547
345.9805 | 1015.8054 | 60.3137 | -44352.0457 | 60.0483 | -0.26543
346.0205 | 1015.8137 | 60.2446 | -44352.1147 | 59.9793 | -0.26533
346.0605 | 1015.8257 | 60.1451 | -44352.2141 | 59.8799 | -0.26517
346.1005 | 1015.8357 | 60.0618 | -44352.2973 | 59.7967 | -0.26504
346.1405 | 1015.8435 | 59.9968 | -44352.3622 | 59.7318 | -0.26494
346.1805 | 1015.8486 | 59.9541 | -44352.4048 | 59.6892 | -0.26488
346.2205 | 1015.8542 | 59.9074 | -44352.4514 | 59.6426 | -0.2648
346.2606 | 1015.8709 | 59.7692 | -44352.5894 | 59.5046 | -0.26458
346.3005 | 1015.8943 | 59.5742 | -44352.7841 | 59.3099 | -0.26427
346.3405 | 1015.8857 | 59.6453 | -44352.7131 | 59.3809 | -0.26439
346.3805 | 1015.8894 | 59.6148 | -44352.7435 | 59.3505 | -0.26434
346.4205 | 1015.8931 | 59.5844 | -44352.7739 | 59.3201 | -0.26429
346.4605 | 1015.907 | 59.4686 | -44352.8896 | 59.2045 | -0.26411
346.5005 | 1015.9111 | 59.434 | -44352.924 | 59.17 | -0.26405
346.5405 | 1015.9077 | 59.4625 | -44352.8956 | 59.1984 | -0.2641
346.5805 | 1015.9211 | 59.3507 | -44353.0072 | 59.0868 | -0.26391
346.6205 | 1015.9346 | 59.239 | -44353.1188 | 58.9753 | -0.26373
346.6605 | 1015.9412 | 59.1841 | -44353.1735 | 58.9205 | -0.26364
346.7005 | 1015.9368 | 59.2207 | -44353.137 | 58.957 | -0.2637
346.7405 | 1015.9473 | 59.1333 | -44353.2242 | 58.8698 | -0.26356
346.7805 | 1015.9636 | 58.9972 | -44353.3601 | 58.7339 | -0.26334
346.8205 | 1015.9626 | 59.0054 | -44353.352 | 58.742 | -0.26335
346.8605 | 1015.967 | 58.9688 | -44353.3885 | 58.7055 | -0.26329
346.9005 | 1015.9753 | 58.8997 | -44353.4575 | 58.6365 | -0.26317
346.9405 | 1015.9839 | 58.8286 | -44353.5285 | 58.5655 | -0.26306
346.9805 | 1015.9897 | 58.7798 | -44353.5771 | 58.5169 | -0.26297
347.0205 | 1015.9949 | 58.7372 | -44353.6197 | 58.4743 | -0.2629
347.0605 | 1016.0063 | 58.6417 | -44353.7151 | 58.379 | -0.26274
347.1005 | 1016.0159 | 58.5625 | -44353.7941 | 58.2999 | -0.26261
347.1405 | 1016.0222 | 58.5096 | -44353.8469 | 58.2471 | -0.26252
347.1805 | 1016.0339 | 58.4121 | -44353.9442 | 58.1498 | -0.26235
347.2205 | 1016.0337 | 58.4142 | -44353.9422 | 58.1518 | -0.26235
347.2605 | 1016.0383 | 58.3756 | -44353.9807 | 58.1133 | -0.26229
347.3005 | 1016.0413 | 58.3512 | -44354.0051 | 58.0889 | -0.26225
347.3405 | 1016.0442 | 58.3268 | -44354.0294 | 58.0646 | -0.2622
347.3805 | 1016.0532 | 58.2516 | -44354.1044 | 57.9896 | -0.26208
347.4205 | 1016.0613 | 58.1846 | -44354.1714 | 57.9226 | -0.26196
347.4605 | 1016.0647 | 58.1562 | -44354.1998 | 57.8942 | -0.26191
347.5005 | 1016.0793 | 58.0343 | -44354.3215 | 57.7726 | -0.2617
347.5405 | 1016.085 | 57.9875 | -44354.3681 | 57.7259 | -0.26162
347.5805 | 1016.0989 | 57.8717 | -44354.4837 | 57.6103 | -0.26141
347.6205 | 1016.106 | 57.8128 | -44354.5425 | 57.5515 | -0.26131
347.6605 | 1016.1025 | 57.8413 | -44354.5141 | 57.5799 | -0.26136
347.7005 | 1016.1074 | 57.8006 | -44354.5547 | 57.5393 | -0.26129
347.7405 | 1016.1174 | 57.7173 | -44354.6378 | 57.4562 | -0.26114
347.7806 | 1016.1213 | 57.6848 | -44354.6703 | 57.4237 | -0.26108
347.8205 | 1016.1287 | 57.6239 | -44354.7311 | 57.3629 | -0.26097
347.8605 | 1016.1433 | 57.502 | -44354.8528 | 57.2412 | -0.26075
347.9005 | 1016.155 | 57.4045 | -44354.9501 | 57.1439 | -0.26058
347.9405 | 1016.1475 | 57.4674 | -44354.8873 | 57.2067 | -0.26069
347.9805 | 1016.1548 | 57.4065 | -44354.9481 | 57.1459 | -0.26058
348.0205 | 1016.1697 | 57.2826 | -44355.0718 | 57.0222 | -0.26036
348.0605 | 1016.1763 | 57.2277 | -44355.1266 | 56.9675 | -0.26026
348.1006 | 1016.1948 | 57.0733 | -44355.2807 | 56.8133 | -0.25998
348.1405 | 1016.2083 | 56.9616 | -44355.3922 | 56.7018 | -0.25977
348.1805 | 1016.2275 | 56.8011 | -44355.5524 | 56.5416 | -0.25947
348.2205 | 1016.2175 | 56.8844 | -44355.4693 | 56.6248 | -0.25963
348.2605 | 1016.2402 | 56.6954 | -44355.6578 | 56.4362 | -0.25927
348.3005 | 1016.2476 | 56.6345 | -44355.7187 | 56.3753 | -0.25916
348.3405 | 1016.2585 | 56.5431 | -44355.8099 | 56.2841 | -0.25899
348.3805 | 1016.2605 | 56.5268 | -44355.8261 | 56.2679 | -0.25896
348.4205 | 1016.2632 | 56.5045 | -44355.8485 | 56.2456 | -0.25891
348.4605 | 1016.2708 | 56.4415 | -44355.9113 | 56.1827 | -0.25879
348.5005 | 1016.2832 | 56.3379 | -44356.0147 | 56.0793 | -0.2586
348.5405 | 1016.2854 | 56.3196 | -44356.033 | 56.061 | -0.25856
348.5805 | 1016.2944 | 56.2444 | -44356.108 | 55.986 | -0.25842
348.6205 | 1016.2998 | 56.1997 | -44356.1526 | 55.9414 | -0.25833
348.6605 | 1016.3 | 56.1977 | -44356.1546 | 55.9394 | -0.25833
348.7005 | 1016.2952 | 56.2383 | -44356.1141 | 55.9799 | -0.25841
348.7406 | 1016.3147 | 56.0758 | -44356.2763 | 55.8177 | -0.25809
348.7805 | 1016.3271 | 55.9722 | -44356.3797 | 55.7143 | -0.25789
348.8205 | 1016.3352 | 55.9052 | -44356.4466 | 55.6474 | -0.25776
348.8605 | 1016.3416 | 55.8523 | -44356.4993 | 55.5947 | -0.25766
348.9005 | 1016.3506 | 55.7772 | -44356.5744 | 55.5197 | -0.25751
348.9405 | 1016.3533 | 55.7548 | -44356.5967 | 55.4974 | -0.25747
348.9806 | 1016.3699 | 55.6167 | -44356.7345 | 55.3595 | -0.2572
349.0205 | 1016.3777 | 55.5517 | -44356.7994 | 55.2946 | -0.25707
349.0606 | 1016.3904 | 55.446 | -44356.9048 | 55.1892 | -0.25686
349.1005 | 1016.4023 | 55.3465 | -44357.0042 | 55.0898 | -0.25666
349.1405 | 1016.4094 | 55.2875 | -44357.063 | 55.031 | -0.25654
349.1805 | 1016.4067 | 55.3099 | -44357.0407 | 55.0533 | -0.25658
349.2205 | 1016.4102 | 55.2815 | -44357.0691 | 55.0249 | -0.25653
349.2605 | 1016.4116 | 55.2693 | -44357.0812 | 55.0128 | -0.2565
349.3005 | 1016.4238 | 55.1677 | -44357.1826 | 54.9114 | -0.2563
349.3405 | 1016.4231 | 55.1738 | -44357.1765 | 54.9175 | -0.25631
349.3805 | 1016.4402 | 55.0316 | -44357.3185 | 54.7755 | -0.25602
349.4205 | 1016.439 | 55.0417 | -44357.3083 | 54.7857 | -0.25604
349.4605 | 1016.4644 | 54.8304 | -44357.5192 | 54.5748 | -0.25561
349.5005 | 1016.4646 | 54.8284 | -44357.5212 | 54.5728 | -0.25561
349.5405 | 1016.4734 | 54.7553 | -44357.5942 | 54.4998 | -0.25546
349.5805 | 1016.4827 | 54.6781 | -44357.6712 | 54.4228 | -0.2553
349.6205 | 1016.4819 | 54.6842 | -44357.6651 | 54.4289 | -0.25531
349.6605 | 1016.4839 | 54.6679 | -44357.6814 | 54.4126 | -0.25528
349.7005 | 1016.509 | 54.4587 | -44357.8902 | 54.2038 | -0.25484
349.7405 | 1016.5129 | 54.4262 | -44357.9226 | 54.1714 | -0.25477
349.7805 | 1016.5095 | 54.4546 | -44357.8942 | 54.1998 | -0.25483
349.8205 | 1016.5212 | 54.3571 | -44357.9915 | 54.1025 | -0.25463
349.8605 | 1016.5322 | 54.2657 | -44358.0828 | 54.0112 | -0.25444
349.9005 | 1016.5398 | 54.2027 | -44358.1456 | 53.9484 | -0.2543
349.9405 | 1016.5322 | 54.2657 | -44358.0828 | 54.0112 | -0.25444
349.9805 | 1016.5408 | 54.1946 | -44358.1537 | 53.9403 | -0.25429
350.0206 | 1016.5593 | 54.0402 | -44358.3078 | 53.7862 | -0.25396
350.0605 | 1016.5696 | 53.9548 | -44358.3929 | 53.7011 | -0.25378
350.1005 | 1016.5681 | 53.967 | -44358.3808 | 53.7132 | -0.2538
350.1405 | 1016.5879 | 53.8025 | -44358.545 | 53.549 | -0.25345
350.1805 | 1016.5903 | 53.7821 | -44358.5653 | 53.5287 | -0.25341
350.2205 | 1016.6042 | 53.6663 | -44358.6808 | 53.4132 | -0.25316
350.2605 | 1016.5962 | 53.7334 | -44358.6139 | 53.4801 | -0.2533
350.3005 | 1016.6201 | 53.5343 | -44358.8126 | 53.2814 | -0.25287
350.3405 | 1016.6294 | 53.4571 | -44358.8896 | 53.2044 | -0.2527
350.3805 | 1016.6345 | 53.4144 | -44358.9322 | 53.1618 | -0.25261
350.4205 | 1016.6421 | 53.3514 | -44358.995 | 53.099 | -0.25247
350.4605 | 1016.6494 | 53.2905 | -44359.0558 | 53.0382 | -0.25234
350.5005 | 1016.6616 | 53.1889 | -44359.1572 | 52.9368 | -0.25211
350.5405 | 1016.6658 | 53.1544 | -44359.1916 | 52.9024 | -0.25204
350.5805 | 1016.6814 | 53.0244 | -44359.3214 | 52.7726 | -0.25175
350.6205 | 1016.6812 | 53.0264 | -44359.3194 | 52.7746 | -0.25175
350.6606 | 1016.6853 | 52.9919 | -44359.3538 | 52.7402 | -0.25167
350.7005 | 1016.6921 | 52.935 | -44359.4106 | 52.6834 | -0.25155
350.7405 | 1016.6965 | 52.8984 | -44359.4471 | 52.6469 | -0.25147
350.7805 | 1016.6958 | 52.9045 | -44359.441 | 52.653 | -0.25148
350.8205 | 1016.6902 | 52.9512 | -44359.3944 | 52.6996 | -0.25158
350.8605 | 1016.7078 | 52.805 | -44359.5403 | 52.5537 | -0.25126
350.9005 | 1016.7288 | 52.6302 | -44359.7146 | 52.3794 | -0.25086
350.9405 | 1016.7341 | 52.5855 | -44359.7592 | 52.3348 | -0.25076
350.9805 | 1016.7319 | 52.6038 | -44359.741 | 52.353 | -0.2508
351.0205 | 1016.7463 | 52.484 | -44359.8606 | 52.2334 | -0.25053
351.0605 | 1016.7537 | 52.423 | -44359.9214 | 52.1726 | -0.25039
351.1005 | 1016.7563 | 52.4007 | -44359.9437 | 52.1503 | -0.25034
351.1405 | 1016.7642 | 52.3357 | -44360.0085 | 52.0855 | -0.25019
351.1805 | 1016.78 | 52.2036 | -44360.1403 | 51.9537 | -0.24989
351.2205 | 1016.7781 | 52.2199 | -44360.1241 | 51.9699 | -0.24993
351.2605 | 1016.7859 | 52.1548 | -44360.1889 | 51.9051 | -0.24978
351.3005 | 1016.7986 | 52.0492 | -44360.2943 | 51.7997 | -0.24953
351.3405 | 1016.8027 | 52.0147 | -44360.3288 | 51.7652 | -0.24945
351.3805 | 1016.7617 | 52.356 | -44359.9883 | 52.1057 | -0.25024
351.4205 | 1016.8203 | 51.8684 | -44360.4747 | 51.6193 | -0.24911
351.4605 | 1016.8281 | 51.8034 | -44360.5396 | 51.5544 | -0.24896
351.5005 | 1016.8516 | 51.6084 | -44360.7341 | 51.3599 | -0.2485
351.5405 | 1016.8516 | 51.6084 | -44360.7341 | 51.3599 | -0.2485
351.5805 | 1016.8613 | 51.5271 | -44360.8152 | 51.2788 | -0.24831
351.6205 | 1016.8528 | 51.5982 | -44360.7443 | 51.3497 | -0.24848
351.6605 | 1016.8435 | 51.6754 | -44360.6673 | 51.4267 | -0.24866
351.7005 | 1016.8572 | 51.5616 | -44360.7808 | 51.3132 | -0.24839
351.7405 | 1016.8726 | 51.4336 | -44360.9085 | 51.1855 | -0.24809
351.7805 | 1016.8689 | 51.4641 | -44360.8781 | 51.216 | -0.24816
351.8205 | 1016.8818 | 51.3564 | -44360.9855 | 51.1085 | -0.2479
351.8605 | 1016.894 | 51.2549 | -44361.0868 | 51.0072 | -0.24766
351.9005 | 1016.8977 | 51.2244 | -44361.1172 | 50.9768 | -0.24759
351.9405 | 1016.917 | 51.0639 | -44361.2773 | 50.8167 | -0.2472
351.9805 | 1016.9312 | 50.9461 | -44361.3949 | 50.6991 | -0.24692
352.0205 | 1016.9385 | 50.8851 | -44361.4557 | 50.6383 | -0.24677
352.0607 | 1016.9397 | 50.875 | -44361.4658 | 50.6282 | -0.24674
352.1005 | 1016.95 | 50.7896 | -44361.5509 | 50.5431 | -0.24654
352.1405 | 1016.9575 | 50.7266 | -44361.6137 | 50.4803 | -0.24638
352.1805 | 1016.9673 | 50.6454 | -44361.6948 | 50.3992 | -0.24618
352.2205 | 1016.9797 | 50.5418 | -44361.7982 | 50.2958 | -0.24593
352.2605 | 1016.9788 | 50.5499 | -44361.7901 | 50.3039 | -0.24595
352.3005 | 1016.9817 | 50.5255 | -44361.8144 | 50.2796 | -0.24589
352.3405 | 1016.9932 | 50.43 | -44361.9096 | 50.1844 | -0.24565
352.3806 | 1016.998 | 50.3894 | -44361.9502 | 50.1438 | -0.24555
352.4205 | 1017.0005 | 50.3691 | -44361.9704 | 50.1236 | -0.2455
352.4605 | 1017.0168 | 50.233 | -44362.1062 | 49.9878 | -0.24516
352.5005 | 1017.031 | 50.1151 | -44362.2237 | 49.8703 | -0.24487
352.5405 | 1017.0015 | 50.361 | -44361.9785 | 50.1155 | -0.24548
352.5805 | 1017.03 | 50.1233 | -44362.2156 | 49.8784 | -0.24489
352.6205 | 1017.0444 | 50.0034 | -44362.3352 | 49.7588 | -0.24459
352.6605 | 1017.0593 | 49.8795 | -44362.4588 | 49.6352 | -0.24428
352.7006 | 1017.0522 | 49.9384 | -44362.4 | 49.694 | -0.24442
352.7405 | 1017.0591 | 49.8815 | -44362.4568 | 49.6372 | -0.24428
352.7805 | 1017.0823 | 49.6885 | -44362.6493 | 49.4447 | -0.24379
352.8205 | 1017.0947 | 49.5849 | -44362.7526 | 49.3414 | -0.24353
352.8605 | 1017.0952 | 49.5808 | -44362.7567 | 49.3373 | -0.24352
352.9005 | 1017.1052 | 49.4975 | -44362.8398 | 49.2542 | -0.2433
352.9405 | 1017.1118 | 49.4427 | -44362.8945 | 49.1995 | -0.24316
352.9805 | 1017.1313 | 49.2802 | -44363.0566 | 49.0374 | -0.24275
353.0206 | 1017.1421 | 49.1908 | -44363.1458 | 48.9482 | -0.24251
353.0605 | 1017.1453 | 49.1644 | -44363.1721 | 48.9219 | -0.24245
353.1005 | 1017.1462 | 49.1562 | -44363.1802 | 48.9138 | -0.24242
353.1405 | 1017.1499 | 49.1258 | -44363.2106 | 48.8834 | -0.24235
353.1805 | 1017.1497 | 49.1278 | -44363.2086 | 48.8854 | -0.24235
353.2205 | 1017.1609 | 49.0343 | -44363.3018 | 48.7922 | -0.24211
353.2605 | 1017.1675 | 48.9795 | -44363.3565 | 48.7375 | -0.24196
353.3005 | 1017.1758 | 48.9104 | -44363.4254 | 48.6686 | -0.24178
353.3406 | 1017.1843 | 48.8393 | -44363.4963 | 48.5977 | -0.2416
353.3805 | 1017.1916 | 48.7784 | -44363.5571 | 48.5369 | -0.24144
353.4205 | 1017.2095 | 48.63 | -44363.705 | 48.389 | -0.24105
353.4605 | 1017.2085 | 48.6382 | -44363.6969 | 48.3971 | -0.24107
353.5005 | 1017.2144 | 48.5894 | -44363.7455 | 48.3485 | -0.24094
353.5405 | 1017.2217 | 48.5285 | -44363.8063 | 48.2877 | -0.24078
353.5805 | 1017.2385 | 48.3883 | -44363.9461 | 48.1479 | -0.2404
353.6205 | 1017.2463 | 48.3233 | -44364.011 | 48.083 | -0.24023
353.6606 | 1017.2549 | 48.2522 | -44364.0819 | 48.0121 | -0.24004
353.7005 | 1017.2617 | 48.1953 | -44364.1386 | 47.9554 | -0.23989
353.7405 | 1017.2722 | 48.1079 | -44364.2257 | 47.8683 | -0.23965
353.7805 | 1017.2737 | 48.0957 | -44364.2379 | 47.8561 | -0.23962
353.8205 | 1017.2832 | 48.0165 | -44364.3169 | 47.7771 | -0.23941
353.8605 | 1017.2847 | 48.0043 | -44364.3291 | 47.7649 | -0.23937
353.9005 | 1017.2878 | 47.9779 | -44364.3554 | 47.7386 | -0.2393
353.9405 | 1017.2915 | 47.9474 | -44364.3858 | 47.7082 | -0.23922
353.9806 | 1017.3018 | 47.8621 | -44364.4709 | 47.6231 | -0.23899
354.0205 | 1017.3081 | 47.8093 | -44364.5236 | 47.5704 | -0.23884
354.0605 | 1017.3145 | 47.7565 | -44364.5762 | 47.5178 | -0.2387
354.1005 | 1017.3381 | 47.5594 | -44364.7728 | 47.3212 | -0.23816
354.1405 | 1017.343 | 47.5188 | -44364.8133 | 47.2807 | -0.23805
354.1805 | 1017.3472 | 47.4842 | -44364.8477 | 47.2463 | -0.23795
354.2205 | 1017.354 | 47.4273 | -44364.9045 | 47.1896 | -0.2378
354.2605 | 1017.3638 | 47.3461 | -44364.9855 | 47.1085 | -0.23757
354.3006 | 1017.3743 | 47.2587 | -44365.0726 | 47.0214 | -0.23733
354.3405 | 1017.376 | 47.2445 | -44365.0868 | 47.0072 | -0.23729
354.3805 | 1017.3962 | 47.0759 | -44365.2549 | 46.8391 | -0.23682
354.4205 | 1017.3948 | 47.0881 | -44365.2428 | 46.8512 | -0.23685
354.4605 | 1017.397 | 47.0698 | -44365.261 | 46.833 | -0.2368
354.5005 | 1017.417 | 46.9032 | -44365.4271 | 46.6669 | -0.23634
354.5405 | 1017.4182 | 46.893 | -44365.4373 | 46.6567 | -0.23631
354.5805 | 1017.428 | 46.8118 | -44365.5183 | 46.5757 | -0.23608
354.6206 | 1017.4229 | 46.8544 | -44365.4758 | 46.6182 | -0.2362
354.6605 | 1017.4253 | 46.8341 | -44365.496 | 46.598 | -0.23614
354.7005 | 1017.4395 | 46.7163 | -44365.6135 | 46.4805 | -0.23581
354.7405 | 1017.4556 | 46.5822 | -44365.7472 | 46.3468 | -0.23543
354.7805 | 1017.4717 | 46.4481 | -44365.8809 | 46.2131 | -0.23505
354.8205 | 1017.4719 | 46.4461 | -44365.883 | 46.2111 | -0.23504
354.8605 | 1017.4856 | 46.3323 | -44365.9964 | 46.0976 | -0.23472
354.9005 | 1017.4959 | 46.247 | -44366.0815 | 46.0125 | -0.23447
354.9405 | 1017.4963 | 46.2429 | -44366.0855 | 46.0085 | -0.23446
354.9805 | 1017.5015 | 46.2003 | -44366.1281 | 45.9659 | -0.23434
355.0205 | 1017.5024 | 46.1921 | -44366.1362 | 45.9578 | -0.23431
355.0605 | 1017.5188 | 46.056 | -44366.2719 | 45.8221 | -0.23392
355.1005 | 1017.5278 | 45.9809 | -44366.3468 | 45.7472 | -0.2337
355.1405 | 1017.5168 | 46.0723 | -44366.2557 | 45.8383 | -0.23397
355.1805 | 1017.52 | 46.0459 | -44366.282 | 45.812 | -0.23389
355.2205 | 1017.5349 | 45.9219 | -44366.4056 | 45.6884 | -0.23353
355.2605 | 1017.5527 | 45.7736 | -44366.5535 | 45.5405 | -0.2331
355.3005 | 1017.5525 | 45.7757 | -44366.5514 | 45.5426 | -0.23311
355.3405 | 1017.5569 | 45.7391 | -44366.5879 | 45.5061 | -0.233
355.3805 | 1017.5696 | 45.6335 | -44366.6932 | 45.4008 | -0.23269
355.4205 | 1017.5837 | 45.5156 | -44366.8107 | 45.2833 | -0.23235
355.4605 | 1017.5957 | 45.4161 | -44366.91 | 45.184 | -0.23205
355.5005 | 1017.5969 | 45.4059 | -44366.9201 | 45.1739 | -0.23202
355.5405 | 1017.5994 | 45.3856 | -44366.9404 | 45.1536 | -0.23196
355.5805 | 1017.6006 | 45.3754 | -44366.9505 | 45.1435 | -0.23193
355.6205 | 1017.614 | 45.2637 | -44367.0619 | 45.0321 | -0.2316
355.6605 | 1017.6238 | 45.1825 | -44367.1429 | 44.9511 | -0.23136
355.7005 | 1017.6338 | 45.0992 | -44367.226 | 44.868 | -0.23111
355.7405 | 1017.6423 | 45.028 | -44367.2969 | 44.7971 | -0.2309
355.7805 | 1017.6553 | 44.9204 | -44367.4042 | 44.6898 | -0.23058
355.8206 | 1017.6633 | 44.8533 | -44367.471 | 44.623 | -0.23038
355.8605 | 1017.6694 | 44.8025 | -44367.5217 | 44.5723 | -0.23022
355.9005 | 1017.6714 | 44.7863 | -44367.5379 | 44.5561 | -0.23017
355.9405 | 1017.6797 | 44.7172 | -44367.6068 | 44.4872 | -0.22997
355.9805 | 1017.6924 | 44.6116 | -44367.7121 | 44.3819 | -0.22965
356.0205 | 1017.707 | 44.4897 | -44367.8336 | 44.2604 | -0.22928
356.0605 | 1017.7041 | 44.5141 | -44367.8093 | 44.2847 | -0.22935
356.1005 | 1017.7046 | 44.51 | -44367.8134 | 44.2807 | -0.22934
356.1405 | 1017.7134 | 44.4369 | -44367.8863 | 44.2077 | -0.22912
356.1805 | 1017.7197 | 44.384 | -44367.9389 | 44.1551 | -0.22896
356.2205 | 1017.7332 | 44.2723 | -44368.0503 | 44.0437 | -0.22861
356.2605 | 1017.7344 | 44.2621 | -44368.0604 | 44.0336 | -0.22858
356.3005 | 1017.7529 | 44.1077 | -44368.2144 | 43.8796 | -0.22811
356.3405 | 1017.7517 | 44.1179 | -44368.2042 | 43.8898 | -0.22814
356.3805 | 1017.7676 | 43.9858 | -44368.3359 | 43.7581 | -0.22773
356.4205 | 1017.7708 | 43.9594 | -44368.3622 | 43.7318 | -0.22765
356.4605 | 1017.7827 | 43.8599 | -44368.4615 | 43.6325 | -0.22734
356.5005 | 1017.7959 | 43.7502 | -44368.5708 | 43.5232 | -0.227
356.5405 | 1017.7986 | 43.7278 | -44368.5931 | 43.5009 | -0.22693
356.5805 | 1017.8062 | 43.6649 | -44368.6559 | 43.4381 | -0.22674
356.6205 | 1017.8115 | 43.6202 | -44368.7004 | 43.3936 | -0.2266
356.6605 | 1017.8164 | 43.5795 | -44368.7409 | 43.3531 | -0.22647
356.7005 | 1017.8242 | 43.5145 | -44368.8058 | 43.2882 | -0.22627
356.7405 | 1017.8293 | 43.4719 | -44368.8483 | 43.2457 | -0.22613
356.7806 | 1017.8318 | 43.4515 | -44368.8685 | 43.2255 | -0.22607
356.8205 | 1017.8462 | 43.3317 | -44368.988 | 43.106 | -0.22569
356.8605 | 1017.8477 | 43.3195 | -44369.0002 | 43.0938 | -0.22565
356.9005 | 1017.8545 | 43.2626 | -44369.0569 | 43.0371 | -0.22548
356.9405 | 1017.8623 | 43.1976 | -44369.1217 | 42.9723 | -0.22527
356.9805 | 1017.8674 | 43.1549 | -44369.1642 | 42.9298 | -0.22513
357.0205 | 1017.8862 | 42.9985 | -44369.3201 | 42.7739 | -0.22464
357.0605 | 1017.8899 | 42.968 | -44369.3505 | 42.7435 | -0.22454
357.1005 | 1017.8982 | 42.8989 | -44369.4194 | 42.6746 | -0.22432
357.1405 | 1017.8962 | 42.9152 | -44369.4032 | 42.6908 | -0.22437
357.1805 | 1017.9038 | 42.8522 | -44369.466 | 42.628 | -0.22417
357.2205 | 1017.9019 | 42.8685 | -44369.4498 | 42.6443 | -0.22422
357.2605 | 1017.9133 | 42.773 | -44369.5449 | 42.5491 | -0.22392
357.3005 | 1017.9316 | 42.6206 | -44369.6968 | 42.3972 | -0.22343
357.3405 | 1017.9397 | 42.5536 | -44369.7636 | 42.3304 | -0.22321
357.3805 | 1017.936 | 42.5841 | -44369.7333 | 42.3607 | -0.22331
357.4206 | 1017.9402 | 42.5495 | -44369.7677 | 42.3263 | -0.2232
357.4605 | 1017.9438 | 42.519 | -44369.7981 | 42.2959 | -0.2231
357.5005 | 1017.96 | 42.385 | -44369.9317 | 42.1623 | -0.22267
357.5405 | 1017.9675 | 42.322 | -44369.9945 | 42.0995 | -0.22246
357.5805 | 1017.979 | 42.2265 | -44370.0897 | 42.0043 | -0.22215
357.6205 | 1017.9758 | 42.2529 | -44370.0633 | 42.0307 | -0.22224
357.6605 | 1017.9941 | 42.1005 | -44370.2152 | 41.8788 | -0.22174
357.7005 | 1017.9951 | 42.0924 | -44370.2233 | 41.8707 | -0.22172
357.7405 | 1018.0083 | 41.9827 | -44370.3327 | 41.7613 | -0.22136
357.7805 | 1018.0149 | 41.9278 | -44370.3873 | 41.7067 | -0.22118
357.8205 | 1018.0227 | 41.8628 | -44370.4521 | 41.6419 | -0.22096
357.8605 | 1018.0361 | 41.7511 | -44370.5635 | 41.5305 | -0.2206
357.9005 | 1018.0488 | 41.6455 | -44370.6688 | 41.4252 | -0.22025
357.9405 | 1018.0566 | 41.5804 | -44370.7336 | 41.3604 | -0.22003
357.9805 | 1018.0688 | 41.4789 | -44370.8348 | 41.2592 | -0.21969
358.0205 | 1018.074 | 41.4362 | -44370.8774 | 41.2167 | -0.21955
358.0606 | 1018.072 | 41.4525 | -44370.8611 | 41.2329 | -0.21961
358.1005 | 1018.0864 | 41.3326 | -44370.9806 | 41.1134 | -0.21921
358.1405 | 1018.0884 | 41.3163 | -44370.9968 | 41.0972 | -0.21915
358.1805 | 1018.0889 | 41.3123 | -44371.0009 | 41.0931 | -0.21914
358.2205 | 1018.1453 | 40.843 | -44371.4686 | 40.6254 | -0.21756
358.2605 | 1018.1221 | 41.036 | -44371.2762 | 40.8178 | -0.21821
358.3005 | 1018.1406 | 40.8816 | -44371.4301 | 40.6639 | -0.21769
358.3405 | 1018.1487 | 40.8145 | -44371.4969 | 40.5971 | -0.21746
358.3805 | 1018.1511 | 40.7942 | -44371.5172 | 40.5768 | -0.21739
358.4205 | 1018.1584 | 40.7333 | -44371.5779 | 40.5161 | -0.21719
358.4605 | 1018.1609 | 40.713 | -44371.5982 | 40.4958 | -0.21712
358.5005 | 1018.155 | 40.7617 | -44371.5496 | 40.5444 | -0.21728
358.5405 | 1018.165 | 40.6784 | -44371.6326 | 40.4614 | -0.217
358.5805 | 1018.1743 | 40.6012 | -44371.7095 | 40.3845 | -0.21674
358.6205 | 1018.176 | 40.587 | -44371.7237 | 40.3703 | -0.21669
358.6605 | 1018.1829 | 40.5301 | -44371.7804 | 40.3136 | -0.21649
358.7005 | 1018.1763 | 40.585 | -44371.7257 | 40.3683 | -0.21668
358.7405 | 1018.188 | 40.4875 | -44371.8229 | 40.2711 | -0.21635
358.7805 | 1018.1946 | 40.4326 | -44371.8776 | 40.2164 | -0.21616
358.8205 | 1018.2058 | 40.3391 | -44371.9707 | 40.1233 | -0.21584
358.8605 | 1018.2144 | 40.268 | -44372.0416 | 40.0525 | -0.2156
358.9005 | 1018.2222 | 40.203 | -44372.1063 | 39.9877 | -0.21537
358.9406 | 1018.2288 | 40.1482 | -44372.161 | 39.933 | -0.21518
358.9805 | 1018.2437 | 40.0243 | -44372.2845 | 39.8095 | -0.21475
359.0205 | 1018.2559 | 39.9227 | -44372.3857 | 39.7083 | -0.2144
359.0605 | 1018.2534 | 39.943 | -44372.3655 | 39.7285 | -0.21447
359.1005 | 1018.259 | 39.8963 | -44372.412 | 39.682 | -0.21431
359.1405 | 1018.2671 | 39.8292 | -44372.4789 | 39.6151 | -0.21408
359.1805 | 1018.2822 | 39.7033 | -44372.6044 | 39.4896 | -0.21364
359.2205 | 1018.2898 | 39.6403 | -44372.6671 | 39.4269 | -0.21342
359.2605 | 1018.2947 | 39.5997 | -44372.7076 | 39.3864 | -0.21327
359.3005 | 1018.3015 | 39.5428 | -44372.7643 | 39.3297 | -0.21307
359.3405 | 1018.3101 | 39.4717 | -44372.8352 | 39.2588 | -0.21282
359.3805 | 1018.3069 | 39.4981 | -44372.8088 | 39.2852 | -0.21292
359.4205 | 1018.3345 | 39.2685 | -44373.0376 | 39.0564 | -0.21211
359.4606 | 1018.3328 | 39.2827 | -44373.0234 | 39.0706 | -0.21216
359.5005 | 1018.3308 | 39.299 | -44373.0072 | 39.0868 | -0.21221
359.5405 | 1018.3345 | 39.2685 | -44373.0376 | 39.0564 | -0.21211
359.5805 | 1018.353 | 39.1141 | -44373.1915 | 38.9025 | -0.21156
359.6205 | 1018.3625 | 39.0349 | -44373.2704 | 38.8236 | -0.21128
359.6605 | 1018.3706 | 38.9678 | -44373.3372 | 38.7568 | -0.21104
359.7005 | 1018.3867 | 38.8337 | -44373.4708 | 38.6232 | -0.21056
359.7405 | 1018.3931 | 38.7809 | -44373.5234 | 38.5706 | -0.21037
359.7805 | 1018.4021 | 38.7058 | -44373.5984 | 38.4957 | -0.2101
359.8205 | 1018.4167 | 38.5839 | -44373.7198 | 38.3742 | -0.20966
359.8605 | 1018.4221 | 38.5392 | -44373.7643 | 38.3297 | -0.2095
359.9006 | 1018.4272 | 38.4965 | -44373.8068 | 38.2872 | -0.20935
359.9405 | 1018.4329 | 38.4498 | -44373.8534 | 38.2406 | -0.20918
359.9805 | 1018.4321 | 38.4559 | -44373.8473 | 38.2467 | -0.2092
360.0205 | 1018.4446 | 38.3523 | -44373.9506 | 38.1434 | -0.20883
360.0605 | 1018.4526 | 38.2852 | -44374.0174 | 38.0766 | -0.20858
360.1006 | 1018.4504 | 38.3035 | -44373.9991 | 38.0949 | -0.20865
360.1405 | 1018.4614 | 38.2121 | -44374.0902 | 38.0038 | -0.20832
360.1805 | 1018.4668 | 38.1674 | -44374.1348 | 37.9592 | -0.20815
360.2205 | 1018.468 | 38.1572 | -44374.1449 | 37.9491 | -0.20812
360.2605 | 1018.4736 | 38.1105 | -44374.1915 | 37.9026 | -0.20795
360.3005 | 1018.4844 | 38.0211 | -44374.2805 | 37.8135 | -0.20762
360.3405 | 1018.4829 | 38.0333 | -44374.2684 | 37.8256 | -0.20767
360.3805 | 1018.4888 | 37.9845 | -44374.317 | 37.7771 | -0.20749
360.4206 | 1018.4927 | 37.952 | -44374.3493 | 37.7447 | -0.20737
360.4605 | 1018.4985 | 37.9033 | -44374.3979 | 37.6961 | -0.20719
360.5005 | 1018.5088 | 37.818 | -44374.4829 | 37.6111 | -0.20688
360.5405 | 1018.5249 | 37.6839 | -44374.6165 | 37.4775 | -0.20638
360.5805 | 1018.5305 | 37.6371 | -44374.6631 | 37.4309 | -0.20621
360.6205 | 1018.5527 | 37.4523 | -44374.8473 | 37.2467 | -0.20553
360.6605 | 1018.5559 | 37.4259 | -44374.8736 | 37.2204 | -0.20543
360.7005 | 1018.5554 | 37.4299 | -44374.8695 | 37.2245 | -0.20544
360.7406 | 1018.5742 | 37.2735 | -44375.0254 | 37.0686 | -0.20486
360.7805 | 1018.5942 | 37.1069 | -44375.1913 | 36.9027 | -0.20424
360.8205 | 1018.6016 | 37.046 | -44375.2521 | 36.8419 | -0.20401
360.8605 | 1018.6042 | 37.0236 | -44375.2743 | 36.8197 | -0.20393
360.9005 | 1018.6094 | 36.9809 | -44375.3168 | 36.7772 | -0.20377
360.9405 | 1018.6204 | 36.8895 | -44375.4079 | 36.6861 | -0.20342
360.9805 | 1018.634 | 36.7758 | -44375.5212 | 36.5728 | -0.20299
361.0205 | 1018.6384 | 36.7392 | -44375.5577 | 36.5363 | -0.20286
361.0606 | 1018.6516 | 36.6295 | -44375.667 | 36.427 | -0.20244
361.1005 | 1018.6587 | 36.5706 | -44375.7257 | 36.3683 | -0.20222
361.1405 | 1018.6643 | 36.5238 | -44375.7722 | 36.3218 | -0.20204
361.1805 | 1018.6765 | 36.4223 | -44375.8734 | 36.2206 | -0.20165
361.2205 | 1018.678 | 36.4101 | -44375.8856 | 36.2085 | -0.20161
361.2605 | 1018.6787 | 36.404 | -44375.8916 | 36.2024 | -0.20158
361.3005 | 1018.6953 | 36.2658 | -44376.0292 | 36.0648 | -0.20106
361.3405 | 1018.7019 | 36.211 | -44376.0839 | 36.0101 | -0.20085
361.3806 | 1018.7012 | 36.2171 | -44376.0778 | 36.0162 | -0.20087
361.4205 | 1018.7102 | 36.1419 | -44376.1527 | 35.9413 | -0.20058
361.4605 | 1018.7173 | 36.083 | -44376.2114 | 35.8826 | -0.20036
361.5005 | 1018.7253 | 36.0159 | -44376.2782 | 35.8158 | -0.2001
361.5405 | 1018.7375 | 35.9144 | -44376.3794 | 35.7146 | -0.19971
361.5805 | 1018.7488 | 35.8209 | -44376.4724 | 35.6216 | -0.19935
361.6205 | 1018.75 | 35.8107 | -44376.4826 | 35.6114 | -0.19931
361.6605 | 1018.7563 | 35.7579 | -44376.5352 | 35.5588 | -0.1991
361.7006 | 1018.7659 | 35.6787 | -44376.6141 | 35.4799 | -0.1988
361.7405 | 1018.7639 | 35.6949 | -44376.5979 | 35.4961 | -0.19886
361.7805 | 1018.7688 | 35.6543 | -44376.6384 | 35.4556 | -0.1987
361.8205 | 1018.7788 | 35.571 | -44376.7214 | 35.3726 | -0.19838
361.8605 | 1018.7786 | 35.5731 | -44376.7193 | 35.3747 | -0.19839
361.9005 | 1018.7886 | 35.4898 | -44376.8023 | 35.2917 | -0.19806
361.9405 | 1018.802 | 35.378 | -44376.9136 | 35.1804 | -0.19763
361.9805 | 1018.802 | 35.378 | -44376.9136 | 35.1804 | -0.19763
362.0205 | 1018.8164 | 35.2582 | -44377.033 | 35.061 | -0.19716
362.0605 | 1018.8196 | 35.2317 | -44377.0593 | 35.0347 | -0.19705
362.1005 | 1018.8274 | 35.1667 | -44377.1241 | 34.9699 | -0.1968
362.1405 | 1018.8157 | 35.2642 | -44377.0269 | 35.0671 | -0.19718
362.1805 | 1018.8179 | 35.246 | -44377.0451 | 35.0489 | -0.19711
362.2205 | 1018.822 | 35.2114 | -44377.0795 | 35.0145 | -0.19697
362.2605 | 1018.8242 | 35.1931 | -44377.0978 | 34.9962 | -0.1969
362.3005 | 1018.8357 | 35.0977 | -44377.1929 | 34.9011 | -0.19653
362.3405 | 1018.8472 | 35.0022 | -44377.288 | 34.806 | -0.19615
362.3805 | 1018.8474 | 35.0001 | -44377.29 | 34.804 | -0.19614
362.4205 | 1018.8447 | 35.0225 | -44377.2677 | 34.8263 | -0.19623
362.4605 | 1018.8616 | 34.8823 | -44377.4074 | 34.6866 | -0.19568
362.5005 | 1018.8733 | 34.7848 | -44377.5045 | 34.5895 | -0.19529
362.5405 | 1018.8811 | 34.7198 | -44377.5693 | 34.5247 | -0.19503
362.5805 | 1018.8962 | 34.5938 | -44377.6947 | 34.3993 | -0.19453
362.6205 | 1018.9104 | 34.476 | -44377.8121 | 34.2819 | -0.19406
362.6605 | 1018.9155 | 34.4333 | -44377.8546 | 34.2394 | -0.19389
362.7005 | 1018.9207 | 34.3907 | -44377.8971 | 34.197 | -0.19372
362.7405 | 1018.9246 | 34.3582 | -44377.9294 | 34.1646 | -0.19359
362.7805 | 1018.9382 | 34.2444 | -44378.0427 | 34.0513 | -0.19313
362.8205 | 1018.9409 | 34.222 | -44378.065 | 34.029 | -0.19304
362.8605 | 1018.939 | 34.2383 | -44378.0488 | 34.0452 | -0.19311
362.9005 | 1018.9495 | 34.1509 | -44378.1358 | 33.9582 | -0.19276
362.9405 | 1018.9502 | 34.1449 | -44378.1419 | 33.9521 | -0.19273
362.9805 | 1018.9517 | 34.1327 | -44378.154 | 33.94 | -0.19269
363.0205 | 1018.9512 | 34.1367 | -44378.15 | 33.944 | -0.1927
363.0605 | 1018.9609 | 34.0555 | -44378.2309 | 33.8631 | -0.19237
363.1005 | 1018.9692 | 33.9864 | -44378.2997 | 33.7943 | -0.1921
363.1405 | 1018.9814 | 33.8848 | -44378.4009 | 33.6931 | -0.19168
363.1805 | 1018.9893 | 33.8198 | -44378.4656 | 33.6284 | -0.19142
363.2206 | 1019.0071 | 33.6715 | -44378.6133 | 33.4807 | -0.19082
363.2605 | 1019.0098 | 33.6491 | -44378.6356 | 33.4584 | -0.19073
363.3005 | 1019.0139 | 33.6146 | -44378.67 | 33.424 | -0.19059
363.3405 | 1019.0171 | 33.5882 | -44378.6963 | 33.3977 | -0.19048
363.3805 | 1019.0249 | 33.5232 | -44378.761 | 33.333 | -0.19021
363.4205 | 1019.0317 | 33.4663 | -44378.8177 | 33.2763 | -0.18998
363.4605 | 1019.0374 | 33.4196 | -44378.8642 | 33.2298 | -0.18979
363.5005 | 1019.0334 | 33.4521 | -44378.8318 | 33.2622 | -0.18992
363.5405 | 1019.0273 | 33.5029 | -44378.7813 | 33.3127 | -0.19013
363.5805 | 1019.0322 | 33.4622 | -44378.8217 | 33.2723 | -0.18996
363.6205 | 1019.0459 | 33.3485 | -44378.935 | 33.159 | -0.1895
363.6605 | 1019.053 | 33.2895 | -44378.9937 | 33.1003 | -0.18926
363.7005 | 1019.062 | 33.2144 | -44379.0686 | 33.0254 | -0.18895
363.7405 | 1019.063 | 33.2063 | -44379.0767 | 33.0173 | -0.18891
363.7805 | 1019.064 | 33.1981 | -44379.0848 | 33.0092 | -0.18888
363.8205 | 1019.0654 | 33.1859 | -44379.0969 | 32.9971 | -0.18883
363.8605 | 1019.0828 | 33.0417 | -44379.2405 | 32.8535 | -0.18824
363.9005 | 1019.0867 | 33.0092 | -44379.2729 | 32.8211 | -0.1881
363.9405 | 1019.0889 | 32.9909 | -44379.2911 | 32.8029 | -0.18803
363.9805 | 1019.0864 | 33.0112 | -44379.2709 | 32.8231 | -0.18811
364.0205 | 1019.0918 | 32.9665 | -44379.3154 | 32.7786 | -0.18793
364.0605 | 1019.104 | 32.8649 | -44379.4166 | 32.6774 | -0.18751
364.1005 | 1019.1157 | 32.7674 | -44379.5137 | 32.5803 | -0.1871
364.1405 | 1019.1189 | 32.741 | -44379.54 | 32.554 | -0.18699
364.1805 | 1019.1196 | 32.7349 | -44379.546 | 32.548 | -0.18697
364.2205 | 1019.1226 | 32.7105 | -44379.5703 | 32.5237 | -0.18686
364.2605 | 1019.1177 | 32.7512 | -44379.5299 | 32.5641 | -0.18703
364.3005 | 1019.1291 | 32.6557 | -44379.6249 | 32.4691 | -0.18664
364.3405 | 1019.1411 | 32.5562 | -44379.7241 | 32.3699 | -0.18622
364.3805 | 1019.1521 | 32.4647 | -44379.8151 | 32.2789 | -0.18584
364.4206 | 1019.1558 | 32.4343 | -44379.8455 | 32.2485 | -0.18571
364.4605 | 1019.1655 | 32.353 | -44379.9264 | 32.1676 | -0.18537
364.5005 | 1019.1694 | 32.3205 | -44379.9588 | 32.1352 | -0.18523
364.5405 | 1019.166 | 32.3489 | -44379.9304 | 32.1636 | -0.18535
364.5805 | 1019.1707 | 32.3103 | -44379.9689 | 32.1251 | -0.18519
364.6205 | 1019.1797 | 32.2352 | -44380.0437 | 32.0503 | -0.18487
364.6605 | 1019.1821 | 32.2148 | -44380.064 | 32.0301 | -0.18479
364.7005 | 1019.1758 | 32.2677 | -44380.0114 | 32.0827 | -0.18501
364.7405 | 1019.1772 | 32.2555 | -44380.0235 | 32.0705 | -0.18496
364.7805 | 1019.187 | 32.1742 | -44380.1044 | 31.9896 | -0.18462
364.8205 | 1019.2043 | 32.03 | -44380.248 | 31.846 | -0.18401
364.8605 | 1019.2153 | 31.9385 | -44380.3391 | 31.7549 | -0.18362
364.9005 | 1019.2073 | 32.0056 | -44380.2723 | 31.8217 | -0.18391
364.9405 | 1019.2131 | 31.9568 | -44380.3209 | 31.7731 | -0.1837
364.9805 | 1019.2224 | 31.8796 | -44380.3977 | 31.6963 | -0.18337
365.0205 | 1019.2314 | 31.8045 | -44380.4726 | 31.6214 | -0.18305
365.0605 | 1019.2312 | 31.8065 | -44380.4706 | 31.6234 | -0.18306
365.1005 | 1019.2449 | 31.6927 | -44380.5839 | 31.5101 | -0.18258
365.1405 | 1019.2393 | 31.7394 | -44380.5373 | 31.5567 | -0.18278
365.1805 | 1019.2383 | 31.7476 | -44380.5292 | 31.5648 | -0.18281
365.2205 | 1019.2385 | 31.7455 | -44380.5313 | 31.5627 | -0.1828
365.2605 | 1019.248 | 31.6663 | -44380.6102 | 31.4838 | -0.18247
365.3005 | 1019.251 | 31.6419 | -44380.6344 | 31.4596 | -0.18236
365.3405 | 1019.2571 | 31.5911 | -44380.685 | 31.409 | -0.18215
365.3805 | 1019.26 | 31.5668 | -44380.7093 | 31.3847 | -0.18204
365.4205 | 1019.2671 | 31.5078 | -44380.7679 | 31.3261 | -0.18179
365.4605 | 1019.2756 | 31.4367 | -44380.8387 | 31.2553 | -0.18149
365.5005 | 1019.2688 | 31.4936 | -44380.7821 | 31.3119 | -0.18173
365.5405 | 1019.2676 | 31.5038 | -44380.772 | 31.322 | -0.18177
365.5805 | 1019.2729 | 31.4591 | -44380.8165 | 31.2775 | -0.18158
365.6205 | 1019.2717 | 31.4692 | -44380.8064 | 31.2876 | -0.18163
365.6605 | 1019.2778 | 31.4185 | -44380.857 | 31.2371 | -0.18141
365.7005 | 1019.2798 | 31.4022 | -44380.8731 | 31.2209 | -0.18134
365.7405 | 1019.2844 | 31.3636 | -44380.9116 | 31.1824 | -0.18117
365.7805 | 1019.2903 | 31.3149 | -44380.9601 | 31.1339 | -0.18096
365.8205 | 1019.2947 | 31.2783 | -44380.9965 | 31.0975 | -0.18081
365.8605 | 1019.2986 | 31.2458 | -44381.0289 | 31.0651 | -0.18067
365.9006 | 1019.2988 | 31.2437 | -44381.0309 | 31.0631 | -0.18066
365.9405 | 1019.3018 | 31.2194 | -44381.0552 | 31.0388 | -0.18055
365.9805 | 1019.3069 | 31.1767 | -44381.0977 | 30.9963 | -0.18037
366.0205 | 1019.3071 | 31.1747 | -44381.0997 | 30.9943 | -0.18036
366.0605 | 1019.3057 | 31.1869 | -44381.0876 | 31.0064 | -0.18041
366.1005 | 1019.3188 | 31.0772 | -44381.1968 | 30.8972 | -0.17994
366.1405 | 1019.3318 | 30.9695 | -44381.304 | 30.79 | -0.17947
366.1805 | 1019.3357 | 30.937 | -44381.3364 | 30.7576 | -0.17933
366.2206 | 1019.3369 | 30.9268 | -44381.3465 | 30.7475 | -0.17929
366.2605 | 1019.3347 | 30.9451 | -44381.3283 | 30.7657 | -0.17937
366.3005 | 1019.3328 | 30.9614 | -44381.3121 | 30.7819 | -0.17944
366.3405 | 1019.3254 | 31.0223 | -44381.2514 | 30.8426 | -0.1797
366.3805 | 1019.3289 | 30.9939 | -44381.2797 | 30.8143 | -0.17958
366.4205 | 1019.333 | 30.9593 | -44381.3141 | 30.7799 | -0.17943
366.4605 | 1019.3445 | 30.8638 | -44381.4092 | 30.6848 | -0.17902
366.5005 | 1019.3523 | 30.7988 | -44381.4739 | 30.6201 | -0.17874
366.5407 | 1019.3535 | 30.7887 | -44381.484 | 30.61 | -0.17869
366.5805 | 1019.3611 | 30.7257 | -44381.5467 | 30.5473 | -0.17842
366.6205 | 1019.3704 | 30.6485 | -44381.6236 | 30.4704 | -0.17808
366.6605 | 1019.3718 | 30.6363 | -44381.6357 | 30.4583 | -0.17803
366.7005 | 1019.3696 | 30.6546 | -44381.6175 | 30.4765 | -0.17811
366.7405 | 1019.3791 | 30.5754 | -44381.6964 | 30.3976 | -0.17776
366.7805 | 1019.3801 | 30.5672 | -44381.7045 | 30.3895 | -0.17773
366.8205 | 1019.3826 | 30.5469 | -44381.7247 | 30.3693 | -0.17764
366.8606 | 1019.3811 | 30.5591 | -44381.7126 | 30.3814 | -0.17769
366.9005 | 1019.3828 | 30.5449 | -44381.7268 | 30.3673 | -0.17763
366.9405 | 1019.3936 | 30.4555 | -44381.8158 | 30.2782 | -0.17724
366.9805 | 1019.396 | 30.4352 | -44381.836 | 30.258 | -0.17715
367.0205 | 1019.3892 | 30.4921 | -44381.7793 | 30.3147 | -0.1774
367.0605 | 1019.3977 | 30.421 | -44381.8501 | 30.2439 | -0.17709
367.1005 | 1019.407 | 30.3438 | -44381.927 | 30.167 | -0.17675
367.1405 | 1019.4136 | 30.2889 | -44381.9816 | 30.1124 | -0.17651
367.1806 | 1019.4048 | 30.362 | -44381.9088 | 30.1852 | -0.17683
367.2205 | 1019.4031 | 30.3763 | -44381.8946 | 30.1994 | -0.17689
367.2605 | 1019.417 | 30.2605 | -44382.0099 | 30.0841 | -0.17638
367.3005 | 1019.4204 | 30.232 | -44382.0382 | 30.0558 | -0.17626
367.3405 | 1019.426 | 30.1853 | -44382.0848 | 30.0092 | -0.17605
367.3805 | 1019.4292 | 30.1589 | -44382.1111 | 29.9829 | -0.17594
367.4205 | 1019.4307 | 30.1467 | -44382.1232 | 29.9708 | -0.17588
367.4605 | 1019.4236 | 30.2056 | -44382.0645 | 30.0295 | -0.17614
367.5006 | 1019.4285 | 30.165 | -44382.105 | 29.989 | -0.17596
367.5405 | 1019.4326 | 30.1304 | -44382.1394 | 29.9546 | -0.17581
367.5805 | 1019.45 | 29.9862 | -44382.283 | 29.811 | -0.17517
367.6205 | 1019.4526 | 29.9638 | -44382.3052 | 29.7888 | -0.17508
367.6605 | 1019.4541 | 29.9517 | -44382.3174 | 29.7766 | -0.17502
367.7005 | 1019.4563 | 29.9334 | -44382.3356 | 29.7584 | -0.17494
367.7405 | 1019.4595 | 29.907 | -44382.3619 | 29.7321 | -0.17482
367.7805 | 1019.4675 | 29.8399 | -44382.4286 | 29.6654 | -0.17453
367.8206 | 1019.4678 | 29.8379 | -44382.4306 | 29.6634 | -0.17452
367.8605 | 1019.4753 | 29.7749 | -44382.4933 | 29.6007 | -0.17424
367.9005 | 1019.4666 | 29.848 | -44382.4205 | 29.6735 | -0.17456
367.9405 | 1019.4714 | 29.8074 | -44382.461 | 29.633 | -0.17438
367.9805 | 1019.479 | 29.7444 | -44382.5237 | 29.5703 | -0.1741
368.0205 | 1019.4827 | 29.714 | -44382.554 | 29.54 | -0.17397
368.0605 | 1019.4917 | 29.6388 | -44382.6288 | 29.4652 | -0.17363
368.1005 | 1019.4937 | 29.6225 | -44382.645 | 29.449 | -0.17356
368.1406 | 1019.4968 | 29.5961 | -44382.6713 | 29.4227 | -0.17344
368.1805 | 1019.4998 | 29.5717 | -44382.6956 | 29.3984 | -0.17333
368.2205 | 1019.5041 | 29.5352 | -44382.732 | 29.362 | -0.17317
368.2605 | 1019.5161 | 29.4356 | -44382.8311 | 29.2629 | -0.17273
368.3005 | 1019.5151 | 29.4438 | -44382.823 | 29.271 | -0.17276
368.3405 | 1019.5171 | 29.4275 | -44382.8392 | 29.2548 | -0.17269
368.3805 | 1019.5273 | 29.3422 | -44382.9241 | 29.1699 | -0.17231
368.4205 | 1019.5305 | 29.3158 | -44382.9504 | 29.1436 | -0.17219
368.4605 | 1019.5337 | 29.2894 | -44382.9767 | 29.1173 | -0.17207
368.5005 | 1019.5417 | 29.2223 | -44383.0435 | 29.0505 | -0.17177
368.5405 | 1019.5437 | 29.2061 | -44383.0596 | 29.0344 | -0.1717
368.5805 | 1019.541 | 29.2284 | -44383.0374 | 29.0566 | -0.1718
368.6205 | 1019.5474 | 29.1756 | -44383.09 | 29.004 | -0.17156
368.6605 | 1019.5554 | 29.1085 | -44383.1567 | 28.9373 | -0.17126
368.7005 | 1019.5532 | 29.1268 | -44383.1385 | 28.9555 | -0.17134
368.7405 | 1019.5576 | 29.0903 | -44383.1749 | 28.9191 | -0.17118
368.7806 | 1019.5618 | 29.0557 | -44383.2093 | 28.8847 | -0.17102
368.8205 | 1019.5706 | 28.9826 | -44383.2821 | 28.8119 | -0.17069
368.8605 | 1019.5745 | 28.9501 | -44383.3145 | 28.7795 | -0.17054
368.9005 | 1019.5759 | 28.9379 | -44383.3266 | 28.7674 | -0.17049
368.9405 | 1019.5867 | 28.8485 | -44383.4156 | 28.6784 | -0.17008
368.9805 | 1019.5859 | 28.8546 | -44383.4095 | 28.6845 | -0.17011
369.0205 | 1019.5842 | 28.8688 | -44383.3954 | 28.6986 | -0.17018
369.0605 | 1019.5779 | 28.9216 | -44383.3428 | 28.7512 | -0.17042
369.1005 | 1019.5874 | 28.8424 | -44383.4216 | 28.6724 | -0.17006
369.1405 | 1019.5874 | 28.8424 | -44383.4216 | 28.6724 | -0.17006
369.1805 | 1019.5891 | 28.8282 | -44383.4358 | 28.6582 | -0.16999
369.2205 | 1019.5881 | 28.8363 | -44383.4277 | 28.6663 | -0.17003
369.2605 | 1019.5979 | 28.7551 | -44383.5086 | 28.5854 | -0.16966
369.3005 | 1019.5967 | 28.7652 | -44383.4985 | 28.5955 | -0.16971
369.3405 | 1019.6008 | 28.7307 | -44383.5329 | 28.5611 | -0.16955
369.3805 | 1019.6094 | 28.6596 | -44383.6037 | 28.4903 | -0.16923
369.4205 | 1019.6262 | 28.5194 | -44383.7432 | 28.3508 | -0.16859
369.4605 | 1019.6277 | 28.5072 | -44383.7553 | 28.3387 | -0.16853
369.5005 | 1019.6323 | 28.4686 | -44383.7938 | 28.3002 | -0.16836
369.5405 | 1019.6265 | 28.5174 | -44383.7452 | 28.3488 | -0.16858
369.5805 | 1019.6277 | 28.5072 | -44383.7553 | 28.3387 | -0.16853
369.6205 | 1019.6272 | 28.5113 | -44383.7513 | 28.3427 | -0.16855
369.6605 | 1019.6345 | 28.4503 | -44383.812 | 28.282 | -0.16827
369.7005 | 1019.6211 | 28.5621 | -44383.7007 | 28.3933 | -0.16878
369.7405 | 1019.6218 | 28.556 | -44383.7068 | 28.3872 | -0.16876
369.7805 | 1019.6299 | 28.4889 | -44383.7735 | 28.3205 | -0.16845
369.8205 | 1019.6316 | 28.4747 | -44383.7877 | 28.3063 | -0.16838
369.8605 | 1019.6357 | 28.4402 | -44383.8221 | 28.2719 | -0.16823
369.9005 | 1019.6401 | 28.4036 | -44383.8585 | 28.2355 | -0.16806
369.9405 | 1019.655 | 28.2797 | -44383.9818 | 28.1122 | -0.16749
369.9805 | 1019.6575 | 28.2593 | -44384.0021 | 28.0919 | -0.1674
370.0205 | 1019.6567 | 28.2654 | -44383.996 | 28.098 | -0.16743
370.0605 | 1019.6577 | 28.2573 | -44384.0041 | 28.0899 | -0.16739
370.1005 | 1019.6606 | 28.2329 | -44384.0284 | 28.0657 | -0.16728
370.1405 | 1019.6614 | 28.2268 | -44384.0344 | 28.0596 | -0.16725
370.1805 | 1019.6716 | 28.1415 | -44384.1194 | 27.9747 | -0.16686
370.2205 | 1019.6755 | 28.109 | -44384.1517 | 27.9423 | -0.16671
370.2605 | 1019.6802 | 28.0704 | -44384.1901 | 27.9039 | -0.16653
370.3005 | 1019.6875 | 28.0095 | -44384.2508 | 27.8432 | -0.16625
370.3405 | 1019.6902 | 27.9871 | -44384.273 | 27.821 | -0.16615
370.3805 | 1019.687 | 28.0135 | -44384.2468 | 27.8473 | -0.16627
370.4205 | 1019.6926 | 27.9668 | -44384.2933 | 27.8007 | -0.16605
370.4605 | 1019.6892 | 27.9952 | -44384.2649 | 27.8291 | -0.16619
370.5005 | 1019.6978 | 27.9241 | -44384.3357 | 27.7583 | -0.16586
370.5405 | 1019.7007 | 27.8998 | -44384.36 | 27.734 | -0.16575
370.5805 | 1019.7026 | 27.8835 | -44384.3762 | 27.7178 | -0.16567
370.6205 | 1019.698 | 27.9221 | -44384.3377 | 27.7563 | -0.16585
370.6605 | 1019.6997 | 27.9079 | -44384.3519 | 27.7421 | -0.16578
370.7005 | 1019.7075 | 27.8429 | -44384.4166 | 27.6774 | -0.16548
370.7405 | 1019.7107 | 27.8165 | -44384.4429 | 27.6511 | -0.16536
370.7805 | 1019.718 | 27.7555 | -44384.5036 | 27.5904 | -0.16508
370.8205 | 1019.7188 | 27.7494 | -44384.5096 | 27.5844 | -0.16505
370.8605 | 1019.7222 | 27.721 | -44384.5379 | 27.5561 | -0.16492
370.9005 | 1019.7244 | 27.7027 | -44384.5561 | 27.5379 | -0.16483
370.9406 | 1019.7209 | 27.7311 | -44384.5278 | 27.5662 | -0.16497
370.9805 | 1019.7192 | 27.7454 | -44384.5137 | 27.5803 | -0.16503
371.0205 | 1019.7249 | 27.6986 | -44384.5602 | 27.5338 | -0.16481
371.0605 | 1019.7346 | 27.6174 | -44384.6411 | 27.4529 | -0.16444
371.1005 | 1019.7434 | 27.5442 | -44384.7139 | 27.3801 | -0.1641
371.1405 | 1019.7539 | 27.4569 | -44384.8008 | 27.2932 | -0.16369
371.1805 | 1019.7632 | 27.3797 | -44384.8777 | 27.2163 | -0.16333
371.2205 | 1019.7693 | 27.3289 | -44384.9282 | 27.1658 | -0.16309
371.2605 | 1019.7756 | 27.2761 | -44384.9808 | 27.1132 | -0.16285
371.3005 | 1019.7742 | 27.2882 | -44384.9687 | 27.1253 | -0.1629
371.3405 | 1019.7778 | 27.2578 | -44384.999 | 27.095 | -0.16276
371.3805 | 1019.7842 | 27.205 | -44385.0516 | 27.0424 | -0.16251
371.4205 | 1019.7842 | 27.205 | -44385.0516 | 27.0424 | -0.16251
371.4605 | 1019.7771 | 27.2639 | -44384.9929 | 27.1011 | -0.16279
371.5005 | 1019.7893 | 27.1623 | -44385.094 | 27 | -0.16231
371.5405 | 1019.7964 | 27.1034 | -44385.1527 | 26.9413 | -0.16204
371.5805 | 1019.8059 | 27.0241 | -44385.2315 | 26.8625 | -0.16167
371.6205 | 1019.8154 | 26.9449 | -44385.3104 | 26.7836 | -0.16129
371.6605 | 1019.822 | 26.8901 | -44385.365 | 26.729 | -0.16103
371.7005 | 1019.8223 | 26.888 | -44385.367 | 26.727 | -0.16102
371.7405 | 1019.8166 | 26.9348 | -44385.3205 | 26.7735 | -0.16124
371.7805 | 1019.8174 | 26.9287 | -44385.3266 | 26.7674 | -0.16122
371.8206 | 1019.8274 | 26.8454 | -44385.4095 | 26.6845 | -0.16082
371.8605 | 1019.8242 | 26.8718 | -44385.3832 | 26.7108 | -0.16095
371.9005 | 1019.8335 | 26.7946 | -44385.46 | 26.634 | -0.16058
371.9405 | 1019.8303 | 26.821 | -44385.4337 | 26.6603 | -0.16071
371.9805 | 1019.8364 | 26.7702 | -44385.4843 | 26.6097 | -0.16047
372.0205 | 1019.8469 | 26.6828 | -44385.5712 | 26.5228 | -0.16005
372.0605 | 1019.8433 | 26.7133 | -44385.5409 | 26.5531 | -0.1602
372.1005 | 1019.8484 | 26.6706 | -44385.5834 | 26.5106 | -0.16
372.1405 | 1019.8464 | 26.6869 | -44385.5672 | 26.5268 | -0.16007
372.1805 | 1019.8481 | 26.6727 | -44385.5813 | 26.5127 | -0.16001
372.2205 | 1019.8484 | 26.6706 | -44385.5834 | 26.5106 | -0.16
372.2605 | 1019.8579 | 26.5914 | -44385.6622 | 26.4318 | -0.15962
372.3005 | 1019.864 | 26.5406 | -44385.7128 | 26.3812 | -0.15938
372.3405 | 1019.8679 | 26.5081 | -44385.7451 | 26.3489 | -0.15923
372.3805 | 1019.8691 | 26.498 | -44385.7552 | 26.3388 | -0.15918
372.4205 | 1019.8748 | 26.4512 | -44385.8017 | 26.2923 | -0.15896
372.4605 | 1019.8765 | 26.437 | -44385.8159 | 26.2781 | -0.15889
372.5005 | 1019.8914 | 26.3131 | -44385.9392 | 26.1548 | -0.1583
372.5405 | 1019.8845 | 26.37 | -44385.8826 | 26.2114 | -0.15857
372.5805 | 1019.8911 | 26.3151 | -44385.9372 | 26.1568 | -0.15831
372.6205 | 1019.8828 | 26.3842 | -44385.8684 | 26.2256 | -0.15864
372.6605 | 1019.8835 | 26.3781 | -44385.8745 | 26.2195 | -0.15861
372.7005 | 1019.8936 | 26.2948 | -44385.9574 | 26.1366 | -0.15821
372.7405 | 1019.897 | 26.2664 | -44385.9857 | 26.1083 | -0.15808
372.7805 | 1019.9045 | 26.2034 | -44386.0484 | 26.0456 | -0.15777
372.8205 | 1019.9028 | 26.2176 | -44386.0342 | 26.0598 | -0.15784
372.8605 | 1019.9036 | 26.2115 | -44386.0403 | 26.0537 | -0.15781
372.9005 | 1019.9033 | 26.2135 | -44386.0383 | 26.0557 | -0.15782
372.9405 | 1019.9089 | 26.1668 | -44386.0848 | 26.0092 | -0.1576
372.9806 | 1019.9097 | 26.1607 | -44386.0909 | 26.0031 | -0.15757
373.0205 | 1019.9077 | 26.177 | -44386.0747 | 26.0193 | -0.15765
373.0605 | 1019.9094 | 26.1627 | -44386.0888 | 26.0052 | -0.15758
373.1005 | 1019.9084 | 26.1709 | -44386.0807 | 26.0133 | -0.15762
373.1405 | 1019.9128 | 26.1343 | -44386.1171 | 25.9769 | -0.15744
373.1805 | 1019.9202 | 26.0734 | -44386.1778 | 25.9162 | -0.15715
373.2205 | 1019.9216 | 26.0612 | -44386.1899 | 25.9041 | -0.15709
373.2605 | 1019.9294 | 25.9962 | -44386.2546 | 25.8394 | -0.15678
373.3006 | 1019.9385 | 25.921 | -44386.3294 | 25.7646 | -0.15642
373.3405 | 1019.9392 | 25.9149 | -44386.3355 | 25.7585 | -0.15639
373.3805 | 1019.948 | 25.8418 | -44386.4083 | 25.6857 | -0.15604
373.4205 | 1019.9458 | 25.86 | -44386.3901 | 25.7039 | -0.15613
373.4605 | 1019.9568 | 25.7686 | -44386.4811 | 25.6129 | -0.15569
373.5005 | 1019.9575 | 25.7625 | -44386.4871 | 25.6069 | -0.15566
373.5405 | 1019.9619 | 25.726 | -44386.5235 | 25.5705 | -0.15548
373.5805 | 1019.9707 | 25.6528 | -44386.5963 | 25.4977 | -0.15513
373.6206 | 1019.9668 | 25.6853 | -44386.564 | 25.53 | -0.15529
373.6605 | 1019.981 | 25.5675 | -44386.6812 | 25.4128 | -0.15472
373.7005 | 1019.9836 | 25.5451 | -44386.7035 | 25.3905 | -0.15461
373.7405 | 1019.9885 | 25.5045 | -44386.7439 | 25.3501 | -0.15441
373.7805 | 1019.9988 | 25.4192 | -44386.8288 | 25.2652 | -0.154
373.8205 | 1020.0024 | 25.3887 | -44386.8591 | 25.2349 | -0.15385
373.8605 | 1020.0081 | 25.342 | -44386.9056 | 25.1884 | -0.15362
373.9005 | 1020.0024 | 25.3887 | -44386.8591 | 25.2349 | -0.15385
373.9405 | 1020.001 | 25.4009 | -44386.847 | 25.247 | -0.15391
373.9805 | 1019.9976 | 25.4293 | -44386.8187 | 25.2753 | -0.15405
374.0205 | 1020.0088 | 25.3359 | -44386.9117 | 25.1823 | -0.15359
374.0606 | 1020.0054 | 25.3643 | -44386.8834 | 25.2106 | -0.15373
374.1005 | 1020.0093 | 25.3318 | -44386.9157 | 25.1783 | -0.15357
374.1405 | 1020.0139 | 25.2932 | -44386.9542 | 25.1398 | -0.15338
374.1805 | 1020.0217 | 25.2282 | -44387.0189 | 25.0751 | -0.15307
374.2205 | 1020.0276 | 25.1795 | -44387.0674 | 25.0266 | -0.15283
374.2606 | 1020.0342 | 25.1246 | -44387.122 | 24.972 | -0.15256
374.3005 | 1020.0364 | 25.1063 | -44387.1402 | 24.9539 | -0.15247
374.3405 | 1020.0479 | 25.0108 | -44387.2352 | 24.8588 | -0.15201
374.3805 | 1020.0422 | 25.0576 | -44387.1887 | 24.9053 | -0.15224
374.4205 | 1020.0332 | 25.1327 | -44387.1139 | 24.9801 | -0.1526
374.4605 | 1020.0378 | 25.0941 | -44387.1523 | 24.9417 | -0.15241
374.5005 | 1020.0613 | 24.8991 | -44387.3464 | 24.7476 | -0.15146
374.5405 | 1020.064 | 24.8768 | -44387.3686 | 24.7254 | -0.15135
374.5806 | 1020.0588 | 24.9194 | -44387.3261 | 24.7679 | -0.15156
374.6205 | 1020.0662 | 24.8585 | -44387.3868 | 24.7072 | -0.15126
374.6605 | 1020.0681 | 24.8422 | -44387.403 | 24.691 | -0.15118
374.7005 | 1020.0771 | 24.7671 | -44387.4778 | 24.6162 | -0.15081
374.7405 | 1020.0884 | 24.6736 | -44387.5708 | 24.5232 | -0.15035
374.7805 | 1020.0835 | 24.7142 | -44387.5303 | 24.5637 | -0.15055
374.8205 | 1020.0901 | 24.6594 | -44387.5849 | 24.5091 | -0.15028
374.8605 | 1020.0974 | 24.5984 | -44387.6456 | 24.4485 | -0.14998
374.9005 | 1020.0857 | 24.6959 | -44387.5485 | 24.5455 | -0.15046
374.9405 | 1020.085 | 24.702 | -44387.5425 | 24.5515 | -0.15049
374.9805 | 1020.0862 | 24.6919 | -44387.5526 | 24.5414 | -0.15044
375.0205 | 1020.0959 | 24.6106 | -44387.6334 | 24.4606 | -0.15004
375.0605 | 1020.0959 | 24.6106 | -44387.6334 | 24.4606 | -0.15004
375.1005 | 1020.0955 | 24.6147 | -44387.6294 | 24.4646 | -0.15006
375.1405 | 1020.1118 | 24.4786 | -44387.7648 | 24.3292 | -0.14939
375.1805 | 1020.1047 | 24.5375 | -44387.7062 | 24.3878 | -0.14968
375.2206 | 1020.1096 | 24.4969 | -44387.7466 | 24.3474 | -0.14948
375.2605 | 1020.1113 | 24.4826 | -44387.7608 | 24.3332 | -0.14941
375.3005 | 1020.1147 | 24.4542 | -44387.7891 | 24.3049 | -0.14927
375.3405 | 1020.123 | 24.3851 | -44387.8578 | 24.2362 | -0.14893
375.3805 | 1020.1291 | 24.3343 | -44387.9084 | 24.1857 | -0.14868
375.4205 | 1020.1365 | 24.2734 | -44387.969 | 24.125 | -0.14837
375.4605 | 1020.1433 | 24.2165 | -44388.0256 | 24.0684 | -0.14809
375.5005 | 1020.1489 | 24.1698 | -44388.0721 | 24.0219 | -0.14786
375.5405 | 1020.1584 | 24.0905 | -44388.1509 | 23.9431 | -0.14746
375.5805 | 1020.1489 | 24.1698 | -44388.0721 | 24.0219 | -0.14786
375.6205 | 1020.1501 | 24.1596 | -44388.0822 | 24.0118 | -0.14781
375.6605 | 1020.1477 | 24.1799 | -44388.062 | 24.032 | -0.14791
375.7005 | 1020.1597 | 24.0804 | -44388.161 | 23.933 | -0.14741
375.7405 | 1020.1719 | 23.9788 | -44388.2621 | 23.8319 | -0.14691
375.7805 | 1020.1763 | 23.9422 | -44388.2985 | 23.7955 | -0.14672
375.8205 | 1020.179 | 23.9199 | -44388.3207 | 23.7733 | -0.14661
375.8605 | 1020.176 | 23.9443 | -44388.2965 | 23.7975 | -0.14673
375.9005 | 1020.1758 | 23.9463 | -44388.2945 | 23.7995 | -0.14674
375.9405 | 1020.1694 | 23.9991 | -44388.2419 | 23.8521 | -0.14701
375.9805 | 1020.1704 | 23.991 | -44388.25 | 23.844 | -0.14697
376.0205 | 1020.1792 | 23.9179 | -44388.3228 | 23.7712 | -0.1466
376.0605 | 1020.1768 | 23.9382 | -44388.3025 | 23.7915 | -0.1467
376.1005 | 1020.1819 | 23.8955 | -44388.345 | 23.749 | -0.14649
376.1405 | 1020.1851 | 23.8691 | -44388.3713 | 23.7227 | -0.14636
376.1805 | 1020.1919 | 23.8122 | -44388.4279 | 23.6661 | -0.14607
376.2205 | 1020.1943 | 23.7919 | -44388.4481 | 23.6459 | -0.14597
376.2605 | 1020.1948 | 23.7878 | -44388.4521 | 23.6419 | -0.14595
376.3005 | 1020.2024 | 23.7248 | -44388.5148 | 23.5792 | -0.14564
376.3405 | 1020.2136 | 23.6314 | -44388.6078 | 23.4862 | -0.14517
376.3805 | 1020.209 | 23.67 | -44388.5694 | 23.5246 | -0.14536
376.4206 | 1020.2178 | 23.5969 | -44388.6421 | 23.4519 | -0.14499
376.4605 | 1020.22 | 23.5786 | -44388.6603 | 23.4337 | -0.1449
376.5005 | 1020.2317 | 23.4811 | -44388.7574 | 23.3367 | -0.14441
376.5405 | 1020.2432 | 23.3856 | -44388.8524 | 23.2416 | -0.14393
376.5805 | 1020.2463 | 23.3592 | -44388.8786 | 23.2154 | -0.1438
376.6205 | 1020.2344 | 23.4587 | -44388.7796 | 23.3144 | -0.1443
376.6605 | 1020.2383 | 23.4262 | -44388.8119 | 23.2821 | -0.14413
376.7005 | 1020.2371 | 23.4364 | -44388.8018 | 23.2922 | -0.14419
376.7406 | 1020.241 | 23.4039 | -44388.8342 | 23.2598 | -0.14402
376.7805 | 1020.2498 | 23.3307 | -44388.9069 | 23.1871 | -0.14365
376.8205 | 1020.2498 | 23.3307 | -44388.9069 | 23.1871 | -0.14365
376.8605 | 1020.2527 | 23.3063 | -44388.9312 | 23.1628 | -0.14353
376.9005 | 1020.2544 | 23.2921 | -44388.9453 | 23.1487 | -0.14346
376.9405 | 1020.2607 | 23.2393 | -44388.9979 | 23.0961 | -0.14319
376.9805 | 1020.2571 | 23.2698 | -44388.9676 | 23.1264 | -0.14334
377.0205 | 1020.252 | 23.3124 | -44388.9251 | 23.1689 | -0.14356
377.0605 | 1020.2573 | 23.2677 | -44388.9696 | 23.1244 | -0.14333
377.1005 | 1020.2715 | 23.1499 | -44389.0868 | 23.0072 | -0.14274
377.1405 | 1020.2786 | 23.091 | -44389.1454 | 22.9486 | -0.14244
377.1805 | 1020.2783 | 23.093 | -44389.1434 | 22.9506 | -0.14245
377.2205 | 1020.2896 | 22.9996 | -44389.2364 | 22.8576 | -0.14197
377.2605 | 1020.2976 | 22.9325 | -44389.3031 | 22.7909 | -0.14163
377.3005 | 1020.2966 | 22.9407 | -44389.295 | 22.799 | -0.14167
377.3405 | 1020.2925 | 22.9752 | -44389.2607 | 22.8333 | -0.14185
377.3805 | 1020.2976 | 22.9325 | -44389.3031 | 22.7909 | -0.14163
377.4205 | 1020.3005 | 22.9082 | -44389.3274 | 22.7666 | -0.14151
377.4605 | 1020.3003 | 22.9102 | -44389.3253 | 22.7687 | -0.14152
377.5005 | 1020.3088 | 22.8391 | -44389.3961 | 22.6979 | -0.14116
377.5405 | 1020.3176 | 22.7659 | -44389.4688 | 22.6252 | -0.14078
377.5805 | 1020.3225 | 22.7253 | -44389.5093 | 22.5847 | -0.14058
377.6205 | 1020.3296 | 22.6664 | -44389.5679 | 22.5261 | -0.14028
377.6605 | 1020.3496 | 22.4998 | -44389.7336 | 22.3604 | -0.13942
377.7005 | 1020.3586 | 22.4246 | -44389.8084 | 22.2856 | -0.13904
377.7405 | 1020.3513 | 22.4856 | -44389.7478 | 22.3462 | -0.13935
377.7805 | 1020.3564 | 22.4429 | -44389.7902 | 22.3038 | -0.13913
377.8205 | 1020.3508 | 22.4896 | -44389.7437 | 22.3503 | -0.13937
377.8605 | 1020.3625 | 22.3921 | -44389.8407 | 22.2533 | -0.13887
377.9005 | 1020.3596 | 22.4165 | -44389.8165 | 22.2775 | -0.13899
377.9405 | 1020.363 | 22.3881 | -44389.8448 | 22.2492 | -0.13885
377.9805 | 1020.3689 | 22.3393 | -44389.8933 | 22.2007 | -0.1386
378.0205 | 1020.3687 | 22.3413 | -44389.8913 | 22.2027 | -0.13861
378.0605 | 1020.3628 | 22.3901 | -44389.8428 | 22.2512 | -0.13886
378.1005 | 1020.3652 | 22.3698 | -44389.863 | 22.231 | -0.13875
378.1405 | 1020.365 | 22.3718 | -44389.861 | 22.2331 | -0.13876
378.1805 | 1020.3679 | 22.3474 | -44389.8852 | 22.2088 | -0.13864
378.2205 | 1020.3755 | 22.2845 | -44389.9479 | 22.1461 | -0.13832
378.2605 | 1020.3801 | 22.2459 | -44389.9863 | 22.1077 | -0.13812
378.3005 | 1020.3806 | 22.2418 | -44389.9903 | 22.1037 | -0.1381
378.3405 | 1020.3818 | 22.2316 | -44390.0004 | 22.0936 | -0.13804
378.3805 | 1020.3767 | 22.2743 | -44389.958 | 22.136 | -0.13826
378.4205 | 1020.3804 | 22.2438 | -44389.9883 | 22.1057 | -0.13811
378.4606 | 1020.3904 | 22.1605 | -44390.0712 | 22.0229 | -0.13768
378.5005 | 1020.394 | 22.1301 | -44390.1015 | 21.9925 | -0.13752
378.5405 | 1020.387 | 22.189 | -44390.0429 | 22.0511 | -0.13782
378.5805 | 1020.3853 | 22.2032 | -44390.0287 | 22.0653 | -0.1379
378.6205 | 1020.3923 | 22.1443 | -44390.0873 | 22.0067 | -0.13759
378.6605 | 1020.3921 | 22.1463 | -44390.0853 | 22.0087 | -0.1376
378.7005 | 1020.405 | 22.0386 | -44390.1924 | 21.9016 | -0.13705
378.7405 | 1020.4126 | 21.9757 | -44390.2551 | 21.8389 | -0.13672
378.7807 | 1020.4194 | 21.9188 | -44390.3117 | 21.7823 | -0.13642
378.8205 | 1020.4241 | 21.8802 | -44390.3501 | 21.7439 | -0.13622
378.8605 | 1020.4292 | 21.8375 | -44390.3925 | 21.7015 | -0.136
378.9005 | 1020.4419 | 21.7319 | -44390.4976 | 21.5964 | -0.13545
378.9405 | 1020.4355 | 21.7847 | -44390.445 | 21.649 | -0.13573
378.9805 | 1020.4438 | 21.7156 | -44390.5138 | 21.5802 | -0.13537
379.0205 | 1020.4465 | 21.6933 | -44390.536 | 21.558 | -0.13525
379.0605 | 1020.4492 | 21.6709 | -44390.5582 | 21.5358 | -0.13514
379.1006 | 1020.45 | 21.6648 | -44390.5643 | 21.5297 | -0.1351
379.1405 | 1020.4578 | 21.5998 | -44390.629 | 21.465 | -0.13477
379.1805 | 1020.4546 | 21.6262 | -44390.6027 | 21.4913 | -0.1349
379.2205 | 1020.4509 | 21.6567 | -44390.5724 | 21.5216 | -0.13506
379.2605 | 1020.4558 | 21.6161 | -44390.6128 | 21.4812 | -0.13485
379.3005 | 1020.4651 | 21.5389 | -44390.6896 | 21.4044 | -0.13445
379.3405 | 1020.4705 | 21.4942 | -44390.734 | 21.36 | -0.13421
379.3805 | 1020.4785 | 21.4271 | -44390.8007 | 21.2933 | -0.13386
379.4206 | 1020.4812 | 21.4048 | -44390.823 | 21.271 | -0.13375
379.4605 | 1020.4824 | 21.3946 | -44390.8331 | 21.2609 | -0.13369
379.5005 | 1020.4783 | 21.4292 | -44390.7987 | 21.2953 | -0.13387
379.5405 | 1020.4878 | 21.3499 | -44390.8775 | 21.2165 | -0.13346
379.5805 | 1020.4861 | 21.3641 | -44390.8634 | 21.2306 | -0.13353
379.6205 | 1020.4988 | 21.2585 | -44390.9685 | 21.1255 | -0.13298
379.6605 | 1020.5041 | 21.2138 | -44391.0129 | 21.0811 | -0.13275
379.7005 | 1020.502 | 21.2321 | -44390.9948 | 21.0993 | -0.13284
379.7406 | 1020.5125 | 21.1447 | -44391.0816 | 21.0124 | -0.13238
379.7805 | 1020.519 | 21.0899 | -44391.1362 | 20.9578 | -0.13209
379.8205 | 1020.5186 | 21.0939 | -44391.1322 | 20.9618 | -0.13211
379.8605 | 1020.5269 | 21.0249 | -44391.2009 | 20.8931 | -0.13175
379.9005 | 1020.5378 | 20.9334 | -44391.2918 | 20.8022 | -0.13127
379.9405 | 1020.5251 | 21.0391 | -44391.1867 | 20.9073 | -0.13183
379.9805 | 1020.5273 | 21.0208 | -44391.2049 | 20.8891 | -0.13173
380.0205 | 1020.5334 | 20.97 | -44391.2554 | 20.8386 | -0.13146
380.0606 | 1020.53 | 20.9985 | -44391.2272 | 20.8669 | -0.13161
380.1005 | 1020.5339 | 20.966 | -44391.2595 | 20.8345 | -0.13144
380.1405 | 1020.5405 | 20.9111 | -44391.314 | 20.78 | -0.13115
380.1805 | 1020.5488 | 20.842 | -44391.3828 | 20.7112 | -0.13079
380.2205 | 1020.5449 | 20.8745 | -44391.3504 | 20.7436 | -0.13096
380.2605 | 1020.551 | 20.8237 | -44391.4009 | 20.6931 | -0.13069
380.3005 | 1020.5588 | 20.7587 | -44391.4656 | 20.6284 | -0.13034
380.3405 | 1020.5637 | 20.7181 | -44391.506 | 20.588 | -0.13013
380.3806 | 1020.5618 | 20.7344 | -44391.4899 | 20.6041 | -0.13022
380.4205 | 1020.5747 | 20.6267 | -44391.597 | 20.497 | -0.12964
380.4605 | 1020.5803 | 20.58 | -44391.6434 | 20.4506 | -0.1294
380.5005 | 1020.5845 | 20.5454 | -44391.6778 | 20.4162 | -0.12921
380.5405 | 1020.5955 | 20.454 | -44391.7687 | 20.3253 | -0.12873
380.5805 | 1020.5925 | 20.4784 | -44391.7445 | 20.3495 | -0.12886
380.6205 | 1020.5833 | 20.5556 | -44391.6677 | 20.4263 | -0.12927
380.6605 | 1020.5813 | 20.5718 | -44391.6515 | 20.4425 | -0.12935
380.7006 | 1020.5959 | 20.4499 | -44391.7728 | 20.3212 | -0.12871
380.7405 | 1020.6074 | 20.3544 | -44391.8678 | 20.2263 | -0.1282
380.7805 | 1020.5925 | 20.4784 | -44391.7445 | 20.3495 | -0.12886
380.8205 | 1020.6013 | 20.4052 | -44391.8172 | 20.2768 | -0.12847
380.8605 | 1020.5947 | 20.4601 | -44391.7627 | 20.3313 | -0.12876
380.9005 | 1020.5947 | 20.4601 | -44391.7627 | 20.3313 | -0.12876
380.9405 | 1020.5964 | 20.4459 | -44391.7768 | 20.3172 | -0.12868
380.9805 | 1020.5989 | 20.4256 | -44391.797 | 20.297 | -0.12858
381.0205 | 1020.6145 | 20.2955 | -44391.9264 | 20.1677 | -0.12788
381.0605 | 1020.6035 | 20.387 | -44391.8354 | 20.2586 | -0.12837
381.1005 | 1020.6084 | 20.3463 | -44391.8758 | 20.2182 | -0.12815
381.1405 | 1020.6177 | 20.2691 | -44391.9526 | 20.1414 | -0.12774
381.1805 | 1020.6216 | 20.2366 | -44391.985 | 20.1091 | -0.12757
381.2205 | 1020.6174 | 20.2712 | -44391.9506 | 20.1434 | -0.12775
381.2605 | 1020.6291 | 20.1736 | -44392.0476 | 20.0464 | -0.12723
381.3005 | 1020.625 | 20.2082 | -44392.0132 | 20.0808 | -0.12741
381.3405 | 1020.6414 | 20.0721 | -44392.1486 | 19.9454 | -0.12669
381.3805 | 1020.6436 | 20.0538 | -44392.1668 | 19.9272 | -0.12659
381.4205 | 1020.6582 | 19.9319 | -44392.2881 | 19.8059 | -0.12593
381.4605 | 1020.647 | 20.0253 | -44392.1951 | 19.8989 | -0.12644
381.5005 | 1020.6477 | 20.0192 | -44392.2012 | 19.8928 | -0.1264
381.5405 | 1020.6558 | 19.9522 | -44392.2679 | 19.8262 | -0.12604
381.5805 | 1020.6633 | 19.8892 | -44392.3305 | 19.7635 | -0.1257
381.6205 | 1020.6619 | 19.9014 | -44392.3184 | 19.7756 | -0.12577
381.6605 | 1020.6584 | 19.9299 | -44392.2901 | 19.8039 | -0.12592
381.7005 | 1020.657 | 19.942 | -44392.278 | 19.8161 | -0.12599
381.7405 | 1020.6621 | 19.8994 | -44392.3204 | 19.7736 | -0.12576
381.7805 | 1020.6716 | 19.8201 | -44392.3992 | 19.6948 | -0.12533
381.8205 | 1020.6824 | 19.7308 | -44392.4881 | 19.6059 | -0.12485
381.8605 | 1020.6821 | 19.7328 | -44392.4861 | 19.6079 | -0.12486
381.9005 | 1020.689 | 19.6759 | -44392.5427 | 19.5513 | -0.12455
381.9405 | 1020.6968 | 19.6109 | -44392.6073 | 19.4867 | -0.1242
381.9805 | 1020.7063 | 19.5317 | -44392.6861 | 19.4079 | -0.12377
382.0205 | 1020.7131 | 19.4748 | -44392.7427 | 19.3513 | -0.12347
382.0605 | 1020.7112 | 19.491 | -44392.7265 | 19.3675 | -0.12355
382.1005 | 1020.719 | 19.426 | -44392.7912 | 19.3028 | -0.1232
382.1405 | 1020.7263 | 19.3651 | -44392.8518 | 19.2422 | -0.12287
382.1805 | 1020.7095 | 19.5052 | -44392.7124 | 19.3816 | -0.12363
382.2205 | 1020.7136 | 19.4707 | -44392.7467 | 19.3473 | -0.12344
382.2605 | 1020.7168 | 19.4443 | -44392.773 | 19.321 | -0.1233
382.3005 | 1020.7234 | 19.3894 | -44392.8276 | 19.2664 | -0.123
382.3405 | 1020.7158 | 19.4524 | -44392.7649 | 19.3291 | -0.12335
382.3805 | 1020.7322 | 19.3163 | -44392.9003 | 19.1937 | -0.12261
382.4205 | 1020.7493 | 19.1741 | -44393.0417 | 19.0523 | -0.12183
382.4605 | 1020.7468 | 19.1944 | -44393.0215 | 19.0725 | -0.12194
382.5005 | 1020.7561 | 19.1172 | -44393.0983 | 18.9957 | -0.12152
382.5405 | 1020.7576 | 19.105 | -44393.1104 | 18.9836 | -0.12146
382.5805 | 1020.7622 | 19.0664 | -44393.1488 | 18.9452 | -0.12125
382.6205 | 1020.7517 | 19.1538 | -44393.0619 | 19.0321 | -0.12172
382.6605 | 1020.7593 | 19.0908 | -44393.1246 | 18.9694 | -0.12138
382.7005 | 1020.7739 | 18.9689 | -44393.2458 | 18.8482 | -0.12071
382.7405 | 1020.7876 | 18.8551 | -44393.359 | 18.735 | -0.12009
382.7805 | 1020.7935 | 18.8064 | -44393.4074 | 18.6866 | -0.11982
382.8205 | 1020.7913 | 18.8247 | -44393.3893 | 18.7047 | -0.11992
382.8605 | 1020.7932 | 18.8084 | -44393.4054 | 18.6886 | -0.11984
382.9005 | 1020.8015 | 18.7393 | -44393.4741 | 18.6199 | -0.11946
382.9405 | 1020.7993 | 18.7576 | -44393.4559 | 18.6381 | -0.11956
382.9805 | 1020.7942 | 18.8003 | -44393.4135 | 18.6805 | -0.11979
383.0205 | 1020.7886 | 18.847 | -44393.367 | 18.727 | -0.12005
383.0605 | 1020.802 | 18.7353 | -44393.4782 | 18.6158 | -0.11943
383.1005 | 1020.8062 | 18.7007 | -44393.5125 | 18.5815 | -0.11924
383.1405 | 1020.8103 | 18.6662 | -44393.5469 | 18.5471 | -0.11906
383.1805 | 1020.7952 | 18.7922 | -44393.4216 | 18.6724 | -0.11975
383.2205 | 1020.8179 | 18.6032 | -44393.6095 | 18.4845 | -0.11871
383.2605 | 1020.8166 | 18.6134 | -44393.5994 | 18.4946 | -0.11876
383.3005 | 1020.8088 | 18.6784 | -44393.5347 | 18.5593 | -0.11912
383.3405 | 1020.8115 | 18.656 | -44393.557 | 18.537 | -0.119
383.3805 | 1020.8196 | 18.589 | -44393.6236 | 18.4704 | -0.11863
383.4205 | 1020.8181 | 18.6012 | -44393.6115 | 18.4825 | -0.1187
383.4605 | 1020.8296 | 18.5057 | -44393.7065 | 18.3875 | -0.11817
383.5005 | 1020.8303 | 18.4996 | -44393.7125 | 18.3815 | -0.11814
383.5405 | 1020.8479 | 18.3533 | -44393.858 | 18.236 | -0.11733
383.5805 | 1020.8306 | 18.4976 | -44393.7145 | 18.3795 | -0.11813
383.6205 | 1020.8242 | 18.5504 | -44393.662 | 18.432 | -0.11842
383.6605 | 1020.8333 | 18.4752 | -44393.7368 | 18.3572 | -0.118
383.7005 | 1020.8406 | 18.4143 | -44393.7974 | 18.2966 | -0.11767
383.7405 | 1020.8408 | 18.4123 | -44393.7994 | 18.2946 | -0.11766
383.7805 | 1020.8452 | 18.3757 | -44393.8358 | 18.2582 | -0.11745
383.8205 | 1020.8491 | 18.3432 | -44393.8681 | 18.2259 | -0.11728
383.8605 | 1020.856 | 18.2863 | -44393.9247 | 18.1693 | -0.11696
383.9005 | 1020.8628 | 18.2294 | -44393.9812 | 18.1128 | -0.11665
383.9405 | 1020.865 | 18.2111 | -44393.9994 | 18.0946 | -0.11654
383.9805 | 1020.8596 | 18.2558 | -44393.955 | 18.139 | -0.11679
384.0205 | 1020.8586 | 18.2639 | -44393.9469 | 18.1471 | -0.11684
384.0606 | 1020.8709 | 18.1624 | -44394.0479 | 18.0461 | -0.11627
384.1005 | 1020.8738 | 18.138 | -44394.0722 | 18.0219 | -0.11614
384.1405 | 1020.8818 | 18.0709 | -44394.1388 | 17.9552 | -0.11577
384.1805 | 1020.8938 | 17.9714 | -44394.2378 | 17.8562 | -0.11521
384.2205 | 1020.8965 | 17.9491 | -44394.26 | 17.834 | -0.11509
384.2605 | 1020.9028 | 17.8962 | -44394.3126 | 17.7814 | -0.1148
384.3005 | 1020.9114 | 17.8251 | -44394.3833 | 17.7107 | -0.1144
384.3405 | 1020.9155 | 17.7906 | -44394.4176 | 17.6764 | -0.11421
384.3805 | 1020.9114 | 17.8251 | -44394.3833 | 17.7107 | -0.1144
384.4205 | 1020.908 | 17.8536 | -44394.355 | 17.739 | -0.11456
384.4605 | 1020.9023 | 17.9003 | -44394.3085 | 17.7855 | -0.11482
384.5005 | 1020.9109 | 17.8292 | -44394.3792 | 17.7148 | -0.11442
384.5405 | 1020.9238 | 17.7215 | -44394.4863 | 17.6077 | -0.11382
384.5807 | 1020.9297 | 17.6728 | -44394.5348 | 17.5592 | -0.11355
384.6205 | 1020.9373 | 17.6098 | -44394.5974 | 17.4966 | -0.1132
384.6605 | 1020.9465 | 17.5326 | -44394.6742 | 17.4198 | -0.11277
384.7005 | 1020.9617 | 17.4066 | -44394.7994 | 17.2946 | -0.11206
384.7405 | 1020.9629 | 17.3965 | -44394.8095 | 17.2845 | -0.112
384.7805 | 1020.9536 | 17.4737 | -44394.7328 | 17.3612 | -0.11244
384.8205 | 1020.9507 | 17.498 | -44394.7085 | 17.3855 | -0.11257
384.8605 | 1020.9626 | 17.3985 | -44394.8075 | 17.2865 | -0.11201
384.9006 | 1020.949 | 17.5123 | -44394.6944 | 17.3996 | -0.11265
384.9405 | 1020.9604 | 17.4168 | -44394.7893 | 17.3047 | -0.11212
384.9805 | 1020.9612 | 17.4107 | -44394.7954 | 17.2986 | -0.11208
385.0205 | 1020.9666 | 17.366 | -44394.8398 | 17.2542 | -0.11183
385.0605 | 1020.9758 | 17.2888 | -44394.9166 | 17.1774 | -0.1114
385.1005 | 1020.9912 | 17.1608 | -44395.0439 | 17.0501 | -0.11068
385.1405 | 1020.9866 | 17.1994 | -44395.0055 | 17.0885 | -0.11089
385.1805 | 1020.979 | 17.2624 | -44394.9429 | 17.1511 | -0.11125
385.2206 | 1020.9841 | 17.2197 | -44394.9853 | 17.1087 | -0.11101
385.2605 | 1020.988 | 17.1872 | -44395.0176 | 17.0764 | -0.11083
385.3005 | 1020.9871 | 17.1953 | -44395.0095 | 17.0845 | -0.11087
385.3405 | 1021.0073 | 17.0267 | -44395.1772 | 16.9168 | -0.10992
385.3805 | 1021.0186 | 16.9333 | -44395.2701 | 16.8239 | -0.10939
385.4205 | 1021.0195 | 16.9251 | -44395.2782 | 16.8158 | -0.10935
385.4605 | 1021.0244 | 16.8845 | -44395.3186 | 16.7754 | -0.10912
385.5005 | 1021.0227 | 16.8987 | -44395.3045 | 16.7895 | -0.1092
385.5406 | 1021.0295 | 16.8418 | -44395.361 | 16.733 | -0.10887
385.5805 | 1021.0359 | 16.789 | -44395.4136 | 16.6804 | -0.10857
385.6205 | 1021.0337 | 16.8073 | -44395.3954 | 16.6986 | -0.10868
385.6605 | 1021.0354 | 16.7931 | -44395.4095 | 16.6845 | -0.1086
385.7005 | 1021.0503 | 16.6692 | -44395.5327 | 16.5613 | -0.10789
385.7405 | 1021.0659 | 16.5391 | -44395.662 | 16.432 | -0.10715
385.7805 | 1021.0598 | 16.5899 | -44395.6115 | 16.4825 | -0.10744
385.8205 | 1021.0654 | 16.5432 | -44395.658 | 16.436 | -0.10718
385.8606 | 1021.0703 | 16.5026 | -44395.6984 | 16.3956 | -0.10695
385.9005 | 1021.0669 | 16.531 | -44395.6701 | 16.4239 | -0.10711
385.9405 | 1021.0686 | 16.5168 | -44395.6842 | 16.4098 | -0.10703
385.9805 | 1021.0635 | 16.5594 | -44395.6418 | 16.4522 | -0.10727
386.0205 | 1021.0696 | 16.5087 | -44395.6923 | 16.4017 | -0.10698
386.0605 | 1021.0696 | 16.5087 | -44395.6923 | 16.4017 | -0.10698
386.1005 | 1021.0732 | 16.4782 | -44395.7226 | 16.3714 | -0.10681
386.1405 | 1021.0845 | 16.3847 | -44395.8155 | 16.2785 | -0.10627
386.1806 | 1021.0886 | 16.3502 | -44395.8499 | 16.2441 | -0.10608
386.2205 | 1021.0847 | 16.3827 | -44395.8176 | 16.2764 | -0.10626
386.2605 | 1021.0981 | 16.271 | -44395.9287 | 16.1653 | -0.10562
386.3005 | 1021.1067 | 16.1999 | -44395.9994 | 16.0946 | -0.10522
386.3405 | 1021.1099 | 16.1735 | -44396.0256 | 16.0684 | -0.10506
386.3805 | 1021.1082 | 16.1877 | -44396.0115 | 16.0825 | -0.10515
386.4205 | 1021.0991 | 16.2628 | -44395.9367 | 16.1573 | -0.10558
386.4605 | 1021.1165 | 16.1186 | -44396.0802 | 16.0138 | -0.10475
386.5005 | 1021.1221 | 16.0719 | -44396.1266 | 15.9674 | -0.10448
386.5405 | 1021.1265 | 16.0353 | -44396.163 | 15.931 | -0.10427
386.5805 | 1021.126 | 16.0394 | -44396.1589 | 15.9351 | -0.10429
386.6205 | 1021.1318 | 15.9906 | -44396.2074 | 15.8866 | -0.10401
386.6605 | 1021.1301 | 16.0048 | -44396.1933 | 15.9007 | -0.1041
386.7005 | 1021.1355 | 15.9601 | -44396.2377 | 15.8563 | -0.10384
386.7405 | 1021.1367 | 15.95 | -44396.2478 | 15.8462 | -0.10378
386.7805 | 1021.1299 | 16.0069 | -44396.1913 | 15.9027 | -0.10411
386.8205 | 1021.134 | 15.9723 | -44396.2256 | 15.8684 | -0.10391
386.8605 | 1021.1448 | 15.8829 | -44396.3145 | 15.7795 | -0.1034
386.9005 | 1021.1587 | 15.7671 | -44396.4296 | 15.6644 | -0.10273
386.9405 | 1021.1648 | 15.7163 | -44396.4801 | 15.6139 | -0.10243
386.9805 | 1021.1594 | 15.761 | -44396.4357 | 15.6583 | -0.10269
387.0205 | 1021.1619 | 15.7407 | -44396.4559 | 15.6381 | -0.10258
387.0605 | 1021.1531 | 15.8139 | -44396.3831 | 15.7109 | -0.103
387.1005 | 1021.1536 | 15.8098 | -44396.3872 | 15.7068 | -0.10297
387.1405 | 1021.1702 | 15.6716 | -44396.5245 | 15.5695 | -0.10218
387.1805 | 1021.1736 | 15.6432 | -44396.5528 | 15.5412 | -0.10201
387.2205 | 1021.1736 | 15.6432 | -44396.5528 | 15.5412 | -0.10201
387.2605 | 1021.1814 | 15.5782 | -44396.6174 | 15.4766 | -0.10164
387.3005 | 1021.1841 | 15.5558 | -44396.6397 | 15.4543 | -0.10151
387.3405 | 1021.1973 | 15.4461 | -44396.7487 | 15.3453 | -0.10087
387.3805 | 1021.189 | 15.5152 | -44396.6801 | 15.4139 | -0.10127
387.4205 | 1021.1956 | 15.4604 | -44396.7346 | 15.3594 | -0.10095
387.4605 | 1021.2063 | 15.371 | -44396.8235 | 15.2705 | -0.10043
387.5005 | 1021.2156 | 15.2938 | -44396.9002 | 15.1938 | -0.099986
387.5405 | 1021.2134 | 15.3121 | -44396.882 | 15.212 | -0.10009
387.5805 | 1021.2158 | 15.2917 | -44396.9022 | 15.1918 | -0.099974
387.6205 | 1021.2214 | 15.245 | -44396.9487 | 15.1453 | -0.099703
387.6605 | 1021.2202 | 15.2552 | -44396.9386 | 15.1554 | -0.099762
387.7005 | 1021.2087 | 15.3507 | -44396.8437 | 15.2503 | -0.10032
387.7405 | 1021.2058 | 15.375 | -44396.8194 | 15.2746 | -0.10046
387.7805 | 1021.2134 | 15.3121 | -44396.882 | 15.212 | -0.10009
387.8205 | 1021.2195 | 15.2613 | -44396.9325 | 15.1615 | -0.099797
387.8605 | 1021.2297 | 15.1759 | -44397.0174 | 15.0766 | -0.0993
387.9005 | 1021.2373 | 15.113 | -44397.08 | 15.014 | -0.098933
387.9405 | 1021.2456 | 15.0439 | -44397.1486 | 14.9454 | -0.09853
387.9805 | 1021.2524 | 14.987 | -44397.2052 | 14.8888 | -0.098198
388.0205 | 1021.2639 | 14.8915 | -44397.3001 | 14.7939 | -0.09764
388.0605 | 1021.2666 | 14.8692 | -44397.3223 | 14.7717 | -0.097509
388.1005 | 1021.2644 | 14.8875 | -44397.3042 | 14.7898 | -0.097616
388.1405 | 1021.2688 | 14.8509 | -44397.3405 | 14.7535 | -0.097402
388.1805 | 1021.2759 | 14.792 | -44397.3991 | 14.6949 | -0.097057
388.2205 | 1021.2812 | 14.7473 | -44397.4435 | 14.6505 | -0.096795
388.2605 | 1021.2913 | 14.664 | -44397.5263 | 14.5677 | -0.096306
388.3005 | 1021.2998 | 14.5929 | -44397.597 | 14.497 | -0.095888
388.3405 | 1021.3044 | 14.5543 | -44397.6354 | 14.4586 | -0.095661
388.3805 | 1021.3037 | 14.5604 | -44397.6293 | 14.4647 | -0.095697
388.4205 | 1021.3079 | 14.5258 | -44397.6637 | 14.4303 | -0.095493
388.4605 | 1021.3123 | 14.4893 | -44397.7 | 14.394 | -0.095278
388.5005 | 1021.3162 | 14.4568 | -44397.7323 | 14.3617 | -0.095087
388.5405 | 1021.3149 | 14.4669 | -44397.7222 | 14.3718 | -0.095146
388.5806 | 1021.324 | 14.3917 | -44397.797 | 14.297 | -0.094703
388.6205 | 1021.3137 | 14.4771 | -44397.7121 | 14.3819 | -0.095206
388.6605 | 1021.3123 | 14.4893 | -44397.7 | 14.394 | -0.095278
388.7005 | 1021.324 | 14.3917 | -44397.797 | 14.297 | -0.094703
388.7405 | 1021.3225 | 14.4039 | -44397.7848 | 14.3092 | -0.094775
388.7805 | 1021.3337 | 14.3105 | -44397.8777 | 14.2163 | -0.094223
388.8205 | 1021.3289 | 14.3511 | -44397.8373 | 14.2567 | -0.094463
388.8605 | 1021.3394 | 14.2638 | -44397.9242 | 14.1698 | -0.093947
388.9005 | 1021.3411 | 14.2495 | -44397.9383 | 14.1557 | -0.093863
388.9405 | 1021.3525 | 14.1541 | -44398.0332 | 14.0608 | -0.093298
388.9805 | 1021.3525 | 14.1541 | -44398.0332 | 14.0608 | -0.093298
389.0205 | 1021.3447 | 14.2191 | -44397.9686 | 14.1254 | -0.093683
389.0605 | 1021.3577 | 14.1114 | -44398.0757 | 14.0183 | -0.093046
389.1005 | 1021.3562 | 14.1236 | -44398.0635 | 14.0305 | -0.093118
389.1405 | 1021.3599 | 14.0931 | -44398.0938 | 14.0002 | -0.092937
389.1805 | 1021.3599 | 14.0931 | -44398.0938 | 14.0002 | -0.092937
389.2205 | 1021.3557 | 14.1276 | -44398.0595 | 14.0345 | -0.093142
389.2605 | 1021.3728 | 13.9854 | -44398.2009 | 13.8931 | -0.092298
389.3005 | 1021.377 | 13.9509 | -44398.2352 | 13.8588 | -0.092093
389.3405 | 1021.3838 | 13.894 | -44398.2917 | 13.8023 | -0.091755
389.3805 | 1021.3879 | 13.8595 | -44398.3261 | 13.7679 | -0.09155
389.4205 | 1021.376 | 13.959 | -44398.2271 | 13.8669 | -0.092141
389.4605 | 1021.3833 | 13.8981 | -44398.2877 | 13.8063 | -0.091779
389.5005 | 1021.3887 | 13.8534 | -44398.3321 | 13.7619 | -0.091513
389.5405 | 1021.4009 | 13.7518 | -44398.4331 | 13.6609 | -0.090908
389.5805 | 1021.4045 | 13.7213 | -44398.4634 | 13.6306 | -0.090727
389.6205 | 1021.4106 | 13.6705 | -44398.5139 | 13.5801 | -0.090424
389.6605 | 1021.4199 | 13.5933 | -44398.5906 | 13.5034 | -0.089963
389.7005 | 1021.4141 | 13.6421 | -44398.5422 | 13.5518 | -0.090254
389.7405 | 1021.4114 | 13.6644 | -44398.52 | 13.5741 | -0.090387
389.7805 | 1021.4189 | 13.6015 | -44398.5826 | 13.5115 | -0.090011
389.8205 | 1021.4199 | 13.5933 | -44398.5906 | 13.5034 | -0.089963
389.8605 | 1021.4011 | 13.7498 | -44398.4351 | 13.6589 | -0.090896
389.9005 | 1021.4084 | 13.6888 | -44398.4957 | 13.5983 | -0.090533
389.9405 | 1021.4204 | 13.5893 | -44398.5947 | 13.4993 | -0.089938
389.9805 | 1021.4377 | 13.445 | -44398.738 | 13.356 | -0.089076
390.0205 | 1021.4485 | 13.3556 | -44398.8269 | 13.2671 | -0.08854
390.0607 | 1021.448 | 13.3597 | -44398.8229 | 13.2711 | -0.088564
390.1005 | 1021.4407 | 13.4206 | -44398.7623 | 13.3317 | -0.08893
390.1405 | 1021.4509 | 13.3353 | -44398.8471 | 13.2469 | -0.088418
390.1805 | 1021.4585 | 13.2723 | -44398.9097 | 13.1843 | -0.08804
390.2205 | 1021.459 | 13.2683 | -44398.9137 | 13.1803 | -0.088016
390.2605 | 1021.4604 | 13.2561 | -44398.9259 | 13.1682 | -0.087942
390.3005 | 1021.4783 | 13.1078 | -44399.0733 | 13.0207 | -0.08705
390.3405 | 1021.4648 | 13.2195 | -44398.9622 | 13.1318 | -0.087723
390.3806 | 1021.4724 | 13.1565 | -44399.0248 | 13.0692 | -0.087344
390.4205 | 1021.4753 | 13.1322 | -44399.049 | 13.045 | -0.087197
390.4605 | 1021.4768 | 13.12 | -44399.0612 | 13.0328 | -0.087124
390.5005 | 1021.4839 | 13.0611 | -44399.1197 | 12.9743 | -0.086769
390.5405 | 1021.4854 | 13.0489 | -44399.1318 | 12.9622 | -0.086695
390.5805 | 1021.4885 | 13.0225 | -44399.1581 | 12.9359 | -0.086536
390.6205 | 1021.4875 | 13.0306 | -44399.15 | 12.944 | -0.086585
390.6605 | 1021.4971 | 12.9514 | -44399.2288 | 12.8653 | -0.086107
390.7006 | 1021.499 | 12.9351 | -44399.2449 | 12.8491 | -0.086009
390.7405 | 1021.498 | 12.9432 | -44399.2368 | 12.8572 | -0.086058
390.7805 | 1021.4971 | 12.9514 | -44399.2288 | 12.8653 | -0.086107
390.8205 | 1021.4983 | 12.9412 | -44399.2389 | 12.8552 | -0.086046
390.8605 | 1021.5071 | 12.8681 | -44399.3115 | 12.7825 | -0.085604
390.9005 | 1021.5239 | 12.7279 | -44399.4509 | 12.6431 | -0.084756
390.9405 | 1021.5291 | 12.6852 | -44399.4933 | 12.6007 | -0.084498
390.9805 | 1021.542 | 12.5775 | -44399.6003 | 12.4937 | -0.083844
391.0206 | 1021.5435 | 12.5654 | -44399.6124 | 12.4816 | -0.08377
391.0605 | 1021.551 | 12.5024 | -44399.675 | 12.419 | -0.083388
391.1005 | 1021.5515 | 12.4983 | -44399.6791 | 12.4149 | -0.083363
391.1405 | 1021.5457 | 12.5471 | -44399.6306 | 12.4634 | -0.083659
391.1805 | 1021.5515 | 12.4983 | -44399.6791 | 12.4149 | -0.083363
391.2205 | 1021.5527 | 12.4882 | -44399.6891 | 12.4049 | -0.083301
391.2605 | 1021.5522 | 12.4922 | -44399.6851 | 12.4089 | -0.083326
391.3005 | 1021.5547 | 12.4719 | -44399.7053 | 12.3887 | -0.083202
391.3406 | 1021.5574 | 12.4496 | -44399.7275 | 12.3665 | -0.083067
391.3805 | 1021.552 | 12.4942 | -44399.6831 | 12.4109 | -0.083338
391.4205 | 1021.5608 | 12.4211 | -44399.7558 | 12.3382 | -0.082893
391.4605 | 1021.5618 | 12.413 | -44399.7639 | 12.3301 | -0.082844
391.5005 | 1021.5708 | 12.3378 | -44399.8386 | 12.2554 | -0.082386
391.5405 | 1021.5823 | 12.2423 | -44399.9335 | 12.1605 | -0.081804
391.5805 | 1021.585 | 12.22 | -44399.9557 | 12.1383 | -0.081667
391.6205 | 1021.5913 | 12.1672 | -44400.0082 | 12.0858 | -0.081345
391.6606 | 1021.5925 | 12.157 | -44400.0183 | 12.0757 | -0.081283
391.7005 | 1021.5913 | 12.1672 | -44400.0082 | 12.0858 | -0.081345
391.7405 | 1021.6047 | 12.0554 | -44400.1192 | 11.9748 | -0.080662
391.7805 | 1021.6099 | 12.0128 | -44400.1616 | 11.9324 | -0.0804
391.8205 | 1021.6167 | 11.9559 | -44400.2182 | 11.8758 | -0.080052
391.8605 | 1021.6174 | 11.9498 | -44400.2242 | 11.8698 | -0.080014
391.9005 | 1021.6179 | 11.9457 | -44400.2283 | 11.8657 | -0.079989
391.9405 | 1021.6228 | 11.9051 | -44400.2687 | 11.8253 | -0.07974
391.9806 | 1021.6248 | 11.8888 | -44400.2848 | 11.8092 | -0.079641
392.0205 | 1021.6306 | 11.8401 | -44400.3333 | 11.7607 | -0.079341
392.0605 | 1021.6274 | 11.8665 | -44400.307 | 11.787 | -0.079503
392.1005 | 1021.6414 | 11.7507 | -44400.4221 | 11.6719 | -0.078792
392.1405 | 1021.6431 | 11.7365 | -44400.4362 | 11.6578 | -0.078704
392.1805 | 1021.6462 | 11.7101 | -44400.4625 | 11.6315 | -0.078542
392.2205 | 1021.6516 | 11.6654 | -44400.5069 | 11.5871 | -0.078267
392.2605 | 1021.6453 | 11.7182 | -44400.4544 | 11.6396 | -0.078592
392.3005 | 1021.6453 | 11.7182 | -44400.4544 | 11.6396 | -0.078592
392.3405 | 1021.6497 | 11.6816 | -44400.4908 | 11.6032 | -0.078367
392.3805 | 1021.6519 | 11.6633 | -44400.5089 | 11.5851 | -0.078254
392.4205 | 1021.6604 | 11.5922 | -44400.5796 | 11.5144 | -0.077816
392.4605 | 1021.6689 | 11.5211 | -44400.6503 | 11.4437 | -0.077378
392.5005 | 1021.676 | 11.4622 | -44400.7088 | 11.3852 | -0.077014
392.5406 | 1021.6724 | 11.4927 | -44400.6785 | 11.4155 | -0.077202
392.5805 | 1021.6768 | 11.4561 | -44400.7149 | 11.3791 | -0.076976
392.6205 | 1021.6804 | 11.4256 | -44400.7452 | 11.3488 | -0.076788
392.6605 | 1021.6934 | 11.318 | -44400.8522 | 11.2418 | -0.076122
392.7005 | 1021.6924 | 11.3261 | -44400.8441 | 11.2499 | -0.076172
392.7405 | 1021.6941 | 11.3119 | -44400.8582 | 11.2358 | -0.076084
392.7805 | 1021.6953 | 11.3017 | -44400.8683 | 11.2257 | -0.076021
392.8205 | 1021.7061 | 11.2123 | -44400.9572 | 11.1368 | -0.075467
392.8605 | 1021.708 | 11.1961 | -44400.9733 | 11.1207 | -0.075367
392.9005 | 1021.7197 | 11.0985 | -44401.0702 | 11.0238 | -0.074761
392.9405 | 1021.7183 | 11.1107 | -44401.0581 | 11.0359 | -0.074837
392.9805 | 1021.7224 | 11.0762 | -44401.0924 | 11.0016 | -0.074623
393.0205 | 1021.7256 | 11.0498 | -44401.1187 | 10.9753 | -0.074458
393.0605 | 1021.728 | 11.0295 | -44401.1389 | 10.9551 | -0.074332
393.1005 | 1021.7363 | 10.9604 | -44401.2075 | 10.8865 | -0.073902
393.1405 | 1021.7437 | 10.8995 | -44401.2681 | 10.8259 | -0.073523
393.1805 | 1021.7434 | 10.9015 | -44401.2661 | 10.828 | -0.073535
393.2205 | 1021.7427 | 10.9076 | -44401.26 | 10.834 | -0.073573
393.2605 | 1021.7395 | 10.934 | -44401.2338 | 10.8603 | -0.073738
393.3005 | 1021.731 | 11.0051 | -44401.1631 | 10.9309 | -0.07418
393.3405 | 1021.74 | 10.9299 | -44401.2378 | 10.8562 | -0.073713
393.3805 | 1021.7568 | 10.7897 | -44401.3771 | 10.7169 | -0.072839
393.4205 | 1021.7578 | 10.7816 | -44401.3852 | 10.7088 | -0.072788
393.4605 | 1021.7688 | 10.6902 | -44401.476 | 10.618 | -0.072217
393.5006 | 1021.7722 | 10.6618 | -44401.5043 | 10.5897 | -0.072039
393.5405 | 1021.7827 | 10.5744 | -44401.5911 | 10.5029 | -0.071493
393.5805 | 1021.79 | 10.5135 | -44401.6517 | 10.4423 | -0.071111
393.6205 | 1021.7883 | 10.5277 | -44401.6375 | 10.4565 | -0.0712
393.6605 | 1021.7915 | 10.5013 | -44401.6638 | 10.4302 | -0.071035
393.7005 | 1021.7881 | 10.5297 | -44401.6355 | 10.4585 | -0.071213
393.7405 | 1021.7939 | 10.481 | -44401.684 | 10.41 | -0.070907
393.7805 | 1021.7935 | 10.485 | -44401.6799 | 10.4141 | -0.070933
393.8205 | 1021.7961 | 10.4627 | -44401.7021 | 10.3919 | -0.070792
393.8605 | 1021.8071 | 10.3712 | -44401.793 | 10.301 | -0.070219
393.9005 | 1021.8049 | 10.3895 | -44401.7748 | 10.3192 | -0.070334
393.9405 | 1021.8127 | 10.3245 | -44401.8394 | 10.2546 | -0.069925
393.9805 | 1021.8066 | 10.3753 | -44401.7889 | 10.3051 | -0.070244
394.0205 | 1021.8069 | 10.3733 | -44401.791 | 10.303 | -0.070232
394.0605 | 1021.8093 | 10.353 | -44401.8111 | 10.2829 | -0.070104
394.1005 | 1021.8069 | 10.3733 | -44401.791 | 10.303 | -0.070232
394.1406 | 1021.8098 | 10.3489 | -44401.8152 | 10.2788 | -0.070078
394.1805 | 1021.8166 | 10.292 | -44401.8717 | 10.2223 | -0.069721
394.2205 | 1021.8184 | 10.2778 | -44401.8858 | 10.2082 | -0.069631
394.2605 | 1021.8123 | 10.3286 | -44401.8354 | 10.2586 | -0.069951
394.3005 | 1021.8203 | 10.2615 | -44401.902 | 10.192 | -0.069529
394.3405 | 1021.8264 | 10.2107 | -44401.9525 | 10.1415 | -0.06921
394.3805 | 1021.822 | 10.2473 | -44401.9161 | 10.1779 | -0.06944
394.4205 | 1021.8296 | 10.1843 | -44401.9787 | 10.1153 | -0.069043
394.4605 | 1021.8447 | 10.0584 | -44402.1039 | 9.9901 | -0.068249
394.5005 | 1021.8359 | 10.1315 | -44402.0312 | 10.0628 | -0.06871
394.5405 | 1021.8267 | 10.2087 | -44401.9545 | 10.1395 | -0.069197
394.5805 | 1021.8394 | 10.1031 | -44402.0595 | 10.0345 | -0.068531
394.6205 | 1021.8406 | 10.0929 | -44402.0696 | 10.0244 | -0.068467
394.6605 | 1021.8428 | 10.0746 | -44402.0877 | 10.0063 | -0.068352
394.7005 | 1021.8452 | 10.0543 | -44402.1079 | 9.9861 | -0.068224
394.7405 | 1021.8552 | 9.971 | -44402.1907 | 9.9033 | -0.067698
394.7805 | 1021.8655 | 9.8857 | -44402.2755 | 9.8185 | -0.067158
394.8205 | 1021.8684 | 9.8613 | -44402.2997 | 9.7943 | -0.067004
394.8605 | 1021.8728 | 9.8247 | -44402.336 | 9.758 | -0.066773
394.9005 | 1021.876 | 9.7983 | -44402.3623 | 9.7317 | -0.066605
394.9405 | 1021.8765 | 9.7943 | -44402.3663 | 9.7277 | -0.06658
394.9805 | 1021.8821 | 9.7475 | -44402.4127 | 9.6813 | -0.066283
395.0205 | 1021.8945 | 9.6439 | -44402.5157 | 9.5783 | -0.065626
395.0605 | 1021.8911 | 9.6724 | -44402.4874 | 9.6066 | -0.065807
395.1005 | 1021.8887 | 9.6927 | -44402.4672 | 9.6268 | -0.065936
395.1405 | 1021.8914 | 9.6703 | -44402.4894 | 9.6046 | -0.065794
395.1805 | 1021.8999 | 9.5992 | -44402.5601 | 9.5339 | -0.065342
395.2205 | 1021.9058 | 9.5505 | -44402.6086 | 9.4854 | -0.065032
395.2605 | 1021.9111 | 9.5058 | -44402.653 | 9.441 | -0.064748
395.3005 | 1021.905 | 9.5566 | -44402.6025 | 9.4915 | -0.065071
395.3405 | 1021.905 | 9.5566 | -44402.6025 | 9.4915 | -0.065071
395.3805 | 1021.9087 | 9.5261 | -44402.6328 | 9.4612 | -0.064877
395.4205 | 1021.915 | 9.4733 | -44402.6853 | 9.4087 | -0.064541
395.4605 | 1021.9258 | 9.3839 | -44402.7741 | 9.3199 | -0.063972
395.5005 | 1021.9287 | 9.3595 | -44402.7983 | 9.2957 | -0.063817
395.5407 | 1021.9307 | 9.3433 | -44402.8145 | 9.2795 | -0.063713
395.5805 | 1021.9299 | 9.3494 | -44402.8084 | 9.2856 | -0.063752
395.6205 | 1021.9294 | 9.3534 | -44402.8044 | 9.2896 | -0.063778
395.6605 | 1021.9348 | 9.3087 | -44402.8488 | 9.2452 | -0.063493
395.7005 | 1021.9409 | 9.2579 | -44402.8992 | 9.1948 | -0.063168
395.7405 | 1021.9485 | 9.195 | -44402.9618 | 9.1322 | -0.062766
395.7805 | 1021.9651 | 9.0568 | -44403.0991 | 8.9949 | -0.061882
395.8205 | 1021.9626 | 9.0771 | -44403.0789 | 9.0151 | -0.062012
395.8606 | 1021.9619 | 9.0832 | -44403.0728 | 9.0212 | -0.062051
395.9005 | 1021.9631 | 9.0731 | -44403.0829 | 9.0111 | -0.061986
395.9405 | 1021.9819 | 8.9166 | -44403.2384 | 8.8556 | -0.060983
395.9805 | 1021.9763 | 8.9634 | -44403.1919 | 8.9021 | -0.061283
396.0205 | 1021.9812 | 8.9227 | -44403.2323 | 8.8617 | -0.061023
396.0605 | 1021.9773 | 8.9552 | -44403.2 | 8.894 | -0.061231
396.1005 | 1021.981 | 8.9248 | -44403.2303 | 8.8637 | -0.061036
396.1405 | 1021.9814 | 8.9207 | -44403.2343 | 8.8597 | -0.06101
396.1806 | 1021.9866 | 8.878 | -44403.2767 | 8.8173 | -0.060736
396.2205 | 1021.9893 | 8.8557 | -44403.2989 | 8.7951 | -0.060592
396.2605 | 1021.989 | 8.8577 | -44403.2969 | 8.7971 | -0.060605
396.3005 | 1021.9932 | 8.8232 | -44403.3312 | 8.7628 | -0.060383
396.3405 | 1021.998 | 8.7825 | -44403.3716 | 8.7224 | -0.060122
396.3805 | 1022.02 | 8.5997 | -44403.5533 | 8.5408 | -0.058945
396.4205 | 1022.0198 | 8.6017 | -44403.5512 | 8.5428 | -0.058958
396.4605 | 1022.021 | 8.5916 | -44403.5613 | 8.5327 | -0.058892
396.5006 | 1022.0198 | 8.6017 | -44403.5512 | 8.5428 | -0.058958
396.5405 | 1022.0186 | 8.6119 | -44403.5411 | 8.5529 | -0.059023
396.5805 | 1022.021 | 8.5916 | -44403.5613 | 8.5327 | -0.058892
396.6205 | 1022.0283 | 8.5306 | -44403.6219 | 8.4721 | -0.058499
396.6605 | 1022.0247 | 8.5611 | -44403.5916 | 8.5024 | -0.058696
396.7005 | 1022.0293 | 8.5225 | -44403.63 | 8.4641 | -0.058447
396.7405 | 1022.0352 | 8.4737 | -44403.6784 | 8.4156 | -0.058132
396.7805 | 1022.0547 | 8.3112 | -44403.8399 | 8.2541 | -0.057081
396.8206 | 1022.0554 | 8.3051 | -44403.8459 | 8.2481 | -0.057041
396.8605 | 1022.0469 | 8.3762 | -44403.7753 | 8.3187 | -0.057501
396.9005 | 1022.0464 | 8.3803 | -44403.7712 | 8.3228 | -0.057528
396.9405 | 1022.042 | 8.4169 | -44403.7349 | 8.3591 | -0.057764
396.9805 | 1022.0562 | 8.299 | -44403.852 | 8.242 | -0.057002
397.0205 | 1022.0642 | 8.232 | -44403.9186 | 8.1754 | -0.056567
397.0605 | 1022.0608 | 8.2604 | -44403.8903 | 8.2037 | -0.056752
397.1005 | 1022.0608 | 8.2604 | -44403.8903 | 8.2037 | -0.056752
397.1406 | 1022.0586 | 8.2787 | -44403.8722 | 8.2218 | -0.05687
397.1805 | 1022.072 | 8.167 | -44403.9832 | 8.1108 | -0.056146
397.2205 | 1022.0603 | 8.2645 | -44403.8863 | 8.2077 | -0.056778
397.2605 | 1022.0757 | 8.1365 | -44404.0135 | 8.0805 | -0.055948
397.3005 | 1022.0757 | 8.1365 | -44404.0135 | 8.0805 | -0.055948
397.3405 | 1022.0742 | 8.1487 | -44404.0013 | 8.0927 | -0.056027
397.3805 | 1022.0754 | 8.1385 | -44404.0114 | 8.0826 | -0.055961
397.4205 | 1022.071 | 8.1751 | -44403.9751 | 8.1189 | -0.056198
397.4606 | 1022.0781 | 8.1162 | -44404.0336 | 8.0604 | -0.055816
397.5005 | 1022.0784 | 8.1142 | -44404.0357 | 8.0583 | -0.055803
397.5405 | 1022.0813 | 8.0898 | -44404.0599 | 8.0341 | -0.055644
397.5805 | 1022.084 | 8.0674 | -44404.0821 | 8.0119 | -0.055499
397.6205 | 1022.0859 | 8.0512 | -44404.0982 | 7.9958 | -0.055394
397.6605 | 1022.0901 | 8.0166 | -44404.1325 | 7.9615 | -0.055169
397.7005 | 1022.0874 | 8.039 | -44404.1103 | 7.9837 | -0.055314
397.7405 | 1022.0879 | 8.0349 | -44404.1144 | 7.9796 | -0.055288
397.7806 | 1022.0864 | 8.0471 | -44404.1023 | 7.9917 | -0.055367
397.8205 | 1022.1016 | 7.9212 | -44404.2274 | 7.8666 | -0.054548
397.8605 | 1022.0969 | 7.9597 | -44404.1891 | 7.905 | -0.054799
397.9005 | 1022.0999 | 7.9354 | -44404.2133 | 7.8807 | -0.05464
397.9405 | 1022.1096 | 7.8541 | -44404.294 | 7.8 | -0.054111
397.9805 | 1022.1191 | 7.7749 | -44404.3727 | 7.7213 | -0.053594
398.0205 | 1022.1287 | 7.6956 | -44404.4514 | 7.6426 | -0.053077
398.0605 | 1022.1311 | 7.6753 | -44404.4716 | 7.6224 | -0.052944
398.1005 | 1022.1274 | 7.7058 | -44404.4413 | 7.6527 | -0.053143
398.1405 | 1022.1221 | 7.7505 | -44404.3969 | 7.6971 | -0.053435
398.1805 | 1022.1187 | 7.7789 | -44404.3687 | 7.7253 | -0.053621
398.2205 | 1022.135 | 7.6428 | -44404.5039 | 7.5901 | -0.052732
398.2605 | 1022.1382 | 7.6164 | -44404.5302 | 7.5639 | -0.052559
398.3005 | 1022.1482 | 7.5331 | -44404.6129 | 7.4811 | -0.052014
398.3405 | 1022.1514 | 7.5067 | -44404.6391 | 7.4549 | -0.051841
398.3805 | 1022.1572 | 7.4579 | -44404.6876 | 7.4064 | -0.051521
398.4205 | 1022.158 | 7.4519 | -44404.6936 | 7.4004 | -0.051481
398.4605 | 1022.1567 | 7.462 | -44404.6835 | 7.4105 | -0.051548
398.5005 | 1022.1575 | 7.4559 | -44404.6896 | 7.4044 | -0.051508
398.5405 | 1022.1604 | 7.4315 | -44404.7138 | 7.3802 | -0.051348
398.5805 | 1022.1711 | 7.3421 | -44404.8026 | 7.2914 | -0.050761
398.6205 | 1022.1711 | 7.3421 | -44404.8026 | 7.2914 | -0.050761
398.6605 | 1022.1768 | 7.2954 | -44404.849 | 7.245 | -0.050455
398.7005 | 1022.1689 | 7.3604 | -44404.7844 | 7.3096 | -0.050882
398.7405 | 1022.1719 | 7.3361 | -44404.8087 | 7.2853 | -0.050721
398.7805 | 1022.187 | 7.2101 | -44404.9338 | 7.1602 | -0.049894
398.8205 | 1022.1916 | 7.1715 | -44404.9721 | 7.1219 | -0.04964
398.8605 | 1022.2009 | 7.0943 | -44405.0488 | 7.0452 | -0.049131
398.9005 | 1022.2021 | 7.0841 | -44405.0589 | 7.0351 | -0.049064
398.9405 | 1022.2039 | 7.0699 | -44405.0731 | 7.0209 | -0.04897
398.9806 | 1022.1982 | 7.1166 | -44405.0266 | 7.0674 | -0.049278
399.0205 | 1022.1946 | 7.1471 | -44404.9964 | 7.0976 | -0.049479
399.0605 | 1022.2083 | 7.0333 | -44405.1094 | 6.9846 | -0.048729
399.1005 | 1022.2119 | 7.0029 | -44405.1397 | 6.9543 | -0.048528
399.1405 | 1022.2229 | 6.9115 | -44405.2305 | 6.8635 | -0.047924
399.1805 | 1022.2217 | 6.9216 | -44405.2204 | 6.8736 | -0.047992
399.2205 | 1022.2214 | 6.9236 | -44405.2184 | 6.8756 | -0.048005
399.2605 | 1022.2322 | 6.8343 | -44405.3072 | 6.7868 | -0.047414
399.3005 | 1022.2302 | 6.8505 | -44405.291 | 6.803 | -0.047522
399.3405 | 1022.2314 | 6.8404 | -44405.3011 | 6.7929 | -0.047454
399.3805 | 1022.2366 | 6.7977 | -44405.3435 | 6.7505 | -0.047172
399.4205 | 1022.2295 | 6.8566 | -44405.285 | 6.809 | -0.047562
399.4605 | 1022.2263 | 6.883 | -44405.2587 | 6.8353 | -0.047737
399.5005 | 1022.2329 | 6.8282 | -44405.3132 | 6.7808 | -0.047374
399.5405 | 1022.2375 | 6.7896 | -44405.3516 | 6.7424 | -0.047118
399.5805 | 1022.2368 | 6.7957 | -44405.3455 | 6.7485 | -0.047159
399.6205 | 1022.2329 | 6.8282 | -44405.3132 | 6.7808 | -0.047374
399.6605 | 1022.2295 | 6.8566 | -44405.285 | 6.809 | -0.047562
399.7005 | 1022.2268 | 6.8789 | -44405.2628 | 6.8312 | -0.04771
399.7405 | 1022.2393 | 6.7753 | -44405.3657 | 6.7283 | -0.047024
399.7805 | 1022.2393 | 6.7753 | -44405.3657 | 6.7283 | -0.047024
399.8205 | 1022.2459 | 6.7205 | -44405.4202 | 6.6738 | -0.046661
399.8605 | 1022.2502 | 6.6839 | -44405.4565 | 6.6375 | -0.046419
399.9005 | 1022.2573 | 6.625 | -44405.515 | 6.579 | -0.046028
399.9405 | 1022.2659 | 6.5539 | -44405.5857 | 6.5083 | -0.045556
399.9805 | 1022.2695 | 6.5234 | -44405.6159 | 6.4781 | -0.045353
400.0205 | 1022.271 | 6.5112 | -44405.628 | 6.466 | -0.045272
400.0605 | 1022.2786 | 6.4483 | -44405.6906 | 6.4034 | -0.044854
400.1005 | 1022.2837 | 6.4056 | -44405.733 | 6.361 | -0.04457
400.1405 | 1022.2715 | 6.5072 | -44405.6321 | 6.4619 | -0.045245
400.1805 | 1022.2766 | 6.4645 | -44405.6745 | 6.4195 | -0.044962
400.2205 | 1022.2827 | 6.4137 | -44405.7249 | 6.3691 | -0.044624
400.2605 | 1022.2878 | 6.371 | -44405.7673 | 6.3267 | -0.04434
400.3005 | 1022.2876 | 6.3731 | -44405.7653 | 6.3287 | -0.044353
400.3405 | 1022.2937 | 6.3223 | -44405.8157 | 6.2783 | -0.044015
400.3805 | 1022.2913 | 6.3426 | -44405.7955 | 6.2985 | -0.044151
400.4205 | 1022.2856 | 6.3893 | -44405.7491 | 6.3449 | -0.044462
400.4605 | 1022.2866 | 6.3812 | -44405.7572 | 6.3368 | -0.044408
400.5005 | 1022.2869 | 6.3792 | -44405.7592 | 6.3348 | -0.044394
400.5405 | 1022.2944 | 6.3162 | -44405.8218 | 6.2722 | -0.043975
400.5805 | 1022.2922 | 6.3345 | -44405.8036 | 6.2904 | -0.044096
400.6205 | 1022.2983 | 6.2837 | -44405.8541 | 6.2399 | -0.043758
400.6605 | 1022.2959 | 6.304 | -44405.8339 | 6.2601 | -0.043893
400.7005 | 1022.2988 | 6.2796 | -44405.8581 | 6.2359 | -0.043731
400.7405 | 1022.2966 | 6.2979 | -44405.8399 | 6.2541 | -0.043853
400.7805 | 1022.3037 | 6.239 | -44405.8985 | 6.1955 | -0.04346
400.8205 | 1022.3145 | 6.1496 | -44405.9873 | 6.1067 | -0.042863
400.8605 | 1022.3162 | 6.1354 | -44406.0014 | 6.0926 | -0.042768
400.9005 | 1022.3171 | 6.1273 | -44406.0095 | 6.0845 | -0.042714
400.9405 | 1022.3179 | 6.1212 | -44406.0155 | 6.0785 | -0.042673
400.9805 | 1022.311 | 6.1781 | -44405.959 | 6.135 | -0.043053
401.0205 | 1022.3201 | 6.1029 | -44406.0337 | 6.0603 | -0.042551
401.0605 | 1022.3269 | 6.046 | -44406.0902 | 6.0038 | -0.042171
401.1005 | 1022.3242 | 6.0683 | -44406.068 | 6.026 | -0.04232
401.1405 | 1022.3228 | 6.0805 | -44406.0559 | 6.0381 | -0.042402
401.1805 | 1022.3286 | 6.0318 | -44406.1043 | 5.9897 | -0.042075
401.2205 | 1022.3386 | 5.9485 | -44406.187 | 5.907 | -0.041518
401.2605 | 1022.343 | 5.9119 | -44406.2234 | 5.8706 | -0.041273
401.3005 | 1022.3413 | 5.9261 | -44406.2092 | 5.8848 | -0.041368
401.3406 | 1022.3396 | 5.9404 | -44406.1951 | 5.8989 | -0.041463
401.3805 | 1022.3379 | 5.9546 | -44406.181 | 5.913 | -0.041559
401.4205 | 1022.3357 | 5.9729 | -44406.1628 | 5.9312 | -0.041681
401.4605 | 1022.3403 | 5.9343 | -44406.2012 | 5.8928 | -0.041423
401.5005 | 1022.353 | 5.8286 | -44406.3061 | 5.7879 | -0.040714
401.5405 | 1022.3572 | 5.7941 | -44406.3404 | 5.7536 | -0.040482
401.5805 | 1022.3491 | 5.8611 | -44406.2738 | 5.8202 | -0.040932
401.6205 | 1022.3555 | 5.8083 | -44406.3263 | 5.7677 | -0.040578
401.6607 | 1022.3479 | 5.8713 | -44406.2637 | 5.8303 | -0.041
401.7005 | 1022.3533 | 5.8266 | -44406.3081 | 5.7859 | -0.040701
401.7405 | 1022.3589 | 5.7799 | -44406.3545 | 5.7395 | -0.040387
401.7805 | 1022.3721 | 5.6702 | -44406.4635 | 5.6305 | -0.03965
401.8205 | 1022.3711 | 5.6783 | -44406.4554 | 5.6386 | -0.039704
401.8605 | 1022.377 | 5.6295 | -44406.5039 | 5.5901 | -0.039376
401.9005 | 1022.3599 | 5.7717 | -44406.3626 | 5.7314 | -0.040332
401.9405 | 1022.3633 | 5.7433 | -44406.3909 | 5.7032 | -0.040141
401.9806 | 1022.3699 | 5.6884 | -44406.4453 | 5.6487 | -0.039773
402.0205 | 1022.3694 | 5.6925 | -44406.4413 | 5.6527 | -0.0398
402.0605 | 1022.3718 | 5.6722 | -44406.4615 | 5.6325 | -0.039663
402.1005 | 1022.3721 | 5.6702 | -44406.4635 | 5.6305 | -0.03965
402.1405 | 1022.3816 | 5.5909 | -44406.5422 | 5.5518 | -0.039117
402.1805 | 1022.3857 | 5.5564 | -44406.5765 | 5.5175 | -0.038884
402.2205 | 1022.3833 | 5.5767 | -44406.5563 | 5.5377 | -0.039021
402.2605 | 1022.3752 | 5.6437 | -44406.4897 | 5.6043 | -0.039472
402.3006 | 1022.3811 | 5.595 | -44406.5382 | 5.5558 | -0.039144
402.3405 | 1022.374 | 5.6539 | -44406.4796 | 5.6144 | -0.039541
402.3805 | 1022.3796 | 5.6072 | -44406.5261 | 5.5679 | -0.039226
402.4205 | 1022.3804 | 5.6011 | -44406.5321 | 5.5619 | -0.039185
402.4605 | 1022.3857 | 5.5564 | -44406.5765 | 5.5175 | -0.038884
402.5005 | 1022.3782 | 5.6194 | -44406.5139 | 5.5801 | -0.039308
402.5405 | 1022.384 | 5.5706 | -44406.5624 | 5.5316 | -0.03898
402.5805 | 1022.3855 | 5.5584 | -44406.5745 | 5.5195 | -0.038898
402.6206 | 1022.3967 | 5.465 | -44406.6673 | 5.4267 | -0.038268
402.6605 | 1022.3992 | 5.4446 | -44406.6875 | 5.4065 | -0.038131
402.7005 | 1022.4006 | 5.4325 | -44406.6996 | 5.3944 | -0.038049
402.7405 | 1022.3972 | 5.4609 | -44406.6713 | 5.4227 | -0.038241
402.7805 | 1022.4082 | 5.3695 | -44406.7621 | 5.3319 | -0.037624
402.8205 | 1022.4104 | 5.3512 | -44406.7803 | 5.3137 | -0.0375
402.8605 | 1022.4055 | 5.3918 | -44406.74 | 5.354 | -0.037774
402.9005 | 1022.408 | 5.3715 | -44406.7601 | 5.3339 | -0.037637
402.9406 | 1022.4102 | 5.3532 | -44406.7783 | 5.3157 | -0.037514
402.9805 | 1022.4199 | 5.272 | -44406.859 | 5.235 | -0.036965
403.0205 | 1022.4229 | 5.2476 | -44406.8832 | 5.2108 | -0.0368
403.0605 | 1022.4319 | 5.1724 | -44406.9579 | 5.1361 | -0.036291
403.1005 | 1022.4329 | 5.1643 | -44406.9659 | 5.1281 | -0.036236
403.1405 | 1022.4312 | 5.1785 | -44406.9518 | 5.1422 | -0.036332
403.1805 | 1022.426 | 5.2212 | -44406.9094 | 5.1846 | -0.036621
403.2205 | 1022.4268 | 5.2151 | -44406.9155 | 5.1785 | -0.03658
403.2606 | 1022.4321 | 5.1704 | -44406.9599 | 5.1341 | -0.036277
403.3005 | 1022.4275 | 5.209 | -44406.9216 | 5.1724 | -0.036538
403.3405 | 1022.4436 | 5.0749 | -44407.0547 | 5.0393 | -0.03563
403.3805 | 1022.4451 | 5.0627 | -44407.0668 | 5.0272 | -0.035547
403.4205 | 1022.4453 | 5.0607 | -44407.0689 | 5.0251 | -0.035534
403.4605 | 1022.4416 | 5.0912 | -44407.0386 | 5.0554 | -0.03574
403.5005 | 1022.4382 | 5.1196 | -44407.0103 | 5.0837 | -0.035933
403.5405 | 1022.4446 | 5.0668 | -44407.0628 | 5.0312 | -0.035575
403.5805 | 1022.4492 | 5.0282 | -44407.1011 | 4.9929 | -0.035313
403.6205 | 1022.4512 | 5.0119 | -44407.1173 | 4.9767 | -0.035203
403.6605 | 1022.4551 | 4.9794 | -44407.1496 | 4.9444 | -0.034982
403.7005 | 1022.4634 | 4.9103 | -44407.2182 | 4.8758 | -0.034513
403.7405 | 1022.4692 | 4.8616 | -44407.2666 | 4.8274 | -0.034181
403.7805 | 1022.4622 | 4.9205 | -44407.2081 | 4.8859 | -0.034582
403.8205 | 1022.4685 | 4.8677 | -44407.2605 | 4.8335 | -0.034223
403.8605 | 1022.4675 | 4.8758 | -44407.2525 | 4.8415 | -0.034278
403.9005 | 1022.4658 | 4.89 | -44407.2384 | 4.8557 | -0.034375
403.9405 | 1022.4617 | 4.9246 | -44407.2041 | 4.89 | -0.03461
403.9805 | 1022.4692 | 4.8616 | -44407.2666 | 4.8274 | -0.034181
404.0205 | 1022.4673 | 4.8778 | -44407.2505 | 4.8435 | -0.034292
404.0605 | 1022.4724 | 4.8352 | -44407.2928 | 4.8012 | -0.034002
404.1005 | 1022.4731 | 4.8291 | -44407.2989 | 4.7951 | -0.03396
404.1405 | 1022.4771 | 4.7966 | -44407.3312 | 4.7628 | -0.033739
404.1805 | 1022.4797 | 4.7742 | -44407.3534 | 4.7406 | -0.033587
404.2205 | 1022.4778 | 4.7905 | -44407.3372 | 4.7568 | -0.033698
404.2605 | 1022.4792 | 4.7783 | -44407.3493 | 4.7447 | -0.033615
404.3005 | 1022.4934 | 4.6605 | -44407.4664 | 4.6276 | -0.032812
404.3405 | 1022.4998 | 4.6076 | -44407.5188 | 4.5752 | -0.032451
404.3805 | 1022.5022 | 4.5873 | -44407.539 | 4.555 | -0.032313
404.4205 | 1022.5078 | 4.5406 | -44407.5854 | 4.5086 | -0.031993
404.4605 | 1022.4944 | 4.6523 | -44407.4744 | 4.6196 | -0.032756
404.5005 | 1022.4959 | 4.6401 | -44407.4865 | 4.6075 | -0.032673
404.5405 | 1022.4934 | 4.6605 | -44407.4664 | 4.6276 | -0.032812
404.5805 | 1022.4939 | 4.6564 | -44407.4704 | 4.6236 | -0.032784
404.6205 | 1022.4937 | 4.6584 | -44407.4684 | 4.6256 | -0.032798
404.6605 | 1022.4973 | 4.628 | -44407.4986 | 4.5954 | -0.03259
404.7005 | 1022.5007 | 4.5995 | -44407.5269 | 4.5671 | -0.032396
404.7405 | 1022.5066 | 4.5507 | -44407.5753 | 4.5187 | -0.032063
404.7806 | 1022.5181 | 4.4553 | -44407.6701 | 4.4239 | -0.03141
404.8205 | 1022.5051 | 4.5629 | -44407.5632 | 4.5308 | -0.032146
404.8605 | 1022.5046 | 4.567 | -44407.5592 | 4.5348 | -0.032174
404.9005 | 1022.4951 | 4.6462 | -44407.4805 | 4.6135 | -0.032715
404.9405 | 1022.5007 | 4.5995 | -44407.5269 | 4.5671 | -0.032396
404.9805 | 1022.5056 | 4.5589 | -44407.5672 | 4.5268 | -0.032118
405.0205 | 1022.5085 | 4.5345 | -44407.5915 | 4.5025 | -0.031952
405.0605 | 1022.5198 | 4.441 | -44407.6843 | 4.4097 | -0.031313
405.1006 | 1022.5195 | 4.4431 | -44407.6823 | 4.4118 | -0.031327
405.1405 | 1022.5312 | 4.3456 | -44407.7791 | 4.3149 | -0.030659
405.1805 | 1022.5312 | 4.3456 | -44407.7791 | 4.3149 | -0.030659
405.2205 | 1022.5342 | 4.3212 | -44407.8033 | 4.2907 | -0.030492
405.2605 | 1022.5242 | 4.4045 | -44407.7206 | 4.3734 | -0.031063
405.3005 | 1022.5186 | 4.4512 | -44407.6742 | 4.4198 | -0.031382
405.3405 | 1022.5193 | 4.4451 | -44407.6802 | 4.4138 | -0.031341
405.3805 | 1022.5234 | 4.4106 | -44407.7145 | 4.3795 | -0.031104
405.4206 | 1022.5317 | 4.3415 | -44407.7831 | 4.3109 | -0.030631
405.4605 | 1022.5413 | 4.2623 | -44407.8618 | 4.2322 | -0.030088
405.5005 | 1022.5308 | 4.3496 | -44407.7751 | 4.3189 | -0.030687
405.5405 | 1022.5334 | 4.3273 | -44407.7973 | 4.2967 | -0.030534
405.5805 | 1022.531 | 4.3476 | -44407.7771 | 4.3169 | -0.030673
405.6205 | 1022.5281 | 4.372 | -44407.7529 | 4.3411 | -0.03084
405.6605 | 1022.53 | 4.3557 | -44407.769 | 4.325 | -0.030729
405.7005 | 1022.522 | 4.4228 | -44407.7024 | 4.3916 | -0.031188
405.7406 | 1022.5205 | 4.4349 | -44407.6903 | 4.4037 | -0.031271
405.7805 | 1022.5244 | 4.4024 | -44407.7226 | 4.3714 | -0.031049
405.8205 | 1022.5295 | 4.3598 | -44407.765 | 4.329 | -0.030757
405.8605 | 1022.55 | 4.1891 | -44407.9345 | 4.1595 | -0.029587
405.9005 | 1022.5544 | 4.1526 | -44407.9708 | 4.1232 | -0.029335
405.9405 | 1022.5437 | 4.242 | -44407.882 | 4.212 | -0.029949
405.9805 | 1022.541 | 4.2643 | -44407.8598 | 4.2342 | -0.030102
406.0205 | 1022.552 | 4.1729 | -44407.9506 | 4.1434 | -0.029475
406.0605 | 1022.5491 | 4.1973 | -44407.9264 | 4.1676 | -0.029642
406.1005 | 1022.5498 | 4.1912 | -44407.9324 | 4.1616 | -0.0296
406.1405 | 1022.5647 | 4.0672 | -44408.0555 | 4.0385 | -0.028749
406.1805 | 1022.5579 | 4.1241 | -44407.999 | 4.095 | -0.02914
406.2205 | 1022.5613 | 4.0957 | -44408.0273 | 4.0667 | -0.028945
406.2605 | 1022.5259 | 4.3903 | -44407.7347 | 4.3593 | -0.030965
406.3005 | 1022.5471 | 4.2135 | -44407.9102 | 4.1838 | -0.029754
406.3405 | 1022.5737 | 3.9921 | -44408.1302 | 3.9638 | -0.028232
406.3805 | 1022.5696 | 4.0266 | -44408.0959 | 3.9981 | -0.02847
406.4205 | 1022.5642 | 4.0713 | -44408.0515 | 4.0425 | -0.028777
406.4605 | 1022.5681 | 4.0388 | -44408.0838 | 4.0102 | -0.028553
406.5005 | 1022.5676 | 4.0429 | -44408.0797 | 4.0143 | -0.028581
406.5405 | 1022.5789 | 3.9494 | -44408.1725 | 3.9215 | -0.027938
406.5805 | 1022.5837 | 3.9088 | -44408.2129 | 3.8811 | -0.027658
406.6205 | 1022.5925 | 3.8356 | -44408.2855 | 3.8085 | -0.027154
406.6605 | 1022.6074 | 3.7117 | -44408.4086 | 3.6854 | -0.026298
406.7005 | 1022.606 | 3.7239 | -44408.3965 | 3.6975 | -0.026383
406.7405 | 1022.592 | 3.8397 | -44408.2815 | 3.8125 | -0.027182
406.7805 | 1022.5886 | 3.8681 | -44408.2532 | 3.8408 | -0.027378
406.8206 | 1022.5833 | 3.9128 | -44408.2089 | 3.8851 | -0.027686
406.8605 | 1022.5659 | 4.0571 | -44408.0656 | 4.0284 | -0.028679
406.9005 | 1022.5898 | 3.858 | -44408.2633 | 3.8307 | -0.027308
406.9405 | 1022.5808 | 3.9331 | -44408.1887 | 3.9053 | -0.027826
406.9805 | 1022.5688 | 4.0327 | -44408.0898 | 4.0042 | -0.028511
407.0205 | 1022.5859 | 3.8905 | -44408.2311 | 3.863 | -0.027532
407.0605 | 1022.5806 | 3.9352 | -44408.1867 | 3.9073 | -0.02784
407.1005 | 1022.5955 | 3.8113 | -44408.3097 | 3.7843 | -0.026986
407.1405 | 1022.5933 | 3.8295 | -44408.2916 | 3.8024 | -0.027112
407.1805 | 1022.5981 | 3.7889 | -44408.3319 | 3.7621 | -0.026831
407.2205 | 1022.6008 | 3.7666 | -44408.3541 | 3.7399 | -0.026677
407.2605 | 1022.6013 | 3.7625 | -44408.3582 | 3.7359 | -0.026649
407.3005 | 1022.6072 | 3.7137 | -44408.4066 | 3.6874 | -0.026312
407.3405 | 1022.5984 | 3.7869 | -44408.3339 | 3.7601 | -0.026817
407.3805 | 1022.5979 | 3.7909 | -44408.3299 | 3.7641 | -0.026846
407.4205 | 1022.592 | 3.8397 | -44408.2815 | 3.8125 | -0.027182
407.4605 | 1022.6047 | 3.7341 | -44408.3864 | 3.7076 | -0.026453
407.5005 | 1022.5854 | 3.8946 | -44408.227 | 3.867 | -0.02756
407.5405 | 1022.5918 | 3.8417 | -44408.2795 | 3.8145 | -0.027196
407.5805 | 1022.5991 | 3.7808 | -44408.34 | 3.754 | -0.026775
407.6205 | 1022.6116 | 3.6772 | -44408.4429 | 3.6511 | -0.02606
407.6605 | 1022.6123 | 3.6711 | -44408.4489 | 3.6451 | -0.026017
407.7005 | 1022.6243 | 3.5715 | -44408.5478 | 3.5462 | -0.025329
407.7405 | 1022.6289 | 3.5329 | -44408.5861 | 3.5079 | -0.025061
407.7806 | 1022.6147 | 3.6508 | -44408.4691 | 3.6249 | -0.025877
407.8205 | 1022.6162 | 3.6386 | -44408.4812 | 3.6128 | -0.025793
407.8605 | 1022.6218 | 3.5918 | -44408.5276 | 3.5664 | -0.025469
407.9005 | 1022.6223 | 3.5878 | -44408.5317 | 3.5623 | -0.025441
407.9405 | 1022.6079 | 3.7076 | -44408.4126 | 3.6814 | -0.02627
407.9805 | 1022.6121 | 3.6731 | -44408.4469 | 3.6471 | -0.026032
408.0205 | 1022.6223 | 3.5878 | -44408.5317 | 3.5623 | -0.025441
408.0605 | 1022.6213 | 3.5959 | -44408.5236 | 3.5704 | -0.025498
408.1006 | 1022.6162 | 3.6386 | -44408.4812 | 3.6128 | -0.025793
408.1405 | 1022.6206 | 3.602 | -44408.5175 | 3.5765 | -0.02554
408.1805 | 1022.6135 | 3.6609 | -44408.459 | 3.635 | -0.025947
408.2205 | 1022.6191 | 3.6142 | -44408.5054 | 3.5886 | -0.025624
408.2605 | 1022.6113 | 3.6792 | -44408.4409 | 3.6531 | -0.026074
408.3005 | 1022.6072 | 3.7137 | -44408.4066 | 3.6874 | -0.026312
408.3405 | 1022.6084 | 3.7036 | -44408.4167 | 3.6773 | -0.026242
408.3805 | 1022.6206 | 3.602 | -44408.5175 | 3.5765 | -0.02554
408.4206 | 1022.625 | 3.5654 | -44408.5539 | 3.5401 | -0.025287
408.4605 | 1022.6362 | 3.472 | -44408.6467 | 3.4473 | -0.024639
408.5005 | 1022.6345 | 3.4862 | -44408.6325 | 3.4615 | -0.024738
408.5405 | 1022.6318 | 3.5085 | -44408.6103 | 3.4837 | -0.024893
408.5805 | 1022.6357 | 3.476 | -44408.6426 | 3.4514 | -0.024667
408.6205 | 1022.635 | 3.4821 | -44408.6366 | 3.4574 | -0.02471
408.6605 | 1022.636 | 3.474 | -44408.6446 | 3.4494 | -0.024653
408.7005 | 1022.6594 | 3.279 | -44408.8383 | 3.2557 | -0.023299
408.7406 | 1022.6223 | 3.5878 | -44408.5317 | 3.5623 | -0.025441
408.7805 | 1022.6289 | 3.5329 | -44408.5861 | 3.5079 | -0.025061
408.8205 | 1022.6333 | 3.4964 | -44408.6225 | 3.4715 | -0.024808
408.8605 | 1022.6426 | 3.4192 | -44408.6991 | 3.3949 | -0.024273
408.9005 | 1022.6453 | 3.3968 | -44408.7213 | 3.3727 | -0.024118
408.9405 | 1022.6509 | 3.3501 | -44408.7677 | 3.3263 | -0.023793
408.9805 | 1022.6648 | 3.2343 | -44408.8827 | 3.2113 | -0.022989
409.0205 | 1022.6282 | 3.539 | -44408.5801 | 3.5139 | -0.025104
409.0606 | 1022.6494 | 3.3623 | -44408.7556 | 3.3384 | -0.023878
409.1005 | 1022.6467 | 3.3846 | -44408.7334 | 3.3606 | -0.024033
409.1405 | 1022.6641 | 3.2404 | -44408.8767 | 3.2174 | -0.023031
409.1805 | 1022.6694 | 3.1957 | -44408.921 | 3.173 | -0.02272
409.2205 | 1022.6687 | 3.2018 | -44408.915 | 3.179 | -0.022763
409.2605 | 1022.6633 | 3.2465 | -44408.8706 | 3.2234 | -0.023073
409.3005 | 1022.6743 | 3.1551 | -44408.9614 | 3.1326 | -0.022437
409.3405 | 1022.6719 | 3.1754 | -44408.9412 | 3.1528 | -0.022579
409.3805 | 1022.6653 | 3.2302 | -44408.8867 | 3.2073 | -0.02296
409.4205 | 1022.6602 | 3.2729 | -44408.8444 | 3.2496 | -0.023257
409.4605 | 1022.6562 | 3.3054 | -44408.8121 | 3.2819 | -0.023483
409.5005 | 1022.6616 | 3.2607 | -44408.8565 | 3.2375 | -0.023172
409.5405 | 1022.6675 | 3.2119 | -44408.9049 | 3.1891 | -0.022833
409.5805 | 1022.668 | 3.2079 | -44408.9089 | 3.1851 | -0.022805
409.6205 | 1022.6653 | 3.2302 | -44408.8867 | 3.2073 | -0.02296
409.6605 | 1022.6602 | 3.2729 | -44408.8444 | 3.2496 | -0.023257
409.7005 | 1022.6604 | 3.2709 | -44408.8464 | 3.2476 | -0.023243
409.7405 | 1022.665 | 3.2323 | -44408.8847 | 3.2093 | -0.022974
409.7805 | 1022.6685 | 3.2038 | -44408.913 | 3.181 | -0.022777
409.8205 | 1022.6653 | 3.2302 | -44408.8867 | 3.2073 | -0.02296
409.8605 | 1022.665 | 3.2323 | -44408.8847 | 3.2093 | -0.022974
409.9005 | 1022.6677 | 3.2099 | -44408.9069 | 3.1871 | -0.022819
409.9405 | 1022.6692 | 3.1977 | -44408.919 | 3.175 | -0.022734
409.9805 | 1022.6797 | 3.1104 | -44409.0058 | 3.0882 | -0.022126
410.0205 | 1022.6831 | 3.0819 | -44409.034 | 3.06 | -0.021928
410.0605 | 1022.6809 | 3.1002 | -44409.0159 | 3.0781 | -0.022055
410.1005 | 1022.6816 | 3.0941 | -44409.0219 | 3.0721 | -0.022013
410.1405 | 1022.6802 | 3.1063 | -44409.0098 | 3.0842 | -0.022098
410.1805 | 1022.6758 | 3.1429 | -44408.9735 | 3.1205 | -0.022352
410.2205 | 1022.6826 | 3.086 | -44409.03 | 3.064 | -0.021956
410.2606 | 1022.6904 | 3.021 | -44409.0945 | 2.9995 | -0.021503
410.3005 | 1022.6995 | 2.9458 | -44409.1692 | 2.9248 | -0.020978
410.3405 | 1022.6936 | 2.9946 | -44409.1208 | 2.9732 | -0.021319
410.3805 | 1022.6902 | 3.023 | -44409.0925 | 3.0015 | -0.021517
410.4205 | 1022.6985 | 2.9539 | -44409.1611 | 2.9329 | -0.021035
410.4605 | 1022.7048 | 2.9011 | -44409.2136 | 2.8804 | -0.020666
410.5005 | 1022.699 | 2.9499 | -44409.1652 | 2.9289 | -0.021007
410.5405 | 1022.6985 | 2.9539 | -44409.1611 | 2.9329 | -0.021035
410.5805 | 1022.7083 | 2.8727 | -44409.2418 | 2.8522 | -0.020467
410.6205 | 1022.707 | 2.8828 | -44409.2317 | 2.8623 | -0.020538
410.6605 | 1022.71 | 2.8584 | -44409.2559 | 2.8381 | -0.020368
410.7005 | 1022.7163 | 2.8056 | -44409.3084 | 2.7856 | -0.019999
410.7405 | 1022.7129 | 2.8341 | -44409.2801 | 2.8139 | -0.020197
410.7805 | 1022.7173 | 2.7975 | -44409.3165 | 2.7776 | -0.019942
410.8205 | 1022.7207 | 2.7691 | -44409.3447 | 2.7493 | -0.019743
410.8605 | 1022.7217 | 2.7609 | -44409.3528 | 2.7412 | -0.019686
410.9005 | 1022.7083 | 2.8727 | -44409.2418 | 2.8522 | -0.020467
410.9405 | 1022.7158 | 2.8097 | -44409.3043 | 2.7897 | -0.020027
410.9805 | 1022.7161 | 2.8077 | -44409.3064 | 2.7876 | -0.020013
411.0205 | 1022.7327 | 2.6695 | -44409.4435 | 2.6505 | -0.019045
411.0605 | 1022.7305 | 2.6878 | -44409.4254 | 2.6686 | -0.019174
411.1005 | 1022.7273 | 2.7142 | -44409.3992 | 2.6948 | -0.019359
411.1405 | 1022.7292 | 2.6979 | -44409.4153 | 2.6787 | -0.019245
411.1805 | 1022.7244 | 2.7386 | -44409.375 | 2.7191 | -0.019529
411.2206 | 1022.717 | 2.7995 | -44409.3144 | 2.7796 | -0.019956
411.2605 | 1022.7175 | 2.7955 | -44409.3185 | 2.7755 | -0.019928
411.3005 | 1022.7207 | 2.7691 | -44409.3447 | 2.7493 | -0.019743
411.3405 | 1022.7097 | 2.8605 | -44409.2539 | 2.8401 | -0.020382
411.3805 | 1022.7268 | 2.7183 | -44409.3951 | 2.6989 | -0.019387
411.4205 | 1022.7368 | 2.635 | -44409.4778 | 2.6162 | -0.018803
411.4605 | 1022.7485 | 2.5375 | -44409.5747 | 2.5193 | -0.018119
411.5005 | 1022.749 | 2.5334 | -44409.5787 | 2.5153 | -0.018091
411.5405 | 1022.7432 | 2.5821 | -44409.5303 | 2.5637 | -0.018433
411.5805 | 1022.7383 | 2.6228 | -44409.4899 | 2.6041 | -0.018718
411.6205 | 1022.7356 | 2.6451 | -44409.4678 | 2.6262 | -0.018875
411.6605 | 1022.7319 | 2.6756 | -44409.4375 | 2.6565 | -0.019088
411.7005 | 1022.7297 | 2.6939 | -44409.4193 | 2.6747 | -0.019216
411.7405 | 1022.7446 | 2.57 | -44409.5424 | 2.5516 | -0.018347
411.7805 | 1022.7627 | 2.4196 | -44409.6917 | 2.4023 | -0.017291
411.8205 | 1022.7632 | 2.4156 | -44409.6957 | 2.3983 | -0.017263
411.8605 | 1022.7673 | 2.381 | -44409.73 | 2.364 | -0.01702
411.9005 | 1022.759 | 2.4501 | -44409.6614 | 2.4326 | -0.017506
411.9405 | 1022.7622 | 2.4237 | -44409.6876 | 2.4064 | -0.01732
411.9805 | 1022.7705 | 2.3546 | -44409.7562 | 2.3378 | -0.016834
412.0205 | 1022.7742 | 2.3241 | -44409.7865 | 2.3075 | -0.016619
412.0605 | 1022.7659 | 2.3932 | -44409.7179 | 2.3761 | -0.017106
412.1005 | 1022.7974 | 2.1311 | -44409.9781 | 2.1159 | -0.015259
412.1405 | 1022.7888 | 2.2022 | -44409.9075 | 2.1865 | -0.01576
412.1805 | 1022.7793 | 2.2815 | -44409.8289 | 2.2652 | -0.016319
412.2205 | 1022.7756 | 2.3119 | -44409.7986 | 2.2954 | -0.016534
412.2605 | 1022.7661 | 2.3912 | -44409.7199 | 2.3741 | -0.017091
412.3006 | 1022.7683 | 2.3729 | -44409.7381 | 2.3559 | -0.016963
412.3405 | 1022.7566 | 2.4704 | -44409.6412 | 2.4528 | -0.017648
412.3805 | 1022.7603 | 2.4399 | -44409.6715 | 2.4225 | -0.017434
412.4205 | 1022.7676 | 2.379 | -44409.732 | 2.362 | -0.017005
412.4605 | 1022.7651 | 2.3993 | -44409.7119 | 2.3822 | -0.017148
412.5005 | 1022.7593 | 2.4481 | -44409.6634 | 2.4306 | -0.017491
412.5405 | 1022.7632 | 2.4156 | -44409.6957 | 2.3983 | -0.017263
412.5805 | 1022.77 | 2.3587 | -44409.7522 | 2.3418 | -0.016862
412.6205 | 1022.7759 | 2.3099 | -44409.8006 | 2.2934 | -0.016519
412.6605 | 1022.7725 | 2.3384 | -44409.7724 | 2.3216 | -0.016719
412.7005 | 1022.7676 | 2.379 | -44409.732 | 2.362 | -0.017005
412.7405 | 1022.7698 | 2.3607 | -44409.7502 | 2.3438 | -0.016877
412.7805 | 1022.7771 | 2.2998 | -44409.8107 | 2.2833 | -0.016448
412.8205 | 1022.7742 | 2.3241 | -44409.7865 | 2.3075 | -0.016619
412.8605 | 1022.7744 | 2.3221 | -44409.7885 | 2.3055 | -0.016605
412.9005 | 1022.7698 | 2.3607 | -44409.7502 | 2.3438 | -0.016877
412.9405 | 1022.7717 | 2.3444 | -44409.7663 | 2.3277 | -0.016762
412.9805 | 1022.7798 | 2.2774 | -44409.8329 | 2.2611 | -0.01629
413.0205 | 1022.7856 | 2.2286 | -44409.8813 | 2.2127 | -0.015947
413.0605 | 1022.7778 | 2.2937 | -44409.8167 | 2.2773 | -0.016405
413.1005 | 1022.7917 | 2.1779 | -44409.9317 | 2.1623 | -0.015588
413.1405 | 1022.7927 | 2.1697 | -44409.9398 | 2.1542 | -0.015531
413.1805 | 1022.79 | 2.1921 | -44409.9176 | 2.1764 | -0.015689
413.2205 | 1022.7808 | 2.2693 | -44409.841 | 2.253 | -0.016233
413.2607 | 1022.7837 | 2.2449 | -44409.8652 | 2.2288 | -0.016061
413.3005 | 1022.7903 | 2.1901 | -44409.9196 | 2.1744 | -0.015674
413.3405 | 1022.79 | 2.1921 | -44409.9176 | 2.1764 | -0.015689
413.3805 | 1022.7844 | 2.2388 | -44409.8712 | 2.2228 | -0.016018
413.4205 | 1022.7844 | 2.2388 | -44409.8712 | 2.2228 | -0.016018
413.4605 | 1022.782 | 2.2591 | -44409.851 | 2.243 | -0.016161
413.5005 | 1022.7893 | 2.1982 | -44409.9116 | 2.1824 | -0.015732
413.5405 | 1022.791 | 2.184 | -44409.9257 | 2.1683 | -0.015631
413.5805 | 1022.8027 | 2.0864 | -44410.0225 | 2.0715 | -0.014943
413.6205 | 1022.8076 | 2.0458 | -44410.0629 | 2.0312 | -0.014656
413.6605 | 1022.8157 | 1.9788 | -44410.1294 | 1.9646 | -0.014182
413.7005 | 1022.8208 | 1.9361 | -44410.1718 | 1.9222 | -0.01388
413.7405 | 1022.8203 | 1.9402 | -44410.1677 | 1.9263 | -0.013909
413.7805 | 1022.8169 | 1.9686 | -44410.1395 | 1.9545 | -0.01411
413.8205 | 1022.8191 | 1.9503 | -44410.1577 | 1.9363 | -0.013981
413.8605 | 1022.8159 | 1.9767 | -44410.1314 | 1.9626 | -0.014168
413.9006 | 1022.8066 | 2.0539 | -44410.0548 | 2.0392 | -0.014713
413.9405 | 1022.8054 | 2.0641 | -44410.0447 | 2.0493 | -0.014785
413.9805 | 1022.8105 | 2.0214 | -44410.0871 | 2.0069 | -0.014484
414.0205 | 1022.8198 | 1.9442 | -44410.1637 | 1.9303 | -0.013938
414.0605 | 1022.8181 | 1.9585 | -44410.1496 | 1.9444 | -0.014038
414.1005 | 1022.8257 | 1.8955 | -44410.2121 | 1.8819 | -0.013592
414.1405 | 1022.824 | 1.9097 | -44410.198 | 1.896 | -0.013693
414.1805 | 1022.8193 | 1.9483 | -44410.1597 | 1.9343 | -0.013966
414.2206 | 1022.8225 | 1.9219 | -44410.1859 | 1.9081 | -0.013779
414.2605 | 1022.8242 | 1.9077 | -44410.2 | 1.894 | -0.013679
414.3005 | 1022.8208 | 1.9361 | -44410.1718 | 1.9222 | -0.01388
414.3405 | 1022.8157 | 1.9788 | -44410.1294 | 1.9646 | -0.014182
414.3805 | 1022.8137 | 1.995 | -44410.1133 | 1.9807 | -0.014297
414.4205 | 1022.8208 | 1.9361 | -44410.1718 | 1.9222 | -0.01388
414.4605 | 1022.8311 | 1.8508 | -44410.2565 | 1.8375 | -0.013276
414.5005 | 1022.8203 | 1.9402 | -44410.1677 | 1.9263 | -0.013909
414.5406 | 1022.8203 | 1.9402 | -44410.1677 | 1.9263 | -0.013909
414.5805 | 1022.8325 | 1.8386 | -44410.2686 | 1.8254 | -0.013189
414.6205 | 1022.8232 | 1.9158 | -44410.192 | 1.9021 | -0.013736
414.6605 | 1022.8323 | 1.8406 | -44410.2666 | 1.8274 | -0.013204
414.7005 | 1022.8452 | 1.7329 | -44410.3735 | 1.7205 | -0.01244
414.7405 | 1022.8533 | 1.6659 | -44410.4401 | 1.6539 | -0.011964
414.7805 | 1022.856 | 1.6436 | -44410.4623 | 1.6317 | -0.011806
414.8205 | 1022.8418 | 1.7614 | -44410.3453 | 1.7487 | -0.012642
414.8605 | 1022.8516 | 1.6801 | -44410.4259 | 1.6681 | -0.012065
414.9005 | 1022.8518 | 1.6781 | -44410.428 | 1.666 | -0.012051
414.9405 | 1022.8452 | 1.7329 | -44410.3735 | 1.7205 | -0.01244
414.9805 | 1022.8521 | 1.6761 | -44410.43 | 1.664 | -0.012036
415.0205 | 1022.8457 | 1.7289 | -44410.3775 | 1.7165 | -0.012411
415.0605 | 1022.8418 | 1.7614 | -44410.3453 | 1.7487 | -0.012642
415.1005 | 1022.8367 | 1.804 | -44410.3029 | 1.7911 | -0.012945
415.1405 | 1022.8396 | 1.7797 | -44410.3271 | 1.7669 | -0.012772
415.1805 | 1022.8438 | 1.7451 | -44410.3614 | 1.7326 | -0.012527
415.2205 | 1022.8474 | 1.7147 | -44410.3917 | 1.7023 | -0.012311
415.2605 | 1022.8462 | 1.7248 | -44410.3816 | 1.7124 | -0.012383
415.3005 | 1022.856 | 1.6436 | -44410.4623 | 1.6317 | -0.011806
415.3405 | 1022.8477 | 1.7126 | -44410.3937 | 1.7003 | -0.012296
415.3805 | 1022.8489 | 1.7025 | -44410.4038 | 1.6902 | -0.012224
415.4205 | 1022.8591 | 1.6171 | -44410.4885 | 1.6055 | -0.011618
415.4605 | 1022.8501 | 1.6923 | -44410.4138 | 1.6802 | -0.012152
415.5005 | 1022.8447 | 1.737 | -44410.3695 | 1.7245 | -0.012469
415.5405 | 1022.8445 | 1.739 | -44410.3674 | 1.7266 | -0.012484
415.5805 | 1022.8489 | 1.7025 | -44410.4038 | 1.6902 | -0.012224
415.6205 | 1022.8528 | 1.67 | -44410.436 | 1.658 | -0.011993
415.6605 | 1022.8491 | 1.7004 | -44410.4058 | 1.6882 | -0.01221
415.7005 | 1022.8633 | 1.5826 | -44410.5228 | 1.5712 | -0.011372
415.7406 | 1022.8591 | 1.6171 | -44410.4885 | 1.6055 | -0.011618
415.7805 | 1022.8521 | 1.6761 | -44410.43 | 1.664 | -0.012036
415.8205 | 1022.8545 | 1.6557 | -44410.4502 | 1.6439 | -0.011892
415.8605 | 1022.8574 | 1.6314 | -44410.4744 | 1.6196 | -0.011719
415.9005 | 1022.8679 | 1.544 | -44410.5611 | 1.5329 | -0.011098
415.9405 | 1022.895 | 1.3185 | -44410.785 | 1.309 | -0.0094909
415.9805 | 1022.8633 | 1.5826 | -44410.5228 | 1.5712 | -0.011372
416.0205 | 1022.8625 | 1.5887 | -44410.5167 | 1.5773 | -0.011416
416.0606 | 1022.8577 | 1.6293 | -44410.4764 | 1.6176 | -0.011704
416.1005 | 1022.8635 | 1.5806 | -44410.5248 | 1.5692 | -0.011358
416.1405 | 1022.8674 | 1.5481 | -44410.5571 | 1.5369 | -0.011127
416.1805 | 1022.8669 | 1.5521 | -44410.553 | 1.541 | -0.011156
416.2205 | 1022.8711 | 1.5176 | -44410.5873 | 1.5067 | -0.01091
416.2605 | 1022.8862 | 1.3916 | -44410.7124 | 1.3816 | -0.010013
416.3005 | 1022.8857 | 1.3957 | -44410.7083 | 1.3857 | -0.010042
416.3405 | 1022.8823 | 1.4241 | -44410.6801 | 1.4139 | -0.010244
416.3806 | 1022.8887 | 1.3713 | -44410.7326 | 1.3615 | -0.0098677
416.4205 | 1022.8945 | 1.3226 | -44410.781 | 1.313 | -0.0095199
416.4605 | 1022.8799 | 1.4445 | -44410.6599 | 1.4341 | -0.010389
416.5005 | 1022.8765 | 1.4729 | -44410.6317 | 1.4623 | -0.010592
416.5405 | 1022.8826 | 1.4221 | -44410.6821 | 1.4119 | -0.01023
416.5805 | 1022.8855 | 1.3977 | -44410.7063 | 1.3877 | -0.010056
416.6205 | 1022.8857 | 1.3957 | -44410.7083 | 1.3857 | -0.010042
416.6605 | 1022.8765 | 1.4729 | -44410.6317 | 1.4623 | -0.010592
416.7005 | 1022.8879 | 1.3774 | -44410.7265 | 1.3675 | -0.0099112
416.7405 | 1022.8945 | 1.3226 | -44410.781 | 1.313 | -0.0095199
416.7805 | 1022.8987 | 1.288 | -44410.8153 | 1.2788 | -0.0092734
416.8205 | 1022.8987 | 1.288 | -44410.8153 | 1.2788 | -0.0092734
416.8605 | 1022.887 | 1.3855 | -44410.7184 | 1.3756 | -0.0099691
416.9005 | 1022.8865 | 1.3896 | -44410.7144 | 1.3796 | -0.0099981
416.9405 | 1022.8904 | 1.3571 | -44410.7467 | 1.3473 | -0.0097663
416.9805 | 1022.8796 | 1.4465 | -44410.6579 | 1.4361 | -0.010403
417.0205 | 1022.8901 | 1.3591 | -44410.7447 | 1.3493 | -0.0097808
417.0605 | 1022.8979 | 1.2941 | -44410.8092 | 1.2848 | -0.0093169
417.1005 | 1022.9092 | 1.2007 | -44410.902 | 1.192 | -0.0086494
417.1405 | 1022.9004 | 1.2738 | -44410.8294 | 1.2646 | -0.0091719
417.1805 | 1022.8875 | 1.3815 | -44410.7225 | 1.3715 | -0.0099402
417.2205 | 1022.8979 | 1.2941 | -44410.8092 | 1.2848 | -0.0093169
417.2605 | 1022.9048 | 1.2372 | -44410.8657 | 1.2283 | -0.0089107
417.3005 | 1022.9028 | 1.2535 | -44410.8495 | 1.2445 | -0.0090268
417.3406 | 1022.8904 | 1.3571 | -44410.7467 | 1.3473 | -0.0097663
417.3805 | 1022.8972 | 1.3002 | -44410.8032 | 1.2909 | -0.0093604
417.4205 | 1022.8989 | 1.286 | -44410.8173 | 1.2767 | -0.0092589
417.4605 | 1022.8923 | 1.3408 | -44410.7628 | 1.3312 | -0.0096504
417.5005 | 1022.8892 | 1.3673 | -44410.7366 | 1.3574 | -0.0098387
417.5405 | 1022.8943 | 1.3246 | -44410.7789 | 1.3151 | -0.0095344
417.5805 | 1022.8938 | 1.3287 | -44410.7749 | 1.3191 | -0.0095634
417.6205 | 1022.9036 | 1.2474 | -44410.8556 | 1.2384 | -0.0089833
417.6606 | 1022.9067 | 1.221 | -44410.8818 | 1.2122 | -0.0087946
417.7005 | 1022.8994 | 1.2819 | -44410.8213 | 1.2727 | -0.0092299
417.7405 | 1022.9033 | 1.2494 | -44410.8536 | 1.2404 | -0.0089978
417.7806 | 1022.9077 | 1.2129 | -44410.8899 | 1.2041 | -0.0087365
417.8205 | 1022.9062 | 1.225 | -44410.8778 | 1.2162 | -0.0088236
417.8605 | 1022.9028 | 1.2535 | -44410.8495 | 1.2445 | -0.0090268
417.9005 | 1022.9092 | 1.2007 | -44410.902 | 1.192 | -0.0086494
417.9405 | 1022.9109 | 1.1864 | -44410.9161 | 1.1779 | -0.0085477
417.9805 | 1022.9111 | 1.1844 | -44410.9181 | 1.1759 | -0.0085332
418.0205 | 1022.917 | 1.1357 | -44410.9665 | 1.1275 | -0.0081846
418.0605 | 1022.927 | 1.0524 | -44411.0492 | 1.0448 | -0.0075884
418.1005 | 1022.9114 | 1.1824 | -44410.9201 | 1.1739 | -0.0085187
418.1405 | 1022.9272 | 1.0503 | -44411.0512 | 1.0428 | -0.0075739
418.1805 | 1022.9358 | 0.97923 | -44411.1218 | 0.97216 | -0.0070644
418.2205 | 1022.9236 | 1.0808 | -44411.021 | 1.073 | -0.007792
418.2605 | 1022.9189 | 1.1194 | -44410.9827 | 1.1113 | -0.0080683
418.3005 | 1022.9229 | 1.0869 | -44411.0149 | 1.0791 | -0.0078357
418.3405 | 1022.9219 | 1.095 | -44411.0069 | 1.0871 | -0.0078938
418.3805 | 1022.9226 | 1.0889 | -44411.0129 | 1.0811 | -0.0078502
418.4205 | 1022.926 | 1.0605 | -44411.0412 | 1.0528 | -0.0076466
418.4605 | 1022.9282 | 1.0422 | -44411.0593 | 1.0347 | -0.0075156
418.5005 | 1022.9167 | 1.1377 | -44410.9645 | 1.1295 | -0.0081991
418.5405 | 1022.9321 | 1.0097 | -44411.0916 | 1.0024 | -0.0072828
418.5805 | 1022.9336 | 0.99751 | -44411.1037 | 0.99031 | -0.0071954
418.6205 | 1022.9309 | 1.0199 | -44411.0815 | 1.0125 | -0.0073556
418.6605 | 1022.9375 | 0.965 | -44411.136 | 0.95804 | -0.0069625
418.7005 | 1022.9326 | 1.0056 | -44411.0956 | 0.99838 | -0.0072537
418.7406 | 1022.9346 | 0.98939 | -44411.1118 | 0.98225 | -0.0071372
418.7805 | 1022.9419 | 0.92843 | -44411.1723 | 0.92173 | -0.0067002
418.8205 | 1022.9448 | 0.90406 | -44411.1965 | 0.89753 | -0.0065253
418.8605 | 1022.9424 | 0.92437 | -44411.1763 | 0.9177 | -0.0066711
418.9005 | 1022.9416 | 0.93047 | -44411.1702 | 0.92376 | -0.0067148
418.9405 | 1022.9385 | 0.95687 | -44411.144 | 0.94997 | -0.0069042
418.9805 | 1022.9436 | 0.91421 | -44411.1864 | 0.90761 | -0.0065982
419.0205 | 1022.9446 | 0.90609 | -44411.1945 | 0.89955 | -0.0065399
419.0606 | 1022.9426 | 0.92234 | -44411.1783 | 0.91568 | -0.0066565
419.1005 | 1022.9436 | 0.91421 | -44411.1864 | 0.90761 | -0.0065982
419.1405 | 1022.9524 | 0.84107 | -44411.259 | 0.835 | -0.0060732
419.1805 | 1022.957 | 0.80248 | -44411.2973 | 0.79668 | -0.005796
419.2205 | 1022.9517 | 0.84717 | -44411.2529 | 0.84106 | -0.006117
419.2605 | 1022.9495 | 0.86546 | -44411.2348 | 0.85921 | -0.0062483
419.3005 | 1022.9441 | 0.91015 | -44411.1904 | 0.90358 | -0.0065691
419.3405 | 1022.9497 | 0.86343 | -44411.2368 | 0.85719 | -0.0062337
419.3806 | 1022.9473 | 0.88374 | -44411.2166 | 0.87736 | -0.0063795
419.4205 | 1022.9316 | 1.0138 | -44411.0876 | 1.0064 | -0.0073119
419.4605 | 1022.9314 | 1.0158 | -44411.0855 | 1.0085 | -0.0073265
419.5005 | 1022.9355 | 0.98126 | -44411.1198 | 0.97418 | -0.007079
419.5405 | 1022.9441 | 0.91015 | -44411.1904 | 0.90358 | -0.0065691
419.5805 | 1022.949 | 0.86952 | -44411.2308 | 0.86324 | -0.0062774
419.6205 | 1022.9607 | 0.77201 | -44411.3276 | 0.76643 | -0.005577
419.6605 | 1022.9565 | 0.80654 | -44411.2933 | 0.80072 | -0.0058252
419.7006 | 1022.9529 | 0.83701 | -44411.263 | 0.83097 | -0.0060441
419.7405 | 1022.9512 | 0.85123 | -44411.2489 | 0.84509 | -0.0061462
419.7805 | 1022.9546 | 0.82279 | -44411.2772 | 0.81685 | -0.0059419
419.8205 | 1022.9629 | 0.75372 | -44411.3457 | 0.74827 | -0.0054456
419.8605 | 1022.9666 | 0.72324 | -44411.376 | 0.71802 | -0.0052264
419.9005 | 1022.9705 | 0.69074 | -44411.4083 | 0.68575 | -0.0049926
419.9405 | 1022.97 | 0.6948 | -44411.4042 | 0.68978 | -0.0050218
419.9805 | 1022.97 | 0.6948 | -44411.4042 | 0.68978 | -0.0050218
420.0205 | 1022.9622 | 0.75982 | -44411.3397 | 0.75433 | -0.0054894
420.0605 | 1022.9658 | 0.72934 | -44411.3699 | 0.72407 | -0.0052703
420.1005 | 1022.9656 | 0.73137 | -44411.3679 | 0.72609 | -0.0052849
420.1405 | 1022.9636 | 0.74763 | -44411.3518 | 0.74222 | -0.0054018
420.1805 | 1022.9697 | 0.69683 | -44411.4022 | 0.6918 | -0.0050364
420.2205 | 1022.9731 | 0.66839 | -44411.4304 | 0.66356 | -0.0048318
420.2605 | 1022.9719 | 0.67855 | -44411.4204 | 0.67364 | -0.0049049
420.3005 | 1022.9734 | 0.66636 | -44411.4325 | 0.66154 | -0.0048171
420.3405 | 1022.9707 | 0.68871 | -44411.4103 | 0.68373 | -0.004978
420.3805 | 1022.9768 | 0.63792 | -44411.4607 | 0.6333 | -0.0046124
420.4205 | 1022.9788 | 0.62166 | -44411.4768 | 0.61717 | -0.0044954
420.4605 | 1022.9739 | 0.6623 | -44411.4365 | 0.65751 | -0.0047879
420.5005 | 1022.9766 | 0.63996 | -44411.4587 | 0.63533 | -0.0046271
420.5405 | 1022.9834 | 0.58307 | -44411.5152 | 0.57885 | -0.0042173
420.5805 | 1022.9744 | 0.65824 | -44411.4405 | 0.65348 | -0.0047587
420.6205 | 1022.9741 | 0.66027 | -44411.4385 | 0.65549 | -0.0047733
420.6605 | 1022.9744 | 0.65824 | -44411.4405 | 0.65348 | -0.0047587
420.7005 | 1022.979 | 0.61963 | -44411.4789 | 0.61515 | -0.0044807
420.7405 | 1022.9856 | 0.56478 | -44411.5333 | 0.56069 | -0.0040855
420.7805 | 1022.9812 | 0.60135 | -44411.497 | 0.597 | -0.0043491
420.8205 | 1022.9817 | 0.59729 | -44411.501 | 0.59297 | -0.0043198
420.8605 | 1022.9802 | 0.60947 | -44411.4889 | 0.60507 | -0.0044076
420.9005 | 1022.9873 | 0.55056 | -44411.5474 | 0.54658 | -0.003983
420.9405 | 1022.9883 | 0.54244 | -44411.5555 | 0.53851 | -0.0039245
420.9805 | 1022.9944 | 0.49164 | -44411.6059 | 0.48809 | -0.0035582
421.0205 | 1022.9968 | 0.47133 | -44411.6261 | 0.46792 | -0.0034116
421.0605 | 1022.9919 | 0.51196 | -44411.5857 | 0.50826 | -0.0037047
421.1005 | 1022.9854 | 0.56681 | -44411.5313 | 0.56271 | -0.0041002
421.1405 | 1022.9827 | 0.58916 | -44411.5091 | 0.5849 | -0.0042612
421.1805 | 1022.9912 | 0.51806 | -44411.5797 | 0.51431 | -0.0037487
421.2206 | 1022.9817 | 0.59729 | -44411.501 | 0.59297 | -0.0043198
421.2605 | 1022.9849 | 0.57088 | -44411.5273 | 0.56675 | -0.0041295
421.3005 | 1022.9956 | 0.48149 | -44411.616 | 0.47801 | -0.0034849
421.3405 | 1022.9971 | 0.4693 | -44411.6281 | 0.4659 | -0.003397
421.3805 | 1023.0012 | 0.43476 | -44411.6624 | 0.43161 | -0.0031476
421.4205 | 1023.0034 | 0.41648 | -44411.6805 | 0.41346 | -0.0030156
421.4605 | 1023.0081 | 0.37787 | -44411.7189 | 0.37514 | -0.0027368
421.5005 | 1023.01 | 0.36162 | -44411.735 | 0.359 | -0.0026194
421.5405 | 1023.0103 | 0.35959 | -44411.737 | 0.35699 | -0.0026047
421.5805 | 1023.0039 | 0.41242 | -44411.6846 | 0.40943 | -0.0029863
421.6205 | 1023.0029 | 0.42054 | -44411.6765 | 0.41749 | -0.003045
421.6605 | 1022.9995 | 0.44898 | -44411.6483 | 0.44573 | -0.0032503
421.7005 | 1022.9905 | 0.52415 | -44411.5737 | 0.52035 | -0.0037926
421.7405 | 1022.9873 | 0.55056 | -44411.5474 | 0.54658 | -0.003983
421.7805 | 1022.9915 | 0.51602 | -44411.5817 | 0.51229 | -0.003734
421.8205 | 1022.9995 | 0.44898 | -44411.6483 | 0.44573 | -0.0032503
421.8605 | 1023.0029 | 0.42054 | -44411.6765 | 0.41749 | -0.003045
421.9005 | 1023.0012 | 0.43476 | -44411.6624 | 0.43161 | -0.0031476
421.9405 | 1022.9924 | 0.50789 | -44411.5898 | 0.50422 | -0.0036754
421.9805 | 1022.9937 | 0.49774 | -44411.5999 | 0.49414 | -0.0036022
422.0205 | 1022.9924 | 0.50789 | -44411.5898 | 0.50422 | -0.0036754
422.0605 | 1022.9956 | 0.48149 | -44411.616 | 0.47801 | -0.0034849
422.1005 | 1022.9978 | 0.4632 | -44411.6342 | 0.45985 | -0.0033529
422.1405 | 1023.0078 | 0.37991 | -44411.7168 | 0.37716 | -0.0027515
422.1805 | 1023.0159 | 0.31287 | -44411.7834 | 0.3106 | -0.002267
422.2205 | 1023.0144 | 0.32506 | -44411.7713 | 0.3227 | -0.0023551
422.2605 | 1023.0142 | 0.32709 | -44411.7693 | 0.32472 | -0.0023698
422.3005 | 1023.0117 | 0.3474 | -44411.7491 | 0.34488 | -0.0025166
422.3405 | 1023.0132 | 0.33521 | -44411.7612 | 0.33278 | -0.0024285
422.3805 | 1023.0134 | 0.33318 | -44411.7632 | 0.33077 | -0.0024138
422.4205 | 1023.0059 | 0.39616 | -44411.7007 | 0.39329 | -0.0028689
422.4605 | 1022.9963 | 0.47539 | -44411.6221 | 0.47195 | -0.0034409
422.5005 | 1023.0039 | 0.41242 | -44411.6846 | 0.40943 | -0.0029863
422.5405 | 1023.0151 | 0.31896 | -44411.7774 | 0.31665 | -0.002311
422.5805 | 1023.0139 | 0.32912 | -44411.7673 | 0.32673 | -0.0023845
422.6205 | 1023.011 | 0.3535 | -44411.7431 | 0.35094 | -0.0025607
422.6605 | 1023.0078 | 0.37991 | -44411.7168 | 0.37716 | -0.0027515
422.7005 | 1023.0066 | 0.39006 | -44411.7068 | 0.38724 | -0.0028249
422.7405 | 1023.0078 | 0.37991 | -44411.7168 | 0.37716 | -0.0027515
422.7805 | 1023.0037 | 0.41445 | -44411.6826 | 0.41144 | -0.003001
422.8205 | 1023.0039 | 0.41242 | -44411.6846 | 0.40943 | -0.0029863
422.8605 | 1023.0188 | 0.28849 | -44411.8076 | 0.28639 | -0.0020906
422.9005 | 1023.022 | 0.26207 | -44411.8338 | 0.26017 | -0.0018995
422.9405 | 1023.0132 | 0.33521 | -44411.7612 | 0.33278 | -0.0024285
422.9805 | 1023.0105 | 0.35756 | -44411.739 | 0.35497 | -0.00259
423.0205 | 1023.0083 | 0.37584 | -44411.7209 | 0.37312 | -0.0027221
423.0605 | 1023.0122 | 0.34334 | -44411.7532 | 0.34085 | -0.0024873
423.1005 | 1023.0151 | 0.31896 | -44411.7774 | 0.31665 | -0.002311
423.1405 | 1023.0146 | 0.32303 | -44411.7733 | 0.32069 | -0.0023404
423.1805 | 1023.021 | 0.2702 | -44411.8258 | 0.26824 | -0.0019584
423.2205 | 1023.0237 | 0.24785 | -44411.8479 | 0.24606 | -0.0017966
423.2606 | 1023.0208 | 0.27223 | -44411.8237 | 0.27026 | -0.0019731
423.3005 | 1023.0161 | 0.31084 | -44411.7854 | 0.30858 | -0.0022523
423.3405 | 1023.0178 | 0.29662 | -44411.7995 | 0.29447 | -0.0021494
423.3805 | 1023.0193 | 0.28442 | -44411.8116 | 0.28236 | -0.0020612
423.4205 | 1023.0144 | 0.32506 | -44411.7713 | 0.3227 | -0.0023551
423.4606 | 1023.02 | 0.27832 | -44411.8177 | 0.27631 | -0.0020171
423.5005 | 1023.021 | 0.2702 | -44411.8258 | 0.26824 | -0.0019584
423.5405 | 1023.0203 | 0.27629 | -44411.8197 | 0.27429 | -0.0020024
423.5805 | 1023.0205 | 0.27426 | -44411.8217 | 0.27228 | -0.0019877
423.6205 | 1023.0125 | 0.34131 | -44411.7552 | 0.33884 | -0.0024726
423.6605 | 1023.0171 | 0.30271 | -44411.7935 | 0.30051 | -0.0021935
423.7005 | 1023.0188 | 0.28849 | -44411.8076 | 0.28639 | -0.0020906
423.7405 | 1023.0129 | 0.33725 | -44411.7592 | 0.33481 | -0.0024432
423.7805 | 1023.0098 | 0.36365 | -44411.733 | 0.36102 | -0.0026341
423.8205 | 1023.0181 | 0.29458 | -44411.8016 | 0.29245 | -0.0021347
423.8605 | 1023.0205 | 0.27426 | -44411.8217 | 0.27228 | -0.0019877
423.9006 | 1023.0222 | 0.26004 | -44411.8358 | 0.25816 | -0.0018849
423.9405 | 1023.0222 | 0.26004 | -44411.8358 | 0.25816 | -0.0018849
423.9805 | 1023.0154 | 0.31693 | -44411.7794 | 0.31463 | -0.0022963
424.0205 | 1023.0178 | 0.29662 | -44411.7995 | 0.29447 | -0.0021494
424.0605 | 1023.0271 | 0.21941 | -44411.8762 | 0.21782 | -0.0015908
424.1005 | 1023.0298 | 0.19707 | -44411.8984 | 0.19564 | -0.001429
424.1405 | 1023.0188 | 0.28849 | -44411.8076 | 0.28639 | -0.0020906
424.1805 | 1023.0259 | 0.22957 | -44411.8661 | 0.22791 | -0.0016643
424.2206 | 1023.0256 | 0.2316 | -44411.8641 | 0.22992 | -0.001679
424.2605 | 1023.0237 | 0.24785 | -44411.8479 | 0.24606 | -0.0017966
424.3005 | 1023.02 | 0.27832 | -44411.8177 | 0.27631 | -0.0020171
424.3405 | 1023.0295 | 0.1991 | -44411.8964 | 0.19765 | -0.0014437
424.3805 | 1023.0283 | 0.20926 | -44411.8863 | 0.20774 | -0.0015173
424.4205 | 1023.0232 | 0.25192 | -44411.8439 | 0.2501 | -0.0018261
424.4605 | 1023.0237 | 0.24785 | -44411.8479 | 0.24606 | -0.0017966
424.5005 | 1023.0278 | 0.21332 | -44411.8822 | 0.21177 | -0.0015467
424.5407 | 1023.0347 | 0.15643 | -44411.9387 | 0.1553 | -0.0011346
424.5805 | 1023.0374 | 0.13408 | -44411.9609 | 0.13311 | -0.00097266
424.6205 | 1023.0271 | 0.21941 | -44411.8762 | 0.21782 | -0.0015908
424.6605 | 1023.0332 | 0.16862 | -44411.9266 | 0.1674 | -0.001223
424.7005 | 1023.0347 | 0.15643 | -44411.9387 | 0.1553 | -0.0011346
424.7405 | 1023.0444 | 0.075167 | -44412.0194 | 0.074621 | -0.00054548
424.7805 | 1023.0498 | 0.030473 | -44412.0638 | 0.030252 | -0.0002212
424.8205 | 1023.0503 | 0.026412 | -44412.0678 | 0.02622 | -0.00019173
424.8606 | 1023.0403 | 0.10971 | -44411.9851 | 0.10891 | -0.00079598
424.9005 | 1023.0403 | 0.10971 | -44411.9851 | 0.10891 | -0.00079598
424.9405 | 1023.0337 | 0.16456 | -44411.9306 | 0.16337 | -0.0011935
424.9805 | 1023.0288 | 0.20519 | -44411.8903 | 0.2037 | -0.0014878
425.0205 | 1023.031 | 0.18691 | -44411.9085 | 0.18555 | -0.0013554
425.0605 | 1023.0295 | 0.1991 | -44411.8964 | 0.19765 | -0.0014437
425.1005 | 1023.0244 | 0.24176 | -44411.854 | 0.24001 | -0.0017525
425.1405 | 1023.0271 | 0.21941 | -44411.8762 | 0.21782 | -0.0015908
425.1806 | 1023.0266 | 0.22348 | -44411.8721 | 0.22186 | -0.0016202
425.2205 | 1023.0212 | 0.26817 | -44411.8278 | 0.26623 | -0.0019437
425.2605 | 1023.031 | 0.18691 | -44411.9085 | 0.18555 | -0.0013554
425.3005 | 1023.031 | 0.18691 | -44411.9085 | 0.18555 | -0.0013554
425.3405 | 1023.0369 | 0.13815 | -44411.9569 | 0.13715 | -0.0010021
425.3805 | 1023.0391 | 0.11987 | -44411.975 | 0.119 | -0.00086964
425.4205 | 1023.0334 | 0.16659 | -44411.9286 | 0.16539 | -0.0012082
425.4605 | 1023.0396 | 0.1158 | -44411.979 | 0.11496 | -0.00084014
425.5005 | 1023.0398 | 0.11377 | -44411.9811 | 0.11294 | -0.00082542
425.5405 | 1023.0305 | 0.19097 | -44411.9044 | 0.18958 | -0.0013848
425.5805 | 1023.033 | 0.17065 | -44411.9246 | 0.16942 | -0.0012377
425.6205 | 1023.0249 | 0.2377 | -44411.858 | 0.23598 | -0.0017232
425.6605 | 1023.0227 | 0.25598 | -44411.8399 | 0.25413 | -0.0018555
425.7005 | 1023.0251 | 0.23567 | -44411.86 | 0.23396 | -0.0017085
425.7405 | 1023.031 | 0.18691 | -44411.9085 | 0.18555 | -0.0013554
425.7805 | 1023.032 | 0.17878 | -44411.9165 | 0.17749 | -0.0012966
425.8205 | 1023.0366 | 0.14018 | -44411.9548 | 0.13916 | -0.0010169
425.8605 | 1023.0308 | 0.18894 | -44411.9064 | 0.18757 | -0.0013701
425.9005 | 1023.0293 | 0.20113 | -44411.8943 | 0.19967 | -0.0014584
425.9405 | 1023.0334 | 0.16659 | -44411.9286 | 0.16539 | -0.0012082
425.9805 | 1023.0347 | 0.15643 | -44411.9387 | 0.1553 | -0.0011346
426.0205 | 1023.0371 | 0.13612 | -44411.9589 | 0.13513 | -0.00098743
426.0606 | 1023.0444 | 0.075167 | -44412.0194 | 0.074621 | -0.00054548
426.1005 | 1023.0437 | 0.081267 | -44412.0133 | 0.080677 | -0.00058973
426.1405 | 1023.0491 | 0.036572 | -44412.0577 | 0.036307 | -0.00026547
426.1805 | 1023.0454 | 0.067045 | -44412.0274 | 0.066559 | -0.00048657
426.2205 | 1023.0454 | 0.067045 | -44412.0274 | 0.066559 | -0.00048657
426.2605 | 1023.0491 | 0.036572 | -44412.0577 | 0.036307 | -0.00026547
426.3005 | 1023.0471 | 0.052824 | -44412.0416 | 0.052441 | -0.0003834
426.3405 | 1023.0454 | 0.067045 | -44412.0274 | 0.066559 | -0.00048657
426.3805 | 1023.0471 | 0.052824 | -44412.0416 | 0.052441 | -0.0003834
426.4205 | 1023.0515 | 0.016252 | -44412.0779 | 0.016134 | -0.00011798
426.4605 | 1023.0488 | 0.038603 | -44412.0557 | 0.038323 | -0.00028021
426.5005 | 1023.0442 | 0.077206 | -44412.0174 | 0.076645 | -0.00056027
426.5405 | 1023.0522 | 0.01016 | -44412.0839 | 0.010087 | -7.3765e-05
426.5805 | 1023.0562 | -0.022343 | -44412.1162 | -0.022181 | 0.00016224
426.6205 | 1023.0527 | 0.0060996 | -44412.0879 | 0.0060553 | -4.4284e-05
426.6605 | 1023.05 | 0.028442 | -44412.0658 | 0.028236 | -0.00020647
426.7005 | 1023.0427 | 0.089388 | -44412.0053 | 0.08874 | -0.00064863
426.7405 | 1023.0383 | 0.12596 | -44411.969 | 0.12505 | -0.00091379
426.7805 | 1023.0369 | 0.13815 | -44411.9569 | 0.13715 | -0.0010021
426.8205 | 1023.0413 | 0.10158 | -44411.9932 | 0.10084 | -0.00073703
426.8605 | 1023.0413 | 0.10158 | -44411.9932 | 0.10084 | -0.00073703
426.9005 | 1023.0383 | 0.12596 | -44411.969 | 0.12505 | -0.00091379
426.9405 | 1023.042 | 0.095488 | -44411.9992 | 0.094795 | -0.00069286
426.9805 | 1023.0371 | 0.13612 | -44411.9589 | 0.13513 | -0.00098743
427.0205 | 1023.0386 | 0.12393 | -44411.971 | 0.12303 | -0.00089907
427.0605 | 1023.0476 | 0.048763 | -44412.0456 | 0.048409 | -0.00035393
427.1005 | 1023.0457 | 0.065015 | -44412.0295 | 0.064543 | -0.00047184
427.1405 | 1023.0408 | 0.10565 | -44411.9891 | 0.10488 | -0.00076653
427.1805 | 1023.0408 | 0.10565 | -44411.9891 | 0.10488 | -0.00076653
427.2205 | 1023.0369 | 0.13815 | -44411.9569 | 0.13715 | -0.0010021
427.2605 | 1023.0393 | 0.11783 | -44411.977 | 0.11698 | -0.00085486
427.3005 | 1023.0364 | 0.14221 | -44411.9528 | 0.14118 | -0.0010316
427.3405 | 1023.0308 | 0.18894 | -44411.9064 | 0.18757 | -0.0013701
427.3805 | 1023.0417 | 0.097518 | -44411.9972 | 0.096811 | -0.00070758
427.4205 | 1023.0383 | 0.12596 | -44411.969 | 0.12505 | -0.00091379
427.4605 | 1023.041 | 0.10361 | -44411.9911 | 0.10286 | -0.00075175
427.5005 | 1023.0437 | 0.081267 | -44412.0133 | 0.080677 | -0.00058973
427.5405 | 1023.052 | 0.012191 | -44412.0819 | 0.012102 | -8.8505e-05
427.5805 | 1023.0469 | 0.054854 | -44412.0395 | 0.054456 | -0.00039813
427.6205 | 1023.0391 | 0.11987 | -44411.975 | 0.119 | -0.00086964
427.6606 | 1023.0342 | 0.16049 | -44411.9347 | 0.15933 | -0.0011641
427.7005 | 1023.0339 | 0.16252 | -44411.9327 | 0.16135 | -0.0011788
427.7405 | 1023.0317 | 0.18082 | -44411.9145 | 0.1795 | -0.0013113
427.7805 | 1023.0317 | 0.18082 | -44411.9145 | 0.1795 | -0.0013113
427.8205 | 1023.0322 | 0.17675 | -44411.9185 | 0.17546 | -0.0012818
427.8605 | 1023.0361 | 0.14424 | -44411.9508 | 0.1432 | -0.0010463
427.9006 | 1023.0496 | 0.032503 | -44412.0617 | 0.032267 | -0.00023594
427.9405 | 1023.0469 | 0.054854 | -44412.0395 | 0.054456 | -0.00039813
427.9805 | 1023.0518 | 0.014221 | -44412.0799 | 0.014118 | -0.00010324
428.0205 | 1023.0442 | 0.077206 | -44412.0174 | 0.076645 | -0.00056027
428.0605 | 1023.0481 | 0.044694 | -44412.0496 | 0.04437 | -0.00032441
428.1005 | 1023.0493 | 0.034542 | -44412.0597 | 0.034291 | -0.00025074
428.1405 | 1023.0288 | 0.20519 | -44411.8903 | 0.2037 | -0.0014878
428.1805 | 1023.0076 | 0.38194 | -44411.7148 | 0.37918 | -0.0027662
428.2205 | 1023.0208 | 0.27223 | -44411.8237 | 0.27026 | -0.0019731
428.2605 | 1023.0322 | 0.17675 | -44411.9185 | 0.17546 | -0.0012818
428.3005 | 1023.0293 | 0.20113 | -44411.8943 | 0.19967 | -0.0014584
428.3405 | 1023.0334 | 0.16659 | -44411.9286 | 0.16539 | -0.0012082
428.3805 | 1023.0391 | 0.11987 | -44411.975 | 0.119 | -0.00086964
428.4205 | 1023.0432 | 0.085327 | -44412.0093 | 0.084708 | -0.00061918
428.4605 | 1023.043 | 0.087358 | -44412.0073 | 0.086724 | -0.0006339
428.5005 | 1023.0464 | 0.058915 | -44412.0355 | 0.058488 | -0.00042759
428.5405 | 1023.0454 | 0.067045 | -44412.0274 | 0.066559 | -0.00048657
428.5805 | 1023.0527 | 0.0060996 | -44412.0879 | 0.0060553 | -4.4284e-05
428.6205 | 1023.0459 | 0.062984 | -44412.0315 | 0.062527 | -0.00045711
428.6605 | 1023.0437 | 0.081267 | -44412.0133 | 0.080677 | -0.00058973
428.7005 | 1023.0447 | 0.073137 | -44412.0214 | 0.072606 | -0.00053076
428.7406 | 1023.0579 | -0.036564 | -44412.1303 | -0.036299 | 0.00026554
428.7805 | 1023.0579 | -0.036564 | -44412.1303 | -0.036299 | 0.00026554
428.8205 | 1023.0537 | -0.0020304 | -44412.096 | -0.0020157 | 1.4742e-05
428.8605 | 1023.0459 | 0.062984 | -44412.0315 | 0.062527 | -0.00045711
428.9005 | 1023.0474 | 0.050794 | -44412.0436 | 0.050425 | -0.00036867
428.9405 | 1023.0464 | 0.058915 | -44412.0355 | 0.058488 | -0.00042759
428.9805 | 1023.0549 | -0.012191 | -44412.1061 | -0.012102 | 8.8519e-05
429.0205 | 1023.0569 | -0.028442 | -44412.1222 | -0.028236 | 0.00020655
429.0606 | 1023.0491 | 0.036572 | -44412.0577 | 0.036307 | -0.00026547
429.1005 | 1023.0466 | 0.056885 | -44412.0375 | 0.056472 | -0.00041286
429.1405 | 1023.0471 | 0.052824 | -44412.0416 | 0.052441 | -0.0003834
429.1805 | 1023.043 | 0.087358 | -44412.0073 | 0.086724 | -0.0006339
429.2205 | 1023.0374 | 0.13408 | -44411.9609 | 0.13311 | -0.00097266
429.2605 | 1023.0371 | 0.13612 | -44411.9589 | 0.13513 | -0.00098743
429.3005 | 1023.0388 | 0.1219 | -44411.973 | 0.12102 | -0.00088435
429.3405 | 1023.0471 | 0.052824 | -44412.0416 | 0.052441 | -0.0003834
429.3806 | 1023.0435 | 0.083297 | -44412.0113 | 0.082692 | -0.00060445
429.4205 | 1023.0447 | 0.073137 | -44412.0214 | 0.072606 | -0.00053076
429.4605 | 1023.053 | 0.0040608 | -44412.09 | 0.0040313 | -2.9483e-05
429.5005 | 1023.0554 | -0.016252 | -44412.1101 | -0.016134 | 0.00011801
429.5405 | 1023.0571 | -0.030473 | -44412.1243 | -0.030252 | 0.00022129
429.5805 | 1023.0593 | -0.048755 | -44412.1424 | -0.048401 | 0.0003541
429.6205 | 1023.0608 | -0.060946 | -44412.1545 | -0.060503 | 0.00044267
429.6605 | 1023.0593 | -0.048755 | -44412.1424 | -0.048401 | 0.0003541
429.7006 | 1023.0598 | -0.052816 | -44412.1464 | -0.052432 | 0.0003836
429.7405 | 1023.0591 | -0.046725 | -44412.1404 | -0.046385 | 0.00033935
429.7805 | 1023.0496 | 0.032503 | -44412.0617 | 0.032267 | -0.00023594
429.8205 | 1023.0515 | 0.016252 | -44412.0779 | 0.016134 | -0.00011798
429.8605 | 1023.054 | -0.0040608 | -44412.098 | -0.0040313 | 2.9485e-05
429.9005 | 1023.054 | -0.0040608 | -44412.098 | -0.0040313 | 2.9485e-05
429.9405 | 1023.0535 | 0 | -44412.094 | 0 | 0
429.9805 | 1023.0527 | 0.0060996 | -44412.0879 | 0.0060553 | -4.4284e-05
430.0206 | 1023.053 | 0.0040608 | -44412.09 | 0.0040313 | -2.9483e-05
430.0605 | 1023.0588 | -0.044694 | -44412.1384 | -0.044369 | 0.0003246
430.1005 | 1023.0562 | -0.022343 | -44412.1162 | -0.022181 | 0.00016224
430.1405 | 1023.0584 | -0.040633 | -44412.1343 | -0.040338 | 0.0002951
430.1805 | 1023.0542 | -0.0060912 | -44412.1001 | -0.006047 | 4.4227e-05
430.2205 | 1023.0605 | -0.058915 | -44412.1525 | -0.058487 | 0.00042792
430.2605 | 1023.061 | -0.062976 | -44412.1565 | -0.062519 | 0.00045743
430.3005 | 1023.0591 | -0.046725 | -44412.1404 | -0.046385 | 0.00033935
430.3406 | 1023.0547 | -0.01016 | -44412.1041 | -0.010087 | 7.3775e-05
430.3805 | 1023.0522 | 0.01016 | -44412.0839 | 0.010087 | -7.3765e-05
430.4205 | 1023.0491 | 0.036572 | -44412.0577 | 0.036307 | -0.00026547
430.4605 | 1023.0408 | 0.10565 | -44411.9891 | 0.10488 | -0.00076653
430.5005 | 1023.0503 | 0.026412 | -44412.0678 | 0.02622 | -0.00019173
430.5405 | 1023.0403 | 0.10971 | -44411.9851 | 0.10891 | -0.00079598
430.5805 | 1023.0442 | 0.077206 | -44412.0174 | 0.076645 | -0.00056027
430.6205 | 1023.0459 | 0.062984 | -44412.0315 | 0.062527 | -0.00045711
430.6606 | 1023.0413 | 0.10158 | -44411.9932 | 0.10084 | -0.00073703
430.7005 | 1023.0452 | 0.069076 | -44412.0254 | 0.068574 | -0.0005013
430.7405 | 1023.0469 | 0.054854 | -44412.0395 | 0.054456 | -0.00039813
430.7805 | 1023.0449 | 0.071106 | -44412.0234 | 0.07059 | -0.00051603
430.8205 | 1023.0449 | 0.071106 | -44412.0234 | 0.07059 | -0.00051603
430.8605 | 1023.0447 | 0.073137 | -44412.0214 | 0.072606 | -0.00053076
430.9005 | 1023.041 | 0.10361 | -44411.9911 | 0.10286 | -0.00075175
430.9405 | 1023.0464 | 0.058915 | -44412.0355 | 0.058488 | -0.00042759
430.9805 | 1023.0391 | 0.11987 | -44411.975 | 0.119 | -0.00086964
431.0205 | 1023.0454 | 0.067045 | -44412.0274 | 0.066559 | -0.00048657
431.0605 | 1023.0447 | 0.073137 | -44412.0214 | 0.072606 | -0.00053076
431.1005 | 1023.0547 | -0.01016 | -44412.1041 | -0.010087 | 7.3775e-05
431.1405 | 1023.0518 | 0.014221 | -44412.0799 | 0.014118 | -0.00010324
431.1805 | 1023.0542 | -0.0060912 | -44412.1001 | -0.006047 | 4.4227e-05
431.2205 | 1023.0542 | -0.0060912 | -44412.1001 | -0.006047 | 4.4227e-05
431.2605 | 1023.0444 | 0.075167 | -44412.0194 | 0.074621 | -0.00054548
431.3005 | 1023.0461 | 0.060946 | -44412.0335 | 0.060503 | -0.00044232
431.3405 | 1023.0422 | 0.093457 | -44412.0012 | 0.092779 | -0.00067814
431.3805 | 1023.0496 | 0.032503 | -44412.0617 | 0.032267 | -0.00023594
431.4205 | 1023.0566 | -0.026412 | -44412.1202 | -0.02622 | 0.0001918
431.4605 | 1023.0486 | 0.040633 | -44412.0537 | 0.040338 | -0.00029494
431.5005 | 1023.0483 | 0.042664 | -44412.0517 | 0.042354 | -0.00030967
431.5405 | 1023.0437 | 0.081267 | -44412.0133 | 0.080677 | -0.00058973
431.5805 | 1023.0369 | 0.13815 | -44411.9569 | 0.13715 | -0.0010021
431.6205 | 1023.0417 | 0.097518 | -44411.9972 | 0.096811 | -0.00070758
431.6605 | 1023.0439 | 0.079236 | -44412.0153 | 0.078661 | -0.000575
431.7005 | 1023.0391 | 0.11987 | -44411.975 | 0.119 | -0.00086964
431.7406 | 1023.041 | 0.10361 | -44411.9911 | 0.10286 | -0.00075175
431.7805 | 1023.0417 | 0.097518 | -44411.9972 | 0.096811 | -0.00070758
431.8205 | 1023.0454 | 0.067045 | -44412.0274 | 0.066559 | -0.00048657
431.8606 | 1023.0503 | 0.026412 | -44412.0678 | 0.02622 | -0.00019173
431.9005 | 1023.0454 | 0.067045 | -44412.0274 | 0.066559 | -0.00048657
431.9405 | 1023.0491 | 0.036572 | -44412.0577 | 0.036307 | -0.00026547
431.9805 | 1023.053 | 0.0040608 | -44412.09 | 0.0040313 | -2.9483e-05
432.0205 | 1023.0576 | -0.034534 | -44412.1283 | -0.034283 | 0.00025079
432.0605 | 1023.0586 | -0.042664 | -44412.1364 | -0.042354 | 0.00030985
432.1005 | 1023.0554 | -0.016252 | -44412.1101 | -0.016134 | 0.00011801
432.1405 | 1023.0547 | -0.01016 | -44412.1041 | -0.010087 | 7.3775e-05
432.1805 | 1023.0574 | -0.032503 | -44412.1263 | -0.032267 | 0.00023604
432.2205 | 1023.0584 | -0.040633 | -44412.1343 | -0.040338 | 0.0002951
432.2605 | 1023.0579 | -0.036564 | -44412.1303 | -0.036299 | 0.00026554
432.3005 | 1023.0547 | -0.01016 | -44412.1041 | -0.010087 | 7.3775e-05
432.3405 | 1023.0498 | 0.030473 | -44412.0638 | 0.030252 | -0.0002212
432.3805 | 1023.0503 | 0.026412 | -44412.0678 | 0.02622 | -0.00019173
432.4205 | 1023.0496 | 0.032503 | -44412.0617 | 0.032267 | -0.00023594
432.4605 | 1023.0435 | 0.083297 | -44412.0113 | 0.082692 | -0.00060445
432.5005 | 1023.0488 | 0.038603 | -44412.0557 | 0.038323 | -0.00028021
432.5405 | 1023.0508 | 0.022351 | -44412.0718 | 0.022189 | -0.00016226
432.5805 | 1023.0488 | 0.038603 | -44412.0557 | 0.038323 | -0.00028021
432.6205 | 1023.0398 | 0.11377 | -44411.9811 | 0.11294 | -0.00082542
432.6605 | 1023.0405 | 0.10768 | -44411.9871 | 0.1069 | -0.00078125
432.7005 | 1023.0356 | 0.1483 | -44411.9468 | 0.14723 | -0.0010757
432.7405 | 1023.0359 | 0.14627 | -44411.9488 | 0.14521 | -0.001061
432.7805 | 1023.0366 | 0.14018 | -44411.9548 | 0.13916 | -0.0010169
432.8205 | 1023.0359 | 0.14627 | -44411.9488 | 0.14521 | -0.001061
432.8605 | 1023.0369 | 0.13815 | -44411.9569 | 0.13715 | -0.0010021
432.9005 | 1023.0388 | 0.1219 | -44411.973 | 0.12102 | -0.00088435
432.9405 | 1023.0388 | 0.1219 | -44411.973 | 0.12102 | -0.00088435
432.9805 | 1023.0396 | 0.1158 | -44411.979 | 0.11496 | -0.00084014
433.0205 | 1023.0493 | 0.034542 | -44412.0597 | 0.034291 | -0.00025074
433.0605 | 1023.052 | 0.012191 | -44412.0819 | 0.012102 | -8.8505e-05
433.1005 | 1023.0605 | -0.058915 | -44412.1525 | -0.058487 | 0.00042792
433.1405 | 1023.0454 | 0.067045 | -44412.0274 | 0.066559 | -0.00048657
433.1805 | 1023.0442 | 0.077206 | -44412.0174 | 0.076645 | -0.00056027
433.2205 | 1023.0432 | 0.085327 | -44412.0093 | 0.084708 | -0.00061918
433.2605 | 1023.0549 | -0.012191 | -44412.1061 | -0.012102 | 8.8519e-05
433.3005 | 1023.0483 | 0.042664 | -44412.0517 | 0.042354 | -0.00030967
433.3405 | 1023.0491 | 0.036572 | -44412.0577 | 0.036307 | -0.00026547
433.3805 | 1023.0493 | 0.034542 | -44412.0597 | 0.034291 | -0.00025074
433.4205 | 1023.0486 | 0.040633 | -44412.0537 | 0.040338 | -0.00029494
433.4605 | 1023.0435 | 0.083297 | -44412.0113 | 0.082692 | -0.00060445
433.5005 | 1023.0474 | 0.050794 | -44412.0436 | 0.050425 | -0.00036867
433.5405 | 1023.0557 | -0.018282 | -44412.1122 | -0.018149 | 0.00013275
433.5805 | 1023.0515 | 0.016252 | -44412.0779 | 0.016134 | -0.00011798
433.6205 | 1023.053 | 0.0040608 | -44412.09 | 0.0040313 | -2.9483e-05
433.6605 | 1023.0552 | -0.014221 | -44412.1081 | -0.014118 | 0.00010326
433.7005 | 1023.0476 | 0.048763 | -44412.0456 | 0.048409 | -0.00035393
433.7405 | 1023.0491 | 0.036572 | -44412.0577 | 0.036307 | -0.00026547
433.7805 | 1023.0474 | 0.050794 | -44412.0436 | 0.050425 | -0.00036867
433.8205 | 1023.0508 | 0.022351 | -44412.0718 | 0.022189 | -0.00016226
433.8605 | 1023.0557 | -0.018282 | -44412.1122 | -0.018149 | 0.00013275
433.9006 | 1023.0518 | 0.014221 | -44412.0799 | 0.014118 | -0.00010324
433.9405 | 1023.0503 | 0.026412 | -44412.0678 | 0.02622 | -0.00019173
433.9805 | 1023.0464 | 0.058915 | -44412.0355 | 0.058488 | -0.00042759
434.0205 | 1023.0444 | 0.075167 | -44412.0194 | 0.074621 | -0.00054548
434.0605 | 1023.0493 | 0.034542 | -44412.0597 | 0.034291 | -0.00025074
434.1005 | 1023.0542 | -0.0060912 | -44412.1001 | -0.006047 | 4.4227e-05
434.1405 | 1023.0483 | 0.042664 | -44412.0517 | 0.042354 | -0.00030967
434.1805 | 1023.0532 | 0.0020304 | -44412.092 | 0.0020157 | -1.4742e-05
434.2206 | 1023.0544 | -0.0081217 | -44412.1021 | -0.0080627 | 5.8971e-05
434.2605 | 1023.0562 | -0.022343 | -44412.1162 | -0.022181 | 0.00016224
434.3005 | 1023.0562 | -0.022343 | -44412.1162 | -0.022181 | 0.00016224
434.3405 | 1023.0566 | -0.026412 | -44412.1202 | -0.02622 | 0.0001918
434.3805 | 1023.0647 | -0.093449 | -44412.1868 | -0.09277 | 0.0006789
434.4205 | 1023.064 | -0.087358 | -44412.1807 | -0.086723 | 0.00063462
434.4605 | 1023.0542 | -0.0060912 | -44412.1001 | -0.006047 | 4.4227e-05
434.5005 | 1023.0503 | 0.026412 | -44412.0678 | 0.02622 | -0.00019173
434.5406 | 1023.0537 | -0.0020304 | -44412.096 | -0.0020157 | 1.4742e-05
434.5805 | 1023.051 | 0.020321 | -44412.0738 | 0.020173 | -0.00014752
434.6205 | 1023.0525 | 0.00813 | -44412.0859 | 0.008071 | -5.9025e-05
434.6605 | 1023.0461 | 0.060946 | -44412.0335 | 0.060503 | -0.00044232
434.7005 | 1023.04 | 0.11174 | -44411.9831 | 0.11093 | -0.0008107
434.7405 | 1023.0374 | 0.13408 | -44411.9609 | 0.13311 | -0.00097266
434.7805 | 1023.0361 | 0.14424 | -44411.9508 | 0.1432 | -0.0010463
434.8205 | 1023.0376 | 0.13205 | -44411.9629 | 0.13109 | -0.00095794
434.8606 | 1023.0432 | 0.085327 | -44412.0093 | 0.084708 | -0.00061918
434.9005 | 1023.0437 | 0.081267 | -44412.0133 | 0.080677 | -0.00058973
434.9405 | 1023.042 | 0.095488 | -44411.9992 | 0.094795 | -0.00069286
434.9805 | 1023.0413 | 0.10158 | -44411.9932 | 0.10084 | -0.00073703
435.0205 | 1023.0393 | 0.11783 | -44411.977 | 0.11698 | -0.00085486
435.0605 | 1023.0403 | 0.10971 | -44411.9851 | 0.10891 | -0.00079598
435.1005 | 1023.0481 | 0.044694 | -44412.0496 | 0.04437 | -0.00032441
435.1405 | 1023.0496 | 0.032503 | -44412.0617 | 0.032267 | -0.00023594
435.1805 | 1023.0496 | 0.032503 | -44412.0617 | 0.032267 | -0.00023594
435.2205 | 1023.0449 | 0.071106 | -44412.0234 | 0.07059 | -0.00051603
435.2605 | 1023.0381 | 0.12799 | -44411.9669 | 0.12706 | -0.00092851
435.3005 | 1023.0498 | 0.030473 | -44412.0638 | 0.030252 | -0.0002212
435.3405 | 1023.0569 | -0.028442 | -44412.1222 | -0.028236 | 0.00020655
435.3805 | 1023.0544 | -0.0081217 | -44412.1021 | -0.0080627 | 5.8971e-05
435.4205 | 1023.0491 | 0.036572 | -44412.0577 | 0.036307 | -0.00026547
435.4605 | 1023.052 | 0.012191 | -44412.0819 | 0.012102 | -8.8505e-05
435.5006 | 1023.0461 | 0.060946 | -44412.0335 | 0.060503 | -0.00044232
435.5405 | 1023.0515 | 0.016252 | -44412.0779 | 0.016134 | -0.00011798
435.5805 | 1023.0437 | 0.081267 | -44412.0133 | 0.080677 | -0.00058973
435.6205 | 1023.0447 | 0.073137 | -44412.0214 | 0.072606 | -0.00053076
435.6605 | 1023.0347 | 0.15643 | -44411.9387 | 0.1553 | -0.0011346
435.7005 | 1023.0298 | 0.19707 | -44411.8984 | 0.19564 | -0.001429
435.7405 | 1023.0356 | 0.1483 | -44411.9468 | 0.14723 | -0.0010757
435.7805 | 1023.0334 | 0.16659 | -44411.9286 | 0.16539 | -0.0012082
435.8205 | 1023.0371 | 0.13612 | -44411.9589 | 0.13513 | -0.00098743
435.8605 | 1023.0449 | 0.071106 | -44412.0234 | 0.07059 | -0.00051603
435.9005 | 1023.0457 | 0.065015 | -44412.0295 | 0.064543 | -0.00047184
435.9405 | 1023.0413 | 0.10158 | -44411.9932 | 0.10084 | -0.00073703
435.9805 | 1023.0457 | 0.065015 | -44412.0295 | 0.064543 | -0.00047184
436.0205 | 1023.0422 | 0.093457 | -44412.0012 | 0.092779 | -0.00067814
436.0606 | 1023.0447 | 0.073137 | -44412.0214 | 0.072606 | -0.00053076
436.1005 | 1023.0471 | 0.052824 | -44412.0416 | 0.052441 | -0.0003834
436.1405 | 1023.0466 | 0.056885 | -44412.0375 | 0.056472 | -0.00041286
436.1805 | 1023.0503 | 0.026412 | -44412.0678 | 0.02622 | -0.00019173
436.2205 | 1023.052 | 0.012191 | -44412.0819 | 0.012102 | -8.8505e-05
436.2605 | 1023.0505 | 0.024382 | -44412.0698 | 0.024205 | -0.000177
436.3005 | 1023.0537 | -0.0020304 | -44412.096 | -0.0020157 | 1.4742e-05
436.3405 | 1023.0535 | 0 | -44412.094 | 0 | 0
436.3805 | 1023.0571 | -0.030473 | -44412.1243 | -0.030252 | 0.00022129
436.4205 | 1023.0579 | -0.036564 | -44412.1303 | -0.036299 | 0.00026554
436.4605 | 1023.0549 | -0.012191 | -44412.1061 | -0.012102 | 8.8519e-05
436.5005 | 1023.0591 | -0.046725 | -44412.1404 | -0.046385 | 0.00033935
436.5405 | 1023.0601 | -0.054854 | -44412.1485 | -0.054456 | 0.00039841
436.5805 | 1023.0728 | -0.16049 | -44412.2533 | -0.15933 | 0.0011665
436.6205 | 1023.0706 | -0.14221 | -44412.2352 | -0.14118 | 0.0010335
436.6605 | 1023.0696 | -0.13408 | -44412.2271 | -0.13311 | 0.00097436
436.7005 | 1023.0588 | -0.044694 | -44412.1384 | -0.044369 | 0.0003246
436.7405 | 1023.0659 | -0.10361 | -44412.1969 | -0.10286 | 0.00075276
436.7805 | 1023.0605 | -0.058915 | -44412.1525 | -0.058487 | 0.00042792
436.8205 | 1023.0608 | -0.060946 | -44412.1545 | -0.060503 | 0.00044267
436.8605 | 1023.0652 | -0.097518 | -44412.1908 | -0.09681 | 0.00070848
436.9005 | 1023.0679 | -0.11986 | -44412.213 | -0.11899 | 0.00087093
436.9405 | 1023.0593 | -0.048755 | -44412.1424 | -0.048401 | 0.0003541
436.9805 | 1023.0535 | 0 | -44412.094 | 0 | 0
437.0205 | 1023.0481 | 0.044694 | -44412.0496 | 0.04437 | -0.00032441
437.0605 | 1023.0464 | 0.058915 | -44412.0355 | 0.058488 | -0.00042759
437.1005 | 1023.0483 | 0.042664 | -44412.0517 | 0.042354 | -0.00030967
437.1405 | 1023.0488 | 0.038603 | -44412.0557 | 0.038323 | -0.00028021
437.1805 | 1023.0459 | 0.062984 | -44412.0315 | 0.062527 | -0.00045711
437.2205 | 1023.0474 | 0.050794 | -44412.0436 | 0.050425 | -0.00036867
437.2605 | 1023.0427 | 0.089388 | -44412.0053 | 0.08874 | -0.00064863
437.3005 | 1023.0449 | 0.071106 | -44412.0234 | 0.07059 | -0.00051603
437.3406 | 1023.0408 | 0.10565 | -44411.9891 | 0.10488 | -0.00076653
437.3805 | 1023.0437 | 0.081267 | -44412.0133 | 0.080677 | -0.00058973
437.4205 | 1023.042 | 0.095488 | -44411.9992 | 0.094795 | -0.00069286
437.4605 | 1023.0437 | 0.081267 | -44412.0133 | 0.080677 | -0.00058973
437.5005 | 1023.0366 | 0.14018 | -44411.9548 | 0.13916 | -0.0010169
437.5405 | 1023.0393 | 0.11783 | -44411.977 | 0.11698 | -0.00085486
437.5805 | 1023.0454 | 0.067045 | -44412.0274 | 0.066559 | -0.00048657
437.6205 | 1023.0425 | 0.091427 | -44412.0032 | 0.090763 | -0.00066341
437.6605 | 1023.0486 | 0.040633 | -44412.0537 | 0.040338 | -0.00029494
437.7005 | 1023.0493 | 0.034542 | -44412.0597 | 0.034291 | -0.00025074
437.7405 | 1023.05 | 0.028442 | -44412.0658 | 0.028236 | -0.00020647
437.7805 | 1023.0483 | 0.042664 | -44412.0517 | 0.042354 | -0.00030967
437.8205 | 1023.0537 | -0.0020304 | -44412.096 | -0.0020157 | 1.4742e-05
437.8605 | 1023.0439 | 0.079236 | -44412.0153 | 0.078661 | -0.000575
437.9005 | 1023.0405 | 0.10768 | -44411.9871 | 0.1069 | -0.00078125
437.9405 | 1023.0393 | 0.11783 | -44411.977 | 0.11698 | -0.00085486
437.9805 | 1023.0342 | 0.16049 | -44411.9347 | 0.15933 | -0.0011641
438.0205 | 1023.0408 | 0.10565 | -44411.9891 | 0.10488 | -0.00076653
438.0605 | 1023.0447 | 0.073137 | -44412.0214 | 0.072606 | -0.00053076
438.1007 | 1023.0449 | 0.071106 | -44412.0234 | 0.07059 | -0.00051603
438.1405 | 1023.0496 | 0.032503 | -44412.0617 | 0.032267 | -0.00023594
438.1805 | 1023.0532 | 0.0020304 | -44412.092 | 0.0020157 | -1.4742e-05
438.2205 | 1023.0518 | 0.014221 | -44412.0799 | 0.014118 | -0.00010324
438.2605 | 1023.0645 | -0.091419 | -44412.1848 | -0.090754 | 0.00066414
438.3005 | 1023.0574 | -0.032503 | -44412.1263 | -0.032267 | 0.00023604
438.3405 | 1023.062 | -0.071106 | -44412.1646 | -0.07059 | 0.00051651
438.3805 | 1023.0625 | -0.075167 | -44412.1686 | -0.074621 | 0.00054602
438.4205 | 1023.0618 | -0.069076 | -44412.1626 | -0.068574 | 0.00050175
438.4605 | 1023.0623 | -0.073137 | -44412.1666 | -0.072605 | 0.00053126
438.5005 | 1023.0566 | -0.026412 | -44412.1202 | -0.02622 | 0.0001918
438.5405 | 1023.0635 | -0.083297 | -44412.1767 | -0.082692 | 0.00060511
438.5805 | 1023.0623 | -0.073137 | -44412.1666 | -0.072605 | 0.00053126
438.6205 | 1023.0642 | -0.089388 | -44412.1827 | -0.088739 | 0.00064938
438.6605 | 1023.0586 | -0.042664 | -44412.1364 | -0.042354 | 0.00030985
438.7005 | 1023.061 | -0.062976 | -44412.1565 | -0.062519 | 0.00045743
438.7406 | 1023.061 | -0.062976 | -44412.1565 | -0.062519 | 0.00045743
438.7805 | 1023.0584 | -0.040633 | -44412.1343 | -0.040338 | 0.0002951
438.8205 | 1023.0564 | -0.024373 | -44412.1182 | -0.024196 | 0.00017699
438.8605 | 1023.0547 | -0.01016 | -44412.1041 | -0.010087 | 7.3775e-05
438.9005 | 1023.0486 | 0.040633 | -44412.0537 | 0.040338 | -0.00029494
438.9405 | 1023.0425 | 0.091427 | -44412.0032 | 0.090763 | -0.00066341
438.9805 | 1023.0525 | 0.00813 | -44412.0859 | 0.008071 | -5.9025e-05
439.0205 | 1023.0562 | -0.022343 | -44412.1162 | -0.022181 | 0.00016224
439.0606 | 1023.0574 | -0.032503 | -44412.1263 | -0.032267 | 0.00023604
439.1005 | 1023.054 | -0.0040608 | -44412.098 | -0.0040313 | 2.9485e-05
439.1405 | 1023.0591 | -0.046725 | -44412.1404 | -0.046385 | 0.00033935
439.1805 | 1023.0513 | 0.018282 | -44412.0759 | 0.018149 | -0.00013272
439.2205 | 1023.0627 | -0.077197 | -44412.1706 | -0.076637 | 0.00056077
439.2605 | 1023.0642 | -0.089388 | -44412.1827 | -0.088739 | 0.00064938
439.3005 | 1023.064 | -0.087358 | -44412.1807 | -0.086723 | 0.00063462
439.3405 | 1023.0588 | -0.044694 | -44412.1384 | -0.044369 | 0.0003246
439.3806 | 1023.0627 | -0.077197 | -44412.1706 | -0.076637 | 0.00056077
439.4205 | 1023.0676 | -0.11783 | -44412.211 | -0.11697 | 0.00085617
439.4605 | 1023.0781 | -0.20519 | -44412.2977 | -0.2037 | 0.0014918
439.5005 | 1023.0767 | -0.193 | -44412.2856 | -0.19159 | 0.001403
439.5405 | 1023.0715 | -0.15033 | -44412.2432 | -0.14924 | 0.0010926
439.5805 | 1023.071 | -0.14627 | -44412.2392 | -0.14521 | 0.001063
439.6205 | 1023.0703 | -0.14017 | -44412.2332 | -0.13915 | 0.0010187
439.6605 | 1023.0662 | -0.10564 | -44412.1989 | -0.10487 | 0.00076753
439.7005 | 1023.0588 | -0.044694 | -44412.1384 | -0.044369 | 0.0003246
439.7405 | 1023.0557 | -0.018282 | -44412.1122 | -0.018149 | 0.00013275
439.7805 | 1023.0627 | -0.077197 | -44412.1706 | -0.076637 | 0.00056077
439.8205 | 1023.0608 | -0.060946 | -44412.1545 | -0.060503 | 0.00044267
439.8605 | 1023.0603 | -0.056885 | -44412.1505 | -0.056472 | 0.00041317
439.9005 | 1023.0557 | -0.018282 | -44412.1122 | -0.018149 | 0.00013275
439.9405 | 1023.051 | 0.020321 | -44412.0738 | 0.020173 | -0.00014752
439.9805 | 1023.0491 | 0.036572 | -44412.0577 | 0.036307 | -0.00026547
440.0205 | 1023.0474 | 0.050794 | -44412.0436 | 0.050425 | -0.00036867
440.0605 | 1023.0488 | 0.038603 | -44412.0557 | 0.038323 | -0.00028021
440.1005 | 1023.053 | 0.0040608 | -44412.09 | 0.0040313 | -2.9483e-05
440.1405 | 1023.053 | 0.0040608 | -44412.09 | 0.0040313 | -2.9483e-05
440.1805 | 1023.0581 | -0.038595 | -44412.1323 | -0.038314 | 0.00028029
440.2205 | 1023.054 | -0.0040608 | -44412.098 | -0.0040313 | 2.9485e-05
440.2605 | 1023.0454 | 0.067045 | -44412.0274 | 0.066559 | -0.00048657
440.3005 | 1023.0435 | 0.083297 | -44412.0113 | 0.082692 | -0.00060445
440.3405 | 1023.0422 | 0.093457 | -44412.0012 | 0.092779 | -0.00067814
440.3805 | 1023.041 | 0.10361 | -44411.9911 | 0.10286 | -0.00075175
440.4205 | 1023.0332 | 0.16862 | -44411.9266 | 0.1674 | -0.001223
440.4605 | 1023.0293 | 0.20113 | -44411.8943 | 0.19967 | -0.0014584
440.5005 | 1023.031 | 0.18691 | -44411.9085 | 0.18555 | -0.0013554
440.5405 | 1023.0315 | 0.18285 | -44411.9125 | 0.18152 | -0.001326
440.5805 | 1023.0366 | 0.14018 | -44411.9548 | 0.13916 | -0.0010169
440.6205 | 1023.0454 | 0.067045 | -44412.0274 | 0.066559 | -0.00048657
440.6605 | 1023.0432 | 0.085327 | -44412.0093 | 0.084708 | -0.00061918
440.7005 | 1023.042 | 0.095488 | -44411.9992 | 0.094795 | -0.00069286
440.7405 | 1023.0471 | 0.052824 | -44412.0416 | 0.052441 | -0.0003834
440.7805 | 1023.0483 | 0.042664 | -44412.0517 | 0.042354 | -0.00030967
440.8205 | 1023.051 | 0.020321 | -44412.0738 | 0.020173 | -0.00014752
440.8605 | 1023.0554 | -0.016252 | -44412.1101 | -0.016134 | 0.00011801
440.9006 | 1023.0579 | -0.036564 | -44412.1303 | -0.036299 | 0.00026554
440.9405 | 1023.0601 | -0.054854 | -44412.1485 | -0.054456 | 0.00039841
440.9805 | 1023.0586 | -0.042664 | -44412.1364 | -0.042354 | 0.00030985
441.0205 | 1023.053 | 0.0040608 | -44412.09 | 0.0040313 | -2.9483e-05
441.0605 | 1023.0627 | -0.077197 | -44412.1706 | -0.076637 | 0.00056077
441.1005 | 1023.0579 | -0.036564 | -44412.1303 | -0.036299 | 0.00026554
441.1405 | 1023.0535 | 0 | -44412.094 | 0 | 0
441.1805 | 1023.0547 | -0.01016 | -44412.1041 | -0.010087 | 7.3775e-05
441.2205 | 1023.0552 | -0.014221 | -44412.1081 | -0.014118 | 0.00010326
441.2605 | 1023.05 | 0.028442 | -44412.0658 | 0.028236 | -0.00020647
441.3005 | 1023.0513 | 0.018282 | -44412.0759 | 0.018149 | -0.00013272
441.3405 | 1023.0493 | 0.034542 | -44412.0597 | 0.034291 | -0.00025074
441.3805 | 1023.0564 | -0.024373 | -44412.1182 | -0.024196 | 0.00017699
441.4205 | 1023.062 | -0.071106 | -44412.1646 | -0.07059 | 0.00051651
441.4605 | 1023.0605 | -0.058915 | -44412.1525 | -0.058487 | 0.00042792
441.5005 | 1023.0635 | -0.083297 | -44412.1767 | -0.082692 | 0.00060511
441.5405 | 1023.0588 | -0.044694 | -44412.1384 | -0.044369 | 0.0003246
441.5805 | 1023.0569 | -0.028442 | -44412.1222 | -0.028236 | 0.00020655
441.6205 | 1023.0593 | -0.048755 | -44412.1424 | -0.048401 | 0.0003541
441.6605 | 1023.0698 | -0.13611 | -44412.2291 | -0.13512 | 0.00098912
441.7005 | 1023.0684 | -0.12392 | -44412.217 | -0.12302 | 0.00090046
441.7405 | 1023.0642 | -0.089388 | -44412.1827 | -0.088739 | 0.00064938
441.7805 | 1023.0666 | -0.1097 | -44412.2029 | -0.1089 | 0.00079705
441.8205 | 1023.0615 | -0.067037 | -44412.1606 | -0.06655 | 0.00048694
441.8605 | 1023.0569 | -0.028442 | -44412.1222 | -0.028236 | 0.00020655
441.9005 | 1023.0544 | -0.0081217 | -44412.1021 | -0.0080627 | 5.8971e-05
441.9405 | 1023.052 | 0.012191 | -44412.0819 | 0.012102 | -8.8505e-05
441.9805 | 1023.054 | -0.0040608 | -44412.098 | -0.0040313 | 2.9485e-05
442.0205 | 1023.0598 | -0.052816 | -44412.1464 | -0.052432 | 0.0003836
442.0605 | 1023.0635 | -0.083297 | -44412.1767 | -0.082692 | 0.00060511
442.1005 | 1023.0679 | -0.11986 | -44412.213 | -0.11899 | 0.00087093
442.1405 | 1023.0632 | -0.081258 | -44412.1747 | -0.080668 | 0.00059029
442.1805 | 1023.0686 | -0.12596 | -44412.219 | -0.12505 | 0.00091529
442.2205 | 1023.0671 | -0.11377 | -44412.2069 | -0.11294 | 0.00082664
442.2605 | 1023.0681 | -0.12189 | -44412.215 | -0.12101 | 0.0008857
442.3005 | 1023.0647 | -0.093449 | -44412.1868 | -0.09277 | 0.0006789
442.3405 | 1023.0698 | -0.13611 | -44412.2291 | -0.13512 | 0.00098912
442.3805 | 1023.0608 | -0.060946 | -44412.1545 | -0.060503 | 0.00044267
442.4206 | 1023.0647 | -0.093449 | -44412.1868 | -0.09277 | 0.0006789
442.4605 | 1023.0605 | -0.058915 | -44412.1525 | -0.058487 | 0.00042792
442.5005 | 1023.052 | 0.012191 | -44412.0819 | 0.012102 | -8.8505e-05
442.5405 | 1023.0532 | 0.0020304 | -44412.092 | 0.0020157 | -1.4742e-05
442.5805 | 1023.052 | 0.012191 | -44412.0819 | 0.012102 | -8.8505e-05
442.6206 | 1023.0498 | 0.030473 | -44412.0638 | 0.030252 | -0.0002212
442.6605 | 1023.0588 | -0.044694 | -44412.1384 | -0.044369 | 0.0003246
442.7005 | 1023.0591 | -0.046725 | -44412.1404 | -0.046385 | 0.00033935
442.7405 | 1023.064 | -0.087358 | -44412.1807 | -0.086723 | 0.00063462
442.7805 | 1023.0564 | -0.024373 | -44412.1182 | -0.024196 | 0.00017699
442.8205 | 1023.0613 | -0.065007 | -44412.1585 | -0.064534 | 0.00047218
442.8605 | 1023.0701 | -0.13814 | -44412.2311 | -0.13714 | 0.0010039
442.9005 | 1023.0659 | -0.10361 | -44412.1969 | -0.10286 | 0.00075276
442.9407 | 1023.0635 | -0.083297 | -44412.1767 | -0.082692 | 0.00060511
442.9805 | 1023.0676 | -0.11783 | -44412.211 | -0.11697 | 0.00085617
443.0205 | 1023.0774 | -0.1991 | -44412.2917 | -0.19765 | 0.0014474
443.0605 | 1023.0811 | -0.22957 | -44412.3219 | -0.2279 | 0.0016693
443.1005 | 1023.0776 | -0.20113 | -44412.2937 | -0.19967 | 0.0014622
443.1405 | 1023.0723 | -0.15643 | -44412.2493 | -0.1553 | 0.0011369
443.1805 | 1023.0737 | -0.16862 | -44412.2614 | -0.16739 | 0.0012256
443.2205 | 1023.085 | -0.26207 | -44412.3542 | -0.26017 | 0.001906
443.2606 | 1023.0786 | -0.20925 | -44412.3017 | -0.20773 | 0.0015213
443.3005 | 1023.0767 | -0.193 | -44412.2856 | -0.19159 | 0.001403
443.3405 | 1023.0688 | -0.12799 | -44412.2211 | -0.12706 | 0.00093005
443.3805 | 1023.0671 | -0.11377 | -44412.2069 | -0.11294 | 0.00082664
443.4205 | 1023.0701 | -0.13814 | -44412.2311 | -0.13714 | 0.0010039
443.4605 | 1023.0691 | -0.13002 | -44412.2231 | -0.12908 | 0.00094482
443.5005 | 1023.0767 | -0.193 | -44412.2856 | -0.19159 | 0.001403
443.5405 | 1023.0737 | -0.16862 | -44412.2614 | -0.16739 | 0.0012256
443.5806 | 1023.0798 | -0.21941 | -44412.3118 | -0.21781 | 0.0015953
443.6205 | 1023.0835 | -0.24988 | -44412.3421 | -0.24807 | 0.0018172
443.6605 | 1023.0884 | -0.29052 | -44412.3824 | -0.2884 | 0.0021133
443.7005 | 1023.0894 | -0.29864 | -44412.3905 | -0.29646 | 0.0021725
443.7405 | 1023.0881 | -0.28849 | -44412.3804 | -0.28639 | 0.0020985
443.7805 | 1023.0837 | -0.25191 | -44412.3441 | -0.25008 | 0.001832
443.8205 | 1023.1001 | -0.38803 | -44412.4792 | -0.38521 | 0.0028244
443.8605 | 1023.0972 | -0.36365 | -44412.455 | -0.36101 | 0.0026465
443.9006 | 1023.095 | -0.34537 | -44412.4369 | -0.34286 | 0.0025132
443.9405 | 1023.0972 | -0.36365 | -44412.455 | -0.36101 | 0.0026465
443.9805 | 1023.0845 | -0.25801 | -44412.3501 | -0.25614 | 0.0018764
444.0205 | 1023.0835 | -0.24988 | -44412.3421 | -0.24807 | 0.0018172
444.0605 | 1023.0879 | -0.28645 | -44412.3784 | -0.28437 | 0.0020837
444.1005 | 1023.0901 | -0.30474 | -44412.3965 | -0.30252 | 0.0022169
444.1405 | 1023.0859 | -0.2702 | -44412.3622 | -0.26824 | 0.0019653
444.1805 | 1023.0842 | -0.25598 | -44412.3481 | -0.25412 | 0.0018617
444.2206 | 1023.0964 | -0.35756 | -44412.449 | -0.35496 | 0.0026021
444.2605 | 1023.1045 | -0.4246 | -44412.5155 | -0.42151 | 0.0030913
444.3005 | 1023.1099 | -0.46929 | -44412.5599 | -0.46587 | 0.0034177
444.3405 | 1023.1201 | -0.55462 | -44412.6446 | -0.55058 | 0.0040413
444.3805 | 1023.1209 | -0.56072 | -44412.6506 | -0.55663 | 0.004086
444.4205 | 1023.1028 | -0.41038 | -44412.5014 | -0.40739 | 0.0029875
444.4605 | 1023.1252 | -0.59728 | -44412.6869 | -0.59293 | 0.0043534
444.5005 | 1023.1487 | -0.79232 | -44412.8805 | -0.78654 | 0.0057823
444.5405 | 1023.1794 | -1.0483 | -44413.1346 | -1.0406 | 0.007663
444.5805 | 1023.1926 | -1.158 | -44413.2435 | -1.1495 | 0.008471
444.6205 | 1023.1912 | -1.1458 | -44413.2314 | -1.1374 | 0.0083812
444.6605 | 1023.1873 | -1.1133 | -44413.1992 | -1.1052 | 0.0081417
444.7005 | 1023.1765 | -1.0239 | -44413.1104 | -1.0164 | 0.0074837
444.7405 | 1023.1709 | -0.97719 | -44413.0641 | -0.97005 | 0.00714
444.7806 | 1023.1709 | -0.97719 | -44413.0641 | -0.97005 | 0.00714
444.8205 | 1023.1699 | -0.96907 | -44413.056 | -0.96199 | 0.0070802
444.8605 | 1023.1877 | -1.1174 | -44413.2032 | -1.1092 | 0.0081716
444.9005 | 1023.2195 | -1.3815 | -44413.4654 | -1.3714 | 0.01012
444.9405 | 1023.2417 | -1.5663 | -44413.6489 | -1.5549 | 0.011488
444.9805 | 1023.2466 | -1.607 | -44413.6892 | -1.5952 | 0.011789
445.0205 | 1023.2151 | -1.3449 | -44413.4291 | -1.3351 | 0.0098501

## 4 - Velocity from Pressure
Time (s) | Pressure (hPa) | Height from Weight | Smoothed Height | Velocity | Filter
0.15294 | 1023.0535 |  |  |  |  | Columns A-C are the same as Spreadsheet 2
0.19294 | 1023.0684 | -0.12405
0.23294 | 1023.0757 | -0.18506 |  |  |  | D | Smoothed Height - Average over 1 second
0.27294 | 1023.0864 | -0.27454
0.31294 | 1023.0957 | -0.35182 |  |  |  | E | Velocity
0.35294 | 1023.1042 | -0.423 |  |  |  |  | Delta x/Delta t with 1 second smoothed height
0.39294 | 1023.1072 | -0.44741 |  |  |  |  | Smoothing reduces effects from noise
0.43294 | 1023.1082 | -0.45554
0.47294 | 1023.1094 | -0.46571 |  |  |  | F | Filter
0.51294 | 1023.1042 | -0.423 |  |  |  |  | Selects smaller subset of representative data for graph
0.55294 | 1023.1079 | -0.4535 |  |  |  | 0.04 | Cell to left sets filter size, 0.04 gives fewest points at 1 second cycle
0.59294 | 1023.1055 | -0.43317
0.63294 | 1023.1089 | -0.46164
0.67294 | 1023.1101 | -0.4718
0.71294 | 1023.1106 | -0.47588 | -0.43731
0.75294 | 1023.1108 | -0.47791 | -0.45194 | -0.36566 | #N/A
0.79294 | 1023.1143 | -0.50638 | -0.46367 | -0.29332 | #N/A
0.83294 | 1023.1191 | -0.54706 | -0.47243 | -0.21901 | #N/A
0.87294 | 1023.1123 | -0.49011 | -0.47924 | -0.17012 | #N/A
0.91294 | 1023.1062 | -0.43927 | -0.48205 | -0.070394 | #N/A
0.95294 | 1023.1086 | -0.45961 | -0.48237 | -0.0078175 | #N/A
0.99294 | 1023.1094 | -0.46571 | -0.48229 | 0.0019541 | #N/A
1.0329 | 1023.1133 | -0.49824 | -0.48276 | -0.011735 | 0
1.0729 | 1023.1106 | -0.47588 | -0.48448 | -0.043019 | #N/A
1.1129 | 1023.116 | -0.52062 | -0.48424 | 0.0058628 | #N/A
1.1529 | 1023.1106 | -0.47588 | -0.48526 | -0.025421 | #N/A
1.1929 | 1023.1216 | -0.56739 | -0.48894 | -0.091903 | #N/A
1.2329 | 1023.114 | -0.50435 | -0.49238 | -0.086046 | #N/A
1.2729 | 1023.1123 | -0.49011 | -0.49551 | -0.078214 | #N/A
1.3129 | 1023.1138 | -0.50232 | -0.49778 | -0.056707 | #N/A
1.3529 | 1023.1169 | -0.52875 | -0.49809 | -0.0078172 | #N/A
1.3929 | 1023.113 | -0.49621 | -0.49864 | -0.013688 | #N/A
1.4329 | 1023.1082 | -0.45554 | -0.5009 | -0.056701 | #N/A
1.4729 | 1023.1079 | -0.4535 | -0.50794 | -0.17601 | #N/A
1.5129 | 1023.1108 | -0.47791 | -0.5142 | -0.15642 | #N/A
1.5529 | 1023.1096 | -0.46774 | -0.51936 | -0.12906 | #N/A
1.5929 | 1023.1072 | -0.44741 | -0.52015 | -0.01956 | #N/A
1.6329 | 1023.1086 | -0.45961 | -0.51999 | 0.0039168 | #N/A
1.6729 | 1023.1204 | -0.55722 | -0.51788 | 0.052798 | #N/A
1.7129 | 1023.1209 | -0.56129 | -0.51929 | -0.035193 | #N/A
1.7529 | 1023.1204 | -0.55722 | -0.51537 | 0.097766 | #N/A
1.7929 | 1023.1179 | -0.53688 | -0.51655 | -0.029332 | #N/A
1.8329 | 1023.1152 | -0.51451 | -0.51655 | -2.7754e-15 | #N/A
1.8729 | 1023.1209 | -0.56129 | -0.516 | 0.013689 | #N/A
1.9129 | 1023.1194 | -0.54909 | -0.51389 | 0.052792 | #N/A
1.9529 | 1023.1282 | -0.6223 | -0.51389 | 0 | #N/A
1.9929 | 1023.1282 | -0.6223 | -0.51639 | -0.062578 | #N/A
2.0329 | 1023.1255 | -0.59993 | -0.52132 | -0.12319 | 0.052798
2.0729 | 1023.1157 | -0.51858 | -0.52492 | -0.089946 | #N/A
2.1129 | 1023.1101 | -0.4718 | -0.52805 | -0.078215 | #N/A
2.1529 | 1023.1094 | -0.46571 | -0.53211 | -0.10169 | #N/A
2.1929 | 1023.115 | -0.51248 | -0.53657 | -0.11146 | #N/A
2.2329 | 1023.1094 | -0.46571 | -0.53681 | -0.0058713 | #N/A
2.2729 | 1023.1177 | -0.53485 | -0.5361 | 0.017605 | #N/A
2.3129 | 1023.1123 | -0.49011 | -0.53352 | 0.064523 | #N/A
2.3529 | 1023.1121 | -0.48808 | -0.53274 | 0.019551 | #N/A
2.3929 | 1023.1104 | -0.47384 | -0.53266 | 0.0019543 | #N/A
2.4329 | 1023.113 | -0.49621 | -0.53164 | 0.025422 | #N/A
2.4729 | 1023.116 | -0.52062 | -0.53 | 0.041067 | #N/A
2.5129 | 1023.1233 | -0.58162 | -0.52351 | 0.1623 | #N/A
2.5529 | 1023.1221 | -0.57145 | -0.51741 | 0.15252 | #N/A
2.5929 | 1023.1194 | -0.54909 | -0.51498 | 0.060613 | #N/A
2.6329 | 1023.1199 | -0.55315 | -0.51639 | -0.035196 | #N/A
2.6729 | 1023.1226 | -0.57553 | -0.5214 | -0.12515 | #N/A
2.7129 | 1023.1211 | -0.56332 | -0.52445 | -0.076255 | #N/A
2.7529 | 1023.1187 | -0.54298 | -0.5275 | -0.076268 | #N/A
2.7929 | 1023.1123 | -0.49011 | -0.53274 | -0.13101 | #N/A
2.8329 | 1023.1155 | -0.51655 | -0.53626 | -0.087991 | #N/A
2.8729 | 1023.115 | -0.51248 | -0.54158 | -0.13296 | #N/A
2.9129 | 1023.1177 | -0.53485 | -0.54596 | -0.1095 | #N/A
2.9529 | 1023.1143 | -0.50638 | -0.54799 | -0.050839 | #N/A
2.9929 | 1023.1079 | -0.4535 | -0.54909 | -0.027377 | #N/A
3.0329 | 1023.1091 | -0.46367 | -0.54838 | 0.017597 | -0.12515
3.0729 | 1023.1179 | -0.53688 | -0.54314 | 0.13101 | #N/A
3.1129 | 1023.1201 | -0.55519 | -0.54001 | 0.078211 | #N/A
3.1529 | 1023.1257 | -0.60196 | -0.53907 | 0.023466 | #N/A
3.1929 | 1023.1189 | -0.54501 | -0.53774 | 0.033239 | #N/A
3.2329 | 1023.1245 | -0.5918 | -0.53454 | 0.080184 | #N/A
3.2729 | 1023.1257 | -0.60196 | -0.53274 | 0.044973 | #N/A
3.3129 | 1023.1287 | -0.62636 | -0.53227 | 0.011726 | #N/A
3.3529 | 1023.1289 | -0.6284 | -0.5336 | -0.03324 | #N/A
3.3929 | 1023.1257 | -0.60196 | -0.53438 | -0.019551 | #N/A
3.4329 | 1023.1167 | -0.52671 | -0.53454 | -0.0039166 | #N/A
3.4729 | 1023.1165 | -0.52468 | -0.53446 | 0.0019543 | #N/A
3.513 | 1023.1138 | -0.50232 | -0.53751 | -0.0762 | #N/A
3.5529 | 1023.1069 | -0.44537 | -0.54048 | -0.07437 | #N/A
3.5929 | 1023.1123 | -0.49011 | -0.54236 | -0.046925 | #N/A
3.6329 | 1023.1165 | -0.52468 | -0.54025 | 0.052803 | #N/A
3.6729 | 1023.1157 | -0.51858 | -0.53829 | 0.048882 | #N/A
3.7129 | 1023.1125 | -0.49214 | -0.53485 | 0.086039 | #N/A
3.7529 | 1023.1155 | -0.51655 | -0.53336 | 0.037146 | #N/A
3.7929 | 1023.1172 | -0.53079 | -0.53352 | -0.0039088 | #N/A
3.8329 | 1023.1165 | -0.52468 | -0.5311 | 0.060615 | #N/A
3.8729 | 1023.1179 | -0.53688 | -0.52742 | 0.091901 | #N/A
3.9129 | 1023.1155 | -0.51655 | -0.52155 | 0.14665 | #N/A
3.9529 | 1023.1174 | -0.53282 | -0.51592 | 0.14079 | #N/A
3.9929 | 1023.1238 | -0.58569 | -0.51444 | 0.037149 | #N/A
4.0329 | 1023.1172 | -0.53079 | -0.51405 | 0.0097795 | 0.048882
4.0729 | 1023.115 | -0.51248 | -0.51444 | -0.0097714 | #N/A
4.1129 | 1023.1113 | -0.48197 | -0.51538 | -0.023457 | #N/A
4.1529 | 1023.114 | -0.50435 | -0.51467 | 0.017607 | #N/A
4.1929 | 1023.115 | -0.51248 | -0.51185 | 0.070395 | #N/A
4.2329 | 1023.1143 | -0.50638 | -0.50943 | 0.060625 | #N/A
4.2729 | 1023.125 | -0.59586 | -0.50794 | 0.037156 | #N/A
4.3129 | 1023.1182 | -0.53892 | -0.50411 | 0.095818 | #N/A
4.3529 | 1023.1172 | -0.53079 | -0.50028 | 0.095817 | #N/A
4.3929 | 1023.1106 | -0.47588 | -0.49519 | 0.1271 | #N/A
4.4329 | 1023.1082 | -0.45554 | -0.48941 | 0.14468 | #N/A
4.4729 | 1023.1121 | -0.48808 | -0.4837 | 0.14277 | #N/A
4.5129 | 1023.1152 | -0.51451 | -0.47642 | 0.18184 | #N/A
4.5529 | 1023.115 | -0.51248 | -0.46672 | 0.24249 | #N/A
4.5929 | 1023.1099 | -0.46977 | -0.46078 | 0.14861 | #N/A
4.6329 | 1023.1101 | -0.4718 | -0.45734 | 0.086034 | #N/A
4.6729 | 1023.1077 | -0.45147 | -0.4564 | 0.02347 | #N/A
4.7129 | 1023.1082 | -0.45554 | -0.45319 | 0.080175 | #N/A
4.7529 | 1023.1079 | -0.4535 | -0.45155 | 0.041064 | #N/A
4.7929 | 1023.1035 | -0.4169 | -0.45116 | 0.009779 | #N/A
4.833 | 1023.1052 | -0.43114 | -0.44623 | 0.12314 | #N/A
4.8729 | 1023.1006 | -0.39249 | -0.44271 | 0.08803 | #N/A
4.9129 | 1023.0999 | -0.3864 | -0.44146 | 0.031295 | #N/A
4.9529 | 1023.0977 | -0.36809 | -0.44122 | 0.0058709 | #N/A
4.9929 | 1023.0947 | -0.34369 | -0.43669 | 0.11342 | #N/A
5.0329 | 1023.0935 | -0.33352 | -0.43113 | 0.13884 | 0.02347
5.0729 | 1023.0986 | -0.37623 | -0.4266 | 0.11341 | #N/A
5.1129 | 1023.1042 | -0.423 | -0.42175 | 0.12122 | #N/A
5.1529 | 1023.1084 | -0.45757 | -0.41791 | 0.095813 | #N/A
5.1929 | 1023.104 | -0.42097 | -0.41604 | 0.046929 | #N/A
5.2329 | 1023.1099 | -0.46977 | -0.41502 | 0.025424 | #N/A
5.2729 | 1023.113 | -0.49621 | -0.41455 | 0.011734 | #N/A
5.3129 | 1023.1096 | -0.46774 | -0.41307 | 0.037156 | #N/A
5.3529 | 1023.1072 | -0.44741 | -0.41291 | 0.0039166 | #N/A
5.3929 | 1023.1133 | -0.49824 | -0.41041 | 0.062578 | #N/A
5.433 | 1023.1099 | -0.46977 | -0.40563 | 0.11911 | #N/A
5.4729 | 1023.094 | -0.33758 | -0.40149 | 0.10379 | #N/A
5.5129 | 1023.0947 | -0.34369 | -0.39468 | 0.17012 | #N/A
5.5529 | 1023.1011 | -0.39656 | -0.38811 | 0.16426 | #N/A
5.5929 | 1023.0999 | -0.3864 | -0.38201 | 0.15252 | #N/A
5.6329 | 1023.0979 | -0.37012 | -0.37638 | 0.14079 | #N/A
5.6729 | 1023.1042 | -0.423 | -0.3677 | 0.21706 | #N/A
5.7129 | 1023.1045 | -0.42503 | -0.35237 | 0.38326 | #N/A
5.7529 | 1023.1067 | -0.44333 | -0.33719 | 0.37935 | #N/A
5.7929 | 1023.1033 | -0.41486 | -0.32124 | 0.39889 | #N/A
5.8329 | 1023.103 | -0.41283 | -0.30372 | 0.43802 | #N/A
5.8729 | 1023.0974 | -0.36606 | -0.29011 | 0.34024 | #N/A
5.9129 | 1023.0857 | -0.26844 | -0.27587 | 0.3559 | #N/A
5.9529 | 1023.0869 | -0.27861 | -0.26344 | 0.31091 | #N/A
5.9929 | 1023.0764 | -0.19116 | -0.25483 | 0.2151 | #N/A
6.0329 | 1023.0742 | -0.17286 | -0.25014 | 0.11732 | 0.21706
6.0729 | 1023.0745 | -0.17489 | -0.24685 | 0.082131 | #N/A
6.1129 | 1023.0811 | -0.2298 | -0.23841 | 0.21118 | #N/A
6.1529 | 1023.0771 | -0.19726 | -0.23011 | 0.20728 | #N/A
6.1931 | 1023.0605 | -0.058975 | -0.22331 | 0.16956 | #N/A
6.2329 | 1023.0566 | -0.026439 | -0.21087 | 0.31195 | #N/A
6.2729 | 1023.0601 | -0.05491 | -0.19844 | 0.31091 | #N/A
6.3129 | 1023.0584 | -0.040675 | -0.18506 | 0.33437 | #N/A
6.3529 | 1023.0671 | -0.11389 | -0.17544 | 0.24052 | #N/A
6.3929 | 1023.0627 | -0.077276 | -0.16519 | 0.25616 | #N/A
6.4329 | 1023.0745 | -0.17489 | -0.15393 | 0.28153 | #N/A
6.4729 | 1023.083 | -0.24607 | -0.1465 | 0.18579 | #N/A
6.513 | 1023.0793 | -0.21557 | -0.13766 | 0.2207 | #N/A
6.5529 | 1023.0845 | -0.25828 | -0.13359 | 0.10181 | #N/A
6.5929 | 1023.0747 | -0.17693 | -0.12906 | 0.11341 | #N/A
6.6329 | 1023.074 | -0.17083 | -0.12483 | 0.1056 | #N/A
6.6729 | 1023.0767 | -0.19319 | -0.1174 | 0.18577 | #N/A
6.7129 | 1023.0654 | -0.09965 | -0.11263 | 0.11928 | #N/A
6.753 | 1023.0657 | -0.10168 | -0.11279 | -0.0039012 | #N/A
6.7929 | 1023.0649 | -0.095577 | -0.11607 | -0.082286 | #N/A
6.8329 | 1023.0732 | -0.16472 | -0.11576 | 0.0078238 | #N/A
6.8729 | 1023.071 | -0.14642 | -0.11091 | 0.12126 | #N/A
6.9129 | 1023.0623 | -0.073211 | -0.10559 | 0.13298 | #N/A
6.9529 | 1023.0625 | -0.075244 | -0.10059 | 0.12515 | #N/A
6.9929 | 1023.0593 | -0.048805 | -0.093782 | 0.17012 | #N/A
7.0329 | 1023.0637 | -0.085414 | -0.082519 | 0.28158 | 0.18577
7.0729 | 1023.0601 | -0.05491 | -0.07235 | 0.25421 | #N/A
7.1129 | 1023.0613 | -0.065073 | -0.059757 | 0.31483 | #N/A
7.1529 | 1023.0579 | -0.036601 | -0.050371 | 0.23464 | #N/A
7.193 | 1023.0623 | -0.073211 | -0.043879 | 0.16227 | #N/A
7.2329 | 1023.061 | -0.06304 | -0.035118 | 0.21907 | #N/A
7.2729 | 1023.0669 | -0.11185 | -0.028157 | 0.17404 | #N/A
7.3129 | 1023.0591 | -0.046772 | -0.024324 | 0.095818 | #N/A
7.3529 | 1023.0432 | 0.085414 | -0.020178 | 0.10363 | #N/A
7.3929 | 1023.0505 | 0.024406 | -0.016033 | 0.10364 | #N/A
7.4329 | 1023.0471 | 0.052878 | -0.01048 | 0.13883 | #N/A
7.4729 | 1023.0532 | 0.0020325 | -0.0043005 | 0.15449 | #N/A
7.513 | 1023.0479 | 0.046772 | 0.00086182 | 0.12883 | #N/A
7.5529 | 1023.0476 | 0.048813 | 0.0045379 | 0.092062 | #N/A
7.5929 | 1023.0452 | 0.069146 | 0.010326 | 0.14471 | #N/A
7.6329 | 1023.0454 | 0.067114 | 0.013689 | 0.084086 | #N/A
7.6729 | 1023.0537 | -0.0020325 | 0.017913 | 0.10559 | #N/A
7.7129 | 1023.0493 | 0.034577 | 0.024483 | 0.16425 | #N/A
7.7529 | 1023.0437 | 0.081349 | 0.030584 | 0.15253 | #N/A
7.7929 | 1023.0537 | -0.0020325 | 0.03692 | 0.15839 | #N/A
7.8329 | 1023.052 | 0.012203 | 0.045289 | 0.20923 | #N/A
7.8729 | 1023.0603 | -0.056943 | 0.05272 | 0.18577 | #N/A
7.9129 | 1023.0537 | -0.0020325 | 0.056787 | 0.10168 | #N/A
7.9529 | 1023.043 | 0.087447 | 0.063122 | 0.15839 | #N/A
7.9929 | 1023.0464 | 0.058975 | 0.068363 | 0.13102 | #N/A
8.0329 | 1023.0479 | 0.046772 | 0.07509 | 0.16816 | 0.10559
8.0729 | 1023.0457 | 0.065081 | 0.080095 | 0.12515 | #N/A
8.1129 | 1023.0496 | 0.032536 | 0.084945 | 0.12123 | #N/A
8.1529 | 1023.0481 | 0.04474 | 0.088543 | 0.089949 | #N/A
8.1929 | 1023.0374 | 0.13422 | 0.092219 | 0.091893 | #N/A
8.2329 | 1023.0432 | 0.085414 | 0.095817 | 0.089957 | #N/A
8.2729 | 1023.0413 | 0.10168 | 0.097772 | 0.048885 | #N/A
8.3129 | 1023.0408 | 0.10576 | 0.098085 | 0.007817 | #N/A
8.3529 | 1023.0359 | 0.14642 | 0.1009 | 0.070398 | #N/A
8.3929 | 1023.0305 | 0.19116 | 0.10466 | 0.093863 | #N/A
8.4329 | 1023.0308 | 0.18913 | 0.11209 | 0.18577 | #N/A
8.4729 | 1023.0308 | 0.18913 | 0.11889 | 0.17012 | #N/A
8.5129 | 1023.0322 | 0.17693 | 0.11936 | 0.011733 | #N/A
8.5529 | 1023.0322 | 0.17693 | 0.12296 | 0.089956 | #N/A
8.5929 | 1023.0325 | 0.17489 | 0.1289 | 0.14862 | #N/A
8.6329 | 1023.0339 | 0.16269 | 0.13164 | 0.068441 | #N/A
8.6729 | 1023.0339 | 0.16269 | 0.13837 | 0.16818 | #N/A
8.7129 | 1023.0425 | 0.09152 | 0.1476 | 0.23074 | #N/A
8.7529 | 1023.0432 | 0.085414 | 0.15472 | 0.17794 | #N/A
8.7929 | 1023.0427 | 0.089479 | 0.16371 | 0.22488 | #N/A
8.8329 | 1023.0449 | 0.071179 | 0.17286 | 0.2288 | #N/A
8.8729 | 1023.0403 | 0.10982 | 0.18295 | 0.25224 | #N/A
8.9129 | 1023.0371 | 0.13626 | 0.19195 | 0.22488 | #N/A
8.9529 | 1023.0325 | 0.17489 | 0.19985 | 0.19751 | #N/A
8.9929 | 1023.0415 | 0.09965 | 0.20603 | 0.15448 | #N/A
9.0329 | 1023.0352 | 0.15253 | 0.21432 | 0.20727 | 0.16818
9.0729 | 1023.0293 | 0.20133 | 0.22323 | 0.22292 | #N/A
9.1129 | 1023.0371 | 0.13626 | 0.23012 | 0.17208 | #N/A
9.1529 | 1023.0286 | 0.20744 | 0.23771 | 0.18967 | #N/A
9.1929 | 1023.0193 | 0.28471 | 0.24521 | 0.18772 | #N/A
9.2329 | 1023.0151 | 0.31928 | 0.24975 | 0.11343 | #N/A
9.2729 | 1023.0151 | 0.31928 | 0.25953 | 0.24443 | #N/A
9.3129 | 1023.0127 | 0.33963 | 0.26829 | 0.21901 | #N/A
9.3529 | 1023.0093 | 0.3681 | 0.27947 | 0.27963 | #N/A
9.3929 | 1023.0078 | 0.3803 | 0.29434 | 0.37154 | #N/A
9.433 | 1023.0059 | 0.39657 | 0.30607 | 0.29296 | #N/A
9.4729 | 1023.0115 | 0.34979 | 0.31585 | 0.24473 | #N/A
9.5129 | 1023.0049 | 0.4047 | 0.3257 | 0.24634 | #N/A
9.5529 | 1023.0044 | 0.40876 | 0.33696 | 0.28163 | #N/A
9.5929 | 1023.0107 | 0.35589 | 0.34572 | 0.21901 | #N/A
9.6329 | 1023.0088 | 0.37216 | 0.35347 | 0.19359 | #N/A
9.6729 | 1023.0105 | 0.35793 | 0.36575 | 0.307 | #N/A
9.7129 | 1023.0198 | 0.28065 | 0.37576 | 0.25029 | #N/A
9.7529 | 1023.012 | 0.34572 | 0.38092 | 0.12905 | #N/A
9.7929 | 1023.0159 | 0.31319 | 0.3846 | 0.09191 | #N/A
9.8329 | 1023.0078 | 0.3803 | 0.38882 | 0.1056 | #N/A
9.8729 | 1022.9985 | 0.45758 | 0.39289 | 0.10168 | #N/A
9.9129 | 1023.0037 | 0.41487 | 0.39719 | 0.10755 | #N/A
9.9529 | 1023.0066 | 0.39046 | 0.40141 | 0.10559 | #N/A
9.9929 | 1023.0017 | 0.43114 | 0.40587 | 0.11146 | #N/A
10.0329 | 1023.0063 | 0.39249 | 0.41221 | 0.1584 | 0.307
10.0729 | 1023.0078 | 0.3803 | 0.41941 | 0.1799 | #N/A
10.1129 | 1023.0051 | 0.40267 | 0.4223 | 0.072349 | #N/A
10.1529 | 1022.9988 | 0.45554 | 0.42754 | 0.13102 | #N/A
10.1929 | 1022.9973 | 0.46775 | 0.437 | 0.23661 | #N/A
10.2329 | 1023.0032 | 0.41893 | 0.4453 | 0.20727 | #N/A
10.2729 | 1023.0037 | 0.41487 | 0.45726 | 0.29919 | #N/A
10.3129 | 1023.002 | 0.4291 | 0.46892 | 0.29137 | #N/A
10.3529 | 1023 | 0.44537 | 0.48073 | 0.29526 | #N/A
10.3929 | 1022.9959 | 0.47994 | 0.48698 | 0.15643 | #N/A
10.4329 | 1022.9946 | 0.49011 | 0.49301 | 0.15056 | #N/A
10.4729 | 1022.9919 | 0.51249 | 0.50028 | 0.18185 | #N/A
10.5129 | 1022.9917 | 0.51452 | 0.5063 | 0.15058 | #N/A
10.5529 | 1022.9824 | 0.5918 | 0.51248 | 0.15448 | #N/A
10.5929 | 1022.9954 | 0.48401 | 0.52273 | 0.25617 | #N/A
10.6329 | 1022.9944 | 0.49214 | 0.52742 | 0.11732 | #N/A
10.6729 | 1022.9792 | 0.61823 | 0.53157 | 0.10363 | #N/A
10.7129 | 1022.9846 | 0.57349 | 0.5379 | 0.15839 | #N/A
10.7529 | 1022.9824 | 0.5918 | 0.54666 | 0.21899 | #N/A
10.7929 | 1022.9756 | 0.64874 | 0.55699 | 0.25813 | #N/A
10.833 | 1022.979 | 0.62027 | 0.56771 | 0.2677 | #N/A
10.8729 | 1022.9883 | 0.54299 | 0.58077 | 0.32681 | #N/A
10.9129 | 1022.9797 | 0.61417 | 0.59657 | 0.39499 | #N/A
10.9529 | 1022.981 | 0.604 | 0.61205 | 0.38718 | #N/A
10.9929 | 1022.9878 | 0.54706 | 0.62488 | 0.32069 | #N/A
11.0329 | 1022.9824 | 0.5918 | 0.63419 | 0.23268 | 0.10363
11.0729 | 1022.9744 | 0.65891 | 0.64232 | 0.20337 | #N/A
11.1129 | 1022.9932 | 0.50232 | 0.64913 | 0.17012 | #N/A
11.1529 | 1022.9922 | 0.51045 | 0.65875 | 0.24051 | #N/A
11.1929 | 1022.979 | 0.62027 | 0.66696 | 0.20531 | #N/A
11.2329 | 1022.97 | 0.69551 | 0.6697 | 0.06844 | #N/A
11.2729 | 1022.9709 | 0.68738 | 0.67502 | 0.13297 | #N/A
11.3129 | 1022.9702 | 0.69348 | 0.68159 | 0.16426 | #N/A
11.3529 | 1022.9612 | 0.76872 | 0.68315 | 0.039111 | #N/A
11.3929 | 1022.9507 | 0.85617 | 0.68675 | 0.089956 | #N/A
11.4329 | 1022.9475 | 0.88261 | 0.69481 | 0.20139 | #N/A
11.4729 | 1022.9546 | 0.82363 | 0.69997 | 0.12906 | #N/A
11.513 | 1022.9629 | 0.75449 | 0.69958 | -0.0097562 | #N/A
11.5529 | 1022.9663 | 0.72601 | 0.7049 | 0.13329 | #N/A
11.5929 | 1022.9612 | 0.76872 | 0.70756 | 0.066488 | #N/A
11.6329 | 1022.9653 | 0.73415 | 0.71436 | 0.17012 | #N/A
11.6729 | 1022.9688 | 0.70568 | 0.72875 | 0.35981 | #N/A
11.7129 | 1022.9707 | 0.68941 | 0.74322 | 0.36177 | #N/A
11.7529 | 1022.968 | 0.71178 | 0.75308 | 0.24638 | #N/A
11.7929 | 1022.9619 | 0.76262 | 0.75981 | 0.16817 | #N/A
11.8329 | 1022.9707 | 0.68941 | 0.76708 | 0.18184 | #N/A
11.8729 | 1022.9678 | 0.71382 | 0.77756 | 0.26206 | #N/A
11.9129 | 1022.9631 | 0.75245 | 0.78593 | 0.20923 | #N/A
11.9529 | 1022.9636 | 0.74839 | 0.79117 | 0.13102 | #N/A
11.9929 | 1022.9822 | 0.59383 | 0.79563 | 0.11146 | #N/A
12.0329 | 1022.9712 | 0.68535 | 0.8033 | 0.19163 | 0.35981
12.0729 | 1022.9741 | 0.66094 | 0.81534 | 0.30114 | #N/A
12.1129 | 1022.9531 | 0.83584 | 0.82856 | 0.33048 | #N/A
12.1529 | 1022.9482 | 0.87651 | 0.84115 | 0.31483 | #N/A
12.1929 | 1022.947 | 0.88668 | 0.85648 | 0.38324 | #N/A
12.2329 | 1022.9482 | 0.87651 | 0.86908 | 0.31484 | #N/A
12.2729 | 1022.949 | 0.8704 | 0.87909 | 0.2503 | #N/A
12.3129 | 1022.9482 | 0.87651 | 0.88629 | 0.1799 | #N/A
12.3529 | 1022.9375 | 0.96599 | 0.89434 | 0.20141 | #N/A
12.3929 | 1022.9351 | 0.98632 | 0.90216 | 0.19554 | #N/A
12.4329 | 1022.9343 | 0.99243 | 0.91241 | 0.25614 | #N/A
12.4729 | 1022.9336 | 0.99853 | 0.92195 | 0.23857 | #N/A
12.5129 | 1022.9307 | 1.0229 | 0.93017 | 0.20533 | #N/A
12.5529 | 1022.9253 | 1.0677 | 0.94401 | 0.34609 | #N/A
12.5929 | 1022.925 | 1.0697 | 0.95566 | 0.29138 | #N/A
12.6329 | 1022.9219 | 1.0961 | 0.96779 | 0.3031 | #N/A
12.6729 | 1022.9175 | 1.1328 | 0.97686 | 0.22682 | #N/A
12.7129 | 1022.9294 | 1.0331 | 0.98586 | 0.22488 | #N/A
12.7529 | 1022.9395 | 0.94972 | 0.9925 | 0.1662 | #N/A
12.7929 | 1022.9456 | 0.89888 | 0.99563 | 0.078212 | #N/A
12.8329 | 1022.9368 | 0.97209 | 0.99884 | 0.080168 | #N/A
12.8729 | 1022.9463 | 0.89278 | 1.0042 | 0.13493 | #N/A
12.9129 | 1022.9358 | 0.98022 | 1.0008 | -0.086042 | #N/A
12.9529 | 1022.9334 | 1.0006 | 0.99915 | -0.041065 | #N/A
12.9929 | 1022.938 | 0.96192 | 0.99962 | 0.011734 | #N/A
13.0329 | 1022.939 | 0.95379 | 0.99884 | -0.01955 | 0.22682
13.0729 | 1022.9348 | 0.98836 | 1.0006 | 0.044974 | #N/A
13.1129 | 1022.9363 | 0.97616 | 1.0038 | 0.080169 | #N/A
13.1529 | 1022.9248 | 1.0717 | 1.0049 | 0.027379 | #N/A
13.1929 | 1022.9202 | 1.1104 | 1.0025 | -0.060611 | #N/A
13.2329 | 1022.9263 | 1.0595 | 0.99806 | -0.11147 | #N/A
13.2729 | 1022.9385 | 0.95785 | 0.99798 | -0.0019623 | #N/A
13.3129 | 1022.939 | 0.95379 | 0.99908 | 0.027376 | #N/A
13.3529 | 1022.9314 | 1.0168 | 1.0036 | 0.11342 | #N/A
13.3929 | 1022.9482 | 0.87651 | 1.0042 | 0.015651 | #N/A
13.4329 | 1022.9402 | 0.94362 | 1.0056 | 0.035193 | #N/A
13.4729 | 1022.9329 | 1.0046 | 1.0054 | -0.0058632 | #N/A
13.5129 | 1022.936 | 0.97819 | 1.0057 | 0.0078252 | #N/A
13.5529 | 1022.925 | 1.0697 | 1.0085 | 0.068441 | #N/A
13.5929 | 1022.9153 | 1.1511 | 1.0131 | 0.11537 | #N/A
13.6329 | 1022.9216 | 1.0982 | 1.018 | 0.12319 | #N/A
13.6729 | 1022.9294 | 1.0331 | 1.0218 | 0.093855 | #N/A
13.7129 | 1022.9314 | 1.0168 | 1.0222 | 0.011734 | #N/A
13.7529 | 1022.9297 | 1.0311 | 1.0212 | -0.025421 | #N/A
13.7929 | 1022.936 | 0.97819 | 1.0233 | 0.052791 | #N/A
13.8329 | 1022.9314 | 1.0168 | 1.0297 | 0.15842 | #N/A
13.8729 | 1022.9348 | 0.98836 | 1.0365 | 0.17208 | #N/A
13.9129 | 1022.9419 | 0.92938 | 1.0412 | 0.11732 | #N/A
13.9529 | 1022.9365 | 0.97413 | 1.0546 | 0.33438 | #N/A
13.9929 | 1022.9324 | 1.0087 | 1.0652 | 0.26595 | #N/A
14.0329 | 1022.9294 | 1.0331 | 1.0749 | 0.24247 | 0.093855
14.0729 | 1022.9246 | 1.0738 | 1.0842 | 0.23072 | #N/A
14.1129 | 1022.9194 | 1.1165 | 1.0936 | 0.23466 | #N/A
14.1529 | 1022.9246 | 1.0738 | 1.1001 | 0.16425 | #N/A
14.1929 | 1022.9233 | 1.0839 | 1.1115 | 0.28355 | #N/A
14.2329 | 1022.9233 | 1.0839 | 1.1226 | 0.27768 | #N/A
14.2729 | 1022.9197 | 1.1144 | 1.1347 | 0.30309 | #N/A
14.3129 | 1022.9187 | 1.1226 | 1.1453 | 0.26595 | #N/A
14.3529 | 1022.9175 | 1.1328 | 1.1579 | 0.31482 | #N/A
14.3929 | 1022.9167 | 1.1389 | 1.1682 | 0.25616 | #N/A
14.4329 | 1022.9065 | 1.2243 | 1.1792 | 0.27571 | #N/A
14.4729 | 1022.907 | 1.2202 | 1.1988 | 0.48884 | #N/A
14.5129 | 1022.9026 | 1.2568 | 1.2211 | 0.55733 | #N/A
14.5529 | 1022.9072 | 1.2182 | 1.2405 | 0.48494 | #N/A
14.5929 | 1022.8958 | 1.3137 | 1.262 | 0.53774 | #N/A
14.6329 | 1022.8948 | 1.3219 | 1.2793 | 0.43412 | #N/A
14.6729 | 1022.8862 | 1.3931 | 1.2938 | 0.36176 | #N/A
14.7129 | 1022.8948 | 1.3219 | 1.3107 | 0.42239 | #N/A
14.7529 | 1022.8936 | 1.332 | 1.3243 | 0.34025 | #N/A
14.7929 | 1022.8965 | 1.3076 | 1.3396 | 0.38131 | #N/A
14.833 | 1022.8967 | 1.3056 | 1.3504 | 0.2696 | #N/A
14.8729 | 1022.8994 | 1.2832 | 1.3627 | 0.30925 | #N/A
14.9129 | 1022.9004 | 1.2751 | 1.3742 | 0.28745 | #N/A
14.9529 | 1022.8809 | 1.4378 | 1.3857 | 0.28745 | #N/A
14.9929 | 1022.8669 | 1.5537 | 1.3901 | 0.1095 | #N/A
15.0329 | 1022.8718 | 1.513 | 1.3975 | 0.18576 | 0.36176
15.0729 | 1022.8623 | 1.5924 | 1.4054 | 0.1975 | #N/A
15.1129 | 1022.8704 | 1.5252 | 1.4133 | 0.19751 | #N/A
15.1529 | 1022.8743 | 1.4927 | 1.4189 | 0.14079 | #N/A
15.1929 | 1022.8718 | 1.513 | 1.4243 | 0.13492 | #N/A
15.2329 | 1022.8809 | 1.4378 | 1.4286 | 0.10559 | #N/A
15.2729 | 1022.8757 | 1.4805 | 1.4399 | 0.28354 | #N/A
15.3129 | 1022.886 | 1.3951 | 1.4482 | 0.20728 | #N/A
15.3529 | 1022.8801 | 1.4439 | 1.4566 | 0.21119 | #N/A
15.3929 | 1022.8816 | 1.4317 | 1.4663 | 0.24248 | #N/A
15.4329 | 1022.8809 | 1.4378 | 1.4785 | 0.30504 | #N/A
15.4729 | 1022.8928 | 1.3382 | 1.4923 | 0.34416 | #N/A
15.5129 | 1022.8838 | 1.4134 | 1.5006 | 0.20726 | #N/A
15.5529 | 1022.8779 | 1.4622 | 1.5055 | 0.12124 | #N/A
15.5929 | 1022.8826 | 1.4236 | 1.51 | 0.11341 | #N/A
15.6329 | 1022.8782 | 1.4602 | 1.5118 | 0.044982 | #N/A
15.6729 | 1022.8779 | 1.4622 | 1.5157 | 0.09777 | #N/A
15.7129 | 1022.873 | 1.5029 | 1.5237 | 0.19946 | #N/A
15.7529 | 1022.8594 | 1.6168 | 1.5303 | 0.16619 | #N/A
15.7929 | 1022.8677 | 1.5476 | 1.5378 | 0.18772 | #N/A
15.833 | 1022.8701 | 1.5273 | 1.5423 | 0.11142 | #N/A
15.8729 | 1022.8665 | 1.5578 | 1.5543 | 0.29932 | #N/A
15.9129 | 1022.8613 | 1.6005 | 1.5642 | 0.24834 | #N/A
15.9529 | 1022.8574 | 1.633 | 1.5769 | 0.31679 | #N/A
15.9929 | 1022.855 | 1.6534 | 1.5898 | 0.32264 | #N/A
16.0329 | 1022.8518 | 1.6798 | 1.6071 | 0.4341 | 0.09777
16.0729 | 1022.8577 | 1.631 | 1.6197 | 0.31287 | #N/A
16.1129 | 1022.8567 | 1.6391 | 1.6308 | 0.27766 | #N/A
16.1529 | 1022.8582 | 1.6269 | 1.6452 | 0.35979 | #N/A
16.1929 | 1022.8494 | 1.7001 | 1.6599 | 0.36765 | #N/A
16.2329 | 1022.8511 | 1.6859 | 1.672 | 0.3031 | #N/A
16.2729 | 1022.8574 | 1.633 | 1.6844 | 0.31092 | #N/A
16.3129 | 1022.8618 | 1.5964 | 1.6884 | 0.099724 | #N/A
16.3529 | 1022.8486 | 1.7062 | 1.6933 | 0.1232 | #N/A
16.3929 | 1022.8491 | 1.7022 | 1.7007 | 0.18381 | #N/A
16.4329 | 1022.842 | 1.7611 | 1.7092 | 0.21311 | #N/A
16.4729 | 1022.8406 | 1.7734 | 1.7137 | 0.11147 | #N/A
16.5129 | 1022.8386 | 1.7896 | 1.7153 | 0.041063 | #N/A
16.5529 | 1022.8447 | 1.7388 | 1.7187 | 0.084088 | #N/A
16.5929 | 1022.8433 | 1.751 | 1.7236 | 0.1232 | #N/A
16.6329 | 1022.8376 | 1.7978 | 1.7324 | 0.22097 | #N/A
16.6729 | 1022.8323 | 1.8425 | 1.7479 | 0.38717 | #N/A
16.7129 | 1022.8401 | 1.7774 | 1.765 | 0.42628 | #N/A
16.7529 | 1022.8342 | 1.8262 | 1.7763 | 0.28349 | #N/A
16.7929 | 1022.8469 | 1.7205 | 1.7889 | 0.31486 | #N/A
16.8329 | 1022.8523 | 1.6757 | 1.8036 | 0.36762 | #N/A
16.8729 | 1022.8472 | 1.7184 | 1.8216 | 0.44976 | #N/A
16.9129 | 1022.8398 | 1.7795 | 1.8347 | 0.32654 | #N/A
16.9529 | 1022.8474 | 1.7164 | 1.8511 | 0.41066 | #N/A
16.9929 | 1022.8523 | 1.6757 | 1.8642 | 0.32656 | #N/A
17.0329 | 1022.8445 | 1.7408 | 1.8739 | 0.24247 | 0.38717
17.0729 | 1022.8364 | 1.8079 | 1.8841 | 0.25616 | #N/A
17.1129 | 1022.8301 | 1.8608 | 1.8976 | 0.33827 | #N/A
17.1529 | 1022.8084 | 2.0418 | 1.9059 | 0.20533 | #N/A
17.1929 | 1022.8049 | 2.0703 | 1.9149 | 0.22683 | #N/A
17.2329 | 1022.814 | 1.995 | 1.9272 | 0.30701 | #N/A
17.2729 | 1022.8118 | 2.0133 | 1.9401 | 0.32266 | #N/A
17.3129 | 1022.8115 | 2.0154 | 1.9515 | 0.28354 | #N/A
17.3529 | 1022.8057 | 2.0642 | 1.9645 | 0.32656 | #N/A
17.3929 | 1022.8079 | 2.0459 | 1.9774 | 0.32266 | #N/A
17.4329 | 1022.7979 | 2.1292 | 1.9877 | 0.25811 | #N/A
17.4729 | 1022.8013 | 2.1008 | 1.9995 | 0.2933 | #N/A
17.5129 | 1022.8103 | 2.0255 | 2.0138 | 0.35785 | #N/A
17.5529 | 1022.8066 | 2.056 | 2.0321 | 0.4576 | #N/A
17.5929 | 1022.8025 | 2.0906 | 2.0444 | 0.30699 | #N/A
17.6329 | 1022.8176 | 1.9645 | 2.0537 | 0.2327 | #N/A
17.6729 | 1022.8093 | 2.0337 | 2.0661 | 0.31091 | #N/A
17.7129 | 1022.7939 | 2.1618 | 2.0719 | 0.14471 | #N/A
17.7529 | 1022.7998 | 2.113 | 2.0752 | 0.082118 | #N/A
17.7929 | 1022.7988 | 2.1211 | 2.0821 | 0.17207 | #N/A
17.833 | 1022.8062 | 2.0601 | 2.0865 | 0.10941 | #N/A
17.8729 | 1022.812 | 2.0113 | 2.0951 | 0.21727 | #N/A
17.9129 | 1022.8149 | 1.9869 | 2.1005 | 0.13297 | #N/A
17.9529 | 1022.8032 | 2.0845 | 2.1138 | 0.33441 | #N/A
17.9929 | 1022.8027 | 2.0886 | 2.1195 | 0.1408 | #N/A
18.0329 | 1022.7952 | 2.1516 | 2.12 | 0.013689 | 0.31091
18.0729 | 1022.8062 | 2.0601 | 2.1232 | 0.080173 | #N/A
18.1129 | 1022.8074 | 2.0499 | 2.1285 | 0.13297 | #N/A
18.1529 | 1022.7913 | 2.1841 | 2.1339 | 0.13296 | #N/A
18.1929 | 1022.7903 | 2.1923 | 2.1443 | 0.26009 | #N/A
18.2329 | 1022.7947 | 2.1557 | 2.1533 | 0.22682 | #N/A
18.2729 | 1022.7925 | 2.174 | 2.1569 | 0.087996 | #N/A
18.3129 | 1022.7981 | 2.1272 | 2.1615 | 0.11733 | #N/A
18.3529 | 1022.7844 | 2.2411 | 2.1701 | 0.21313 | #N/A
18.3929 | 1022.7891 | 2.2025 | 2.1825 | 0.31092 | #N/A
18.4329 | 1022.7661 | 2.3936 | 2.1937 | 0.27962 | #N/A
18.4729 | 1022.7803 | 2.2757 | 2.2041 | 0.26005 | #N/A
18.5129 | 1022.7996 | 2.115 | 2.2107 | 0.16622 | #N/A
18.5529 | 1022.8003 | 2.1089 | 2.2186 | 0.19751 | #N/A
18.5929 | 1022.79 | 2.1943 | 2.2248 | 0.15448 | #N/A
18.6329 | 1022.7859 | 2.2289 | 2.2342 | 0.23465 | #N/A
18.6729 | 1022.7852 | 2.235 | 2.2446 | 0.26007 | #N/A
18.7129 | 1022.781 | 2.2696 | 2.2521 | 0.18773 | #N/A
18.7529 | 1022.783 | 2.2533 | 2.2607 | 0.21507 | #N/A
18.7929 | 1022.7852 | 2.235 | 2.2703 | 0.24055 | #N/A
18.833 | 1022.7722 | 2.3428 | 2.2807 | 0.25943 | #N/A
18.8729 | 1022.7673 | 2.3834 | 2.2919 | 0.27837 | #N/A
18.9129 | 1022.7771 | 2.3021 | 2.3001 | 0.20531 | #N/A
18.9529 | 1022.7825 | 2.2574 | 2.3105 | 0.26007 | #N/A
18.9929 | 1022.7825 | 2.2574 | 2.3171 | 0.16621 | #N/A
19.0329 | 1022.7781 | 2.294 | 2.3271 | 0.24834 | 0.26007
19.0729 | 1022.7759 | 2.3123 | 2.3473 | 0.50646 | #N/A
19.1129 | 1022.7769 | 2.3041 | 2.37 | 0.56708 | #N/A
19.1529 | 1022.7749 | 2.3204 | 2.3924 | 0.56117 | #N/A
19.1929 | 1022.7678 | 2.3794 | 2.4114 | 0.47323 | #N/A
19.2329 | 1022.7634 | 2.416 | 2.4277 | 0.40871 | #N/A
19.2729 | 1022.7646 | 2.4058 | 2.4435 | 0.39499 | #N/A
19.3129 | 1022.76 | 2.4445 | 2.4585 | 0.3735 | #N/A
19.3529 | 1022.7634 | 2.416 | 2.4731 | 0.36566 | #N/A
19.3929 | 1022.7588 | 2.4546 | 2.4843 | 0.28159 | #N/A
19.4329 | 1022.7566 | 2.4729 | 2.5005 | 0.40281 | #N/A
19.4729 | 1022.7454 | 2.5665 | 2.5231 | 0.56707 | #N/A
19.5129 | 1022.7493 | 2.5339 | 2.5461 | 0.5749 | #N/A
19.5529 | 1022.7363 | 2.6417 | 2.5666 | 0.51037 | #N/A
19.5929 | 1022.7295 | 2.6987 | 2.5858 | 0.48105 | #N/A
19.6329 | 1022.72 | 2.778 | 2.6044 | 0.46541 | #N/A
19.6729 | 1022.7268 | 2.721 | 2.6201 | 0.39109 | #N/A
19.7129 | 1022.7341 | 2.66 | 2.633 | 0.32264 | #N/A
19.7529 | 1022.7317 | 2.6804 | 2.6315 | -0.037152 | #N/A
19.7929 | 1022.7363 | 2.6417 | 2.6298 | -0.043023 | #N/A
19.8329 | 1022.7395 | 2.6153 | 2.6341 | 0.10754 | #N/A
19.8729 | 1022.7371 | 2.6356 | 2.6376 | 0.087999 | #N/A
19.9129 | 1022.717 | 2.8024 | 2.6425 | 0.1232 | #N/A
19.9529 | 1022.7063 | 2.8919 | 2.6488 | 0.15643 | #N/A
19.9929 | 1022.7107 | 2.8553 | 2.6581 | 0.23465 | #N/A
20.0329 | 1022.7188 | 2.7881 | 2.6668 | 0.2151 | 0.39109
20.0729 | 1022.718 | 2.7942 | 2.6743 | 0.18968 | #N/A
20.1129 | 1022.7178 | 2.7963 | 2.6838 | 0.2366 | #N/A
20.1529 | 1022.728 | 2.7109 | 2.6926 | 0.22097 | #N/A
20.1929 | 1022.7346 | 2.656 | 2.6993 | 0.16621 | #N/A
20.2329 | 1022.7725 | 2.3407 | 2.7078 | 0.21316 | #N/A
20.2729 | 1022.7688 | 2.3712 | 2.7192 | 0.28355 | #N/A
20.3129 | 1022.7512 | 2.5177 | 2.7318 | 0.31482 | #N/A
20.3529 | 1022.749 | 2.536 | 2.7292 | -0.062579 | #N/A
20.3929 | 1022.748 | 2.5441 | 2.7415 | 0.30504 | #N/A
20.4329 | 1022.7393 | 2.6173 | 2.7545 | 0.32654 | #N/A
20.4729 | 1022.7273 | 2.717 | 2.7656 | 0.27769 | #N/A
20.5129 | 1022.7185 | 2.7902 | 2.7715 | 0.14666 | #N/A
20.5529 | 1022.7256 | 2.7312 | 2.7777 | 0.15448 | #N/A
20.5929 | 1022.7068 | 2.8878 | 2.7842 | 0.16426 | #N/A
20.6329 | 1022.7019 | 2.9285 | 2.7906 | 0.15839 | #N/A
20.6729 | 1022.6992 | 2.9508 | 2.7969 | 0.15839 | #N/A
20.7129 | 1022.7002 | 2.9427 | 2.8061 | 0.23073 | #N/A
20.7529 | 1022.6987 | 2.9549 | 2.818 | 0.29723 | #N/A
20.7929 | 1022.6924 | 3.0078 | 2.8444 | 0.65896 | #N/A
20.8329 | 1022.7441 | 2.5766 | 2.87 | 0.63944 | #N/A
20.8729 | 1022.7014 | 2.9325 | 2.892 | 0.55141 | #N/A
20.9129 | 1022.6963 | 2.9752 | 2.9137 | 0.54168 | #N/A
20.9529 | 1022.6824 | 3.0912 | 2.9335 | 0.49474 | #N/A
20.9931 | 1022.688 | 3.0444 | 2.949 | 0.38586 | #N/A
21.0329 | 1022.6914 | 3.0159 | 2.9621 | 0.32964 | 0.15839
21.0729 | 1022.6982 | 2.959 | 2.9703 | 0.20532 | #N/A
21.1129 | 1022.6982 | 2.959 | 2.9826 | 0.30699 | #N/A
21.1529 | 1022.698 | 2.961 | 2.9885 | 0.14861 | #N/A
21.1929 | 1022.6992 | 2.9508 | 2.9944 | 0.14666 | #N/A
21.2329 | 1022.6975 | 2.9651 | 3.0014 | 0.17599 | #N/A
21.2729 | 1022.6902 | 3.0261 | 3.0092 | 0.19359 | #N/A
21.3129 | 1022.689 | 3.0363 | 3.017 | 0.19553 | #N/A
21.3529 | 1022.6824 | 3.0912 | 3.0259 | 0.22098 | #N/A
21.3929 | 1022.6814 | 3.0993 | 3.0524 | 0.66289 | #N/A
21.4329 | 1022.6863 | 3.0586 | 3.0661 | 0.34416 | #N/A
21.4729 | 1022.6909 | 3.02 | 3.0807 | 0.3637 | #N/A
21.5129 | 1022.6863 | 3.0586 | 3.0905 | 0.24639 | #N/A
21.5529 | 1022.6929 | 3.0037 | 3.1009 | 0.26007 | #N/A
21.5929 | 1022.6873 | 3.0505 | 3.114 | 0.32655 | #N/A
21.6329 | 1022.6882 | 3.0424 | 3.1285 | 0.36372 | #N/A
21.6729 | 1022.6836 | 3.081 | 3.1421 | 0.33829 | #N/A
21.7129 | 1022.6772 | 3.1339 | 3.1558 | 0.34416 | #N/A
21.7529 | 1022.676 | 3.144 | 3.1691 | 0.33041 | #N/A
21.7929 | 1022.6743 | 3.1583 | 3.1813 | 0.30704 | #N/A
21.833 | 1022.6648 | 3.2376 | 3.1892 | 0.19548 | #N/A
21.8729 | 1022.6614 | 3.2661 | 3.1975 | 0.20737 | #N/A
21.9129 | 1022.6584 | 3.2905 | 3.2078 | 0.25813 | #N/A
21.9529 | 1022.6509 | 3.3535 | 3.2194 | 0.29135 | #N/A
21.9929 | 1022.6516 | 3.3474 | 3.2312 | 0.29332 | #N/A
22.0329 | 1022.6555 | 3.3149 | 3.2463 | 0.3774 | 0.33829
22.0729 | 1022.6506 | 3.3555 | 3.2599 | 0.34024 | #N/A
22.1129 | 1022.6528 | 3.3372 | 3.2794 | 0.48689 | #N/A
22.1529 | 1022.656 | 3.3108 | 3.2947 | 0.38324 | #N/A
22.1929 | 1022.655 | 3.3189 | 3.3129 | 0.45565 | #N/A
22.2329 | 1022.658 | 3.2945 | 3.3318 | 0.47323 | #N/A
22.2729 | 1022.6592 | 3.2844 | 3.3495 | 0.44193 | #N/A
22.3129 | 1022.6658 | 3.2295 | 3.3649 | 0.38522 | #N/A
22.3529 | 1022.6631 | 3.2518 | 3.3812 | 0.40672 | #N/A
22.3929 | 1022.6501 | 3.3596 | 3.3936 | 0.30897 | #N/A
22.4329 | 1022.645 | 3.4023 | 3.4055 | 0.29914 | #N/A
22.4729 | 1022.6497 | 3.3637 | 3.4188 | 0.33246 | #N/A
22.513 | 1022.6438 | 3.4125 | 3.4205 | 0.04293 | #N/A
22.5529 | 1022.6438 | 3.4125 | 3.4262 | 0.14108 | #N/A
22.5929 | 1022.6321 | 3.5101 | 3.4273 | 0.02934 | #N/A
22.6329 | 1022.6394 | 3.4491 | 3.4313 | 0.097771 | #N/A
22.6729 | 1022.6313 | 3.5162 | 3.4378 | 0.16426 | #N/A
22.7129 | 1022.6245 | 3.5731 | 3.4475 | 0.24247 | #N/A
22.7529 | 1022.6221 | 3.5935 | 3.4596 | 0.30307 | #N/A
22.7929 | 1022.6279 | 3.5447 | 3.4739 | 0.3559 | #N/A
22.8329 | 1022.6235 | 3.5813 | 3.4851 | 0.28159 | #N/A
22.8729 | 1022.6262 | 3.5589 | 3.5094 | 0.60621 | #N/A
22.9129 | 1022.624 | 3.5772 | 3.532 | 0.56513 | #N/A
22.9529 | 1022.6169 | 3.6362 | 3.555 | 0.5749 | #N/A
22.9929 | 1022.6455 | 3.3982 | 3.5741 | 0.47713 | #N/A
23.0329 | 1022.634 | 3.4938 | 3.5946 | 0.51233 | 0.16426
23.0729 | 1022.6519 | 3.3454 | 3.6108 | 0.40477 | #N/A
23.1129 | 1022.6384 | 3.4572 | 3.6288 | 0.44976 | #N/A
23.153 | 1022.6323 | 3.5081 | 3.6439 | 0.37918 | #N/A
23.1929 | 1022.6257 | 3.563 | 3.6611 | 0.43039 | #N/A
23.2329 | 1022.6172 | 3.6341 | 3.6758 | 0.36567 | #N/A
23.2729 | 1022.6135 | 3.6647 | 3.6862 | 0.26204 | #N/A
23.3129 | 1022.624 | 3.5772 | 3.6975 | 0.28158 | #N/A
23.3529 | 1022.5901 | 3.8599 | 3.7135 | 0.40086 | #N/A
23.3929 | 1022.5925 | 3.8396 | 3.7261 | 0.31483 | #N/A
23.4329 | 1022.5784 | 3.9575 | 3.7421 | 0.3989 | #N/A
23.4729 | 1022.5854 | 3.8985 | 3.7559 | 0.34611 | #N/A
23.5129 | 1022.5857 | 3.8965 | 3.7668 | 0.2718 | #N/A
23.5529 | 1022.5933 | 3.8334 | 3.7882 | 0.53578 | #N/A
23.5929 | 1022.5876 | 3.8802 | 3.8054 | 0.43021 | #N/A
23.6329 | 1022.5847 | 3.9046 | 3.8303 | 0.62183 | #N/A
23.6729 | 1022.5857 | 3.8965 | 3.8543 | 0.60033 | #N/A
23.7129 | 1022.5857 | 3.8965 | 3.8776 | 0.58075 | #N/A
23.7529 | 1022.5918 | 3.8456 | 3.9009 | 0.58462 | #N/A
23.7929 | 1022.5869 | 3.8863 | 3.9209 | 0.49869 | #N/A
23.8329 | 1022.5779 | 3.9616 | 3.9373 | 0.41064 | #N/A
23.8729 | 1022.5842 | 3.9087 | 3.9573 | 0.50059 | #N/A
23.9129 | 1022.5764 | 3.9738 | 3.9654 | 0.20142 | #N/A
23.9529 | 1022.5808 | 3.9372 | 3.9782 | 0.32068 | #N/A
23.9929 | 1022.583 | 3.9189 | 3.986 | 0.19359 | #N/A
24.0329 | 1022.5786 | 3.9555 | 3.9954 | 0.23466 | 0.60033
24.0729 | 1022.5803 | 3.9412 | 4.0035 | 0.20334 | #N/A
24.1129 | 1022.5742 | 3.9921 | 4.0144 | 0.27376 | #N/A
24.1529 | 1022.5635 | 4.0815 | 4.0231 | 0.21707 | #N/A
24.1929 | 1022.5598 | 4.1121 | 4.0306 | 0.18773 | #N/A
24.2329 | 1022.5527 | 4.171 | 4.0405 | 0.24638 | #N/A
24.2729 | 1022.5549 | 4.1527 | 4.0518 | 0.28158 | #N/A
24.3129 | 1022.5623 | 4.0917 | 4.066 | 0.35589 | #N/A
24.3529 | 1022.5615 | 4.0978 | 4.0775 | 0.28745 | #N/A
24.3929 | 1022.5649 | 4.0694 | 4.0855 | 0.20141 | #N/A
24.4329 | 1022.5525 | 4.1731 | 4.0963 | 0.26984 | #N/A
24.4729 | 1022.5542 | 4.1588 | 4.106 | 0.24244 | #N/A
24.5129 | 1022.5562 | 4.1426 | 4.1166 | 0.26402 | #N/A
24.5529 | 1022.5603 | 4.108 | 4.1332 | 0.41455 | #N/A
24.5929 | 1022.5591 | 4.1182 | 4.1487 | 0.38913 | #N/A
24.6329 | 1022.5605 | 4.106 | 4.1649 | 0.40282 | #N/A
24.6729 | 1022.5613 | 4.0999 | 4.1806 | 0.39306 | #N/A
24.7129 | 1022.5549 | 4.1527 | 4.1922 | 0.2894 | #N/A
24.7529 | 1022.5505 | 4.1893 | 4.2 | 0.19554 | #N/A
24.7929 | 1022.5474 | 4.2158 | 4.2087 | 0.21705 | #N/A
24.8329 | 1022.551 | 4.1853 | 4.2176 | 0.22291 | #N/A
24.8729 | 1022.5527 | 4.171 | 4.2275 | 0.24836 | #N/A
24.9129 | 1022.5505 | 4.1893 | 4.2371 | 0.23856 | #N/A
24.9529 | 1022.5461 | 4.2259 | 4.2471 | 0.2503 | #N/A
24.9929 | 1022.5479 | 4.2117 | 4.2547 | 0.19163 | #N/A
25.0329 | 1022.5312 | 4.35 | 4.2654 | 0.26789 | 0.39306
25.0729 | 1022.53 | 4.3602 | 4.2758 | 0.25811 | #N/A
25.1129 | 1022.53 | 4.3602 | 4.2877 | 0.29919 | #N/A
25.1529 | 1022.5251 | 4.4008 | 4.2974 | 0.24248 | #N/A
25.1929 | 1022.5273 | 4.3825 | 4.3148 | 0.43409 | #N/A
25.2329 | 1022.5354 | 4.3154 | 4.3312 | 0.41065 | #N/A
25.2729 | 1022.5256 | 4.3968 | 4.3485 | 0.43216 | #N/A
25.3129 | 1022.5271 | 4.3846 | 4.3627 | 0.35393 | #N/A
25.3529 | 1022.5312 | 4.35 | 4.3776 | 0.37349 | #N/A
25.3929 | 1022.5317 | 4.3459 | 4.3942 | 0.41456 | #N/A
25.4329 | 1022.5337 | 4.3297 | 4.4144 | 0.50645 | #N/A
25.4729 | 1022.5286 | 4.3724 | 4.4327 | 0.45559 | #N/A
25.5129 | 1022.5208 | 4.4374 | 4.4497 | 0.4263 | #N/A
25.5529 | 1022.5239 | 4.411 | 4.4699 | 0.50452 | #N/A
25.5929 | 1022.5229 | 4.4191 | 4.487 | 0.42825 | #N/A
25.6329 | 1022.5288 | 4.3703 | 4.5019 | 0.37153 | #N/A
25.6729 | 1022.5063 | 4.5574 | 4.5187 | 0.42041 | #N/A
25.7129 | 1022.51 | 4.5269 | 4.5334 | 0.36762 | #N/A
25.7529 | 1022.501 | 4.6022 | 4.5513 | 0.44778 | #N/A
25.7929 | 1022.5063 | 4.5574 | 4.5717 | 0.50842 | #N/A
25.8331 | 1022.5007 | 4.6042 | 4.5907 | 0.47372 | #N/A
25.8729 | 1022.4993 | 4.6164 | 4.6112 | 0.51587 | #N/A
25.9129 | 1022.4895 | 4.6978 | 4.6348 | 0.5886 | #N/A
25.9529 | 1022.4937 | 4.6632 | 4.658 | 0.58075 | #N/A
25.9929 | 1022.4929 | 4.6693 | 4.6825 | 0.61204 | #N/A
26.0329 | 1022.4849 | 4.7364 | 4.7067 | 0.60424 | 0.42041
26.0729 | 1022.4778 | 4.7954 | 4.7273 | 0.51619 | #N/A
26.1129 | 1022.4836 | 4.7466 | 4.7513 | 0.60037 | #N/A
26.1529 | 1022.4775 | 4.7974 | 4.7732 | 0.54548 | #N/A
26.1929 | 1022.4792 | 4.7832 | 4.7982 | 0.62579 | #N/A
26.2329 | 1022.4714 | 4.8482 | 4.8156 | 0.4361 | #N/A
26.2729 | 1022.4719 | 4.8442 | 4.8359 | 0.50647 | #N/A
26.3129 | 1022.4663 | 4.8909 | 4.8532 | 0.43412 | #N/A
26.3529 | 1022.4629 | 4.9194 | 4.8733 | 0.50059 | #N/A
26.3929 | 1022.4578 | 4.9621 | 4.8955 | 0.55534 | #N/A
26.4329 | 1022.4592 | 4.9499 | 4.918 | 0.56318 | #N/A
26.4729 | 1022.4573 | 4.9662 | 4.934 | 0.3989 | #N/A
26.5129 | 1022.4531 | 5.0008 | 4.9538 | 0.4947 | #N/A
26.5529 | 1022.4563 | 4.9743 | 4.9738 | 0.50063 | #N/A
26.5929 | 1022.449 | 5.0353 | 4.9926 | 0.47127 | #N/A
26.6329 | 1022.4548 | 4.9865 | 5.0087 | 0.40282 | #N/A
26.6729 | 1022.4507 | 5.0211 | 5.0266 | 0.44584 | #N/A
26.7129 | 1022.4519 | 5.0109 | 5.0415 | 0.37348 | #N/A
26.7529 | 1022.4468 | 5.0536 | 5.0558 | 0.35584 | #N/A
26.7929 | 1022.4468 | 5.0536 | 5.0695 | 0.34421 | #N/A
26.8329 | 1022.4438 | 5.078 | 5.0899 | 0.50839 | #N/A
26.8729 | 1022.4314 | 5.1818 | 5.1129 | 0.5769 | #N/A
26.9129 | 1022.429 | 5.2021 | 5.1233 | 0.26007 | #N/A
26.9529 | 1022.4397 | 5.1126 | 5.1351 | 0.29527 | #N/A
26.9929 | 1022.4319 | 5.1777 | 5.1502 | 0.37742 | #N/A
27.0329 | 1022.4304 | 5.1899 | 5.1682 | 0.44976 | 0.44584
27.0729 | 1022.426 | 5.2265 | 5.1834 | 0.37933 | #N/A
27.1129 | 1022.4275 | 5.2143 | 5.2022 | 0.46931 | #N/A
27.153 | 1022.428 | 5.2102 | 5.2197 | 0.43733 | #N/A
27.1929 | 1022.4309 | 5.1858 | 5.2411 | 0.53468 | #N/A
27.2329 | 1022.4348 | 5.1533 | 5.2615 | 0.51233 | #N/A
27.2731 | 1022.4285 | 5.2062 | 5.281 | 0.48475 | #N/A
27.3129 | 1022.4084 | 5.3729 | 5.2995 | 0.46353 | #N/A
27.3529 | 1022.3943 | 5.4909 | 5.3186 | 0.47908 | #N/A
27.3929 | 1022.4304 | 5.1899 | 5.3377 | 0.47518 | #N/A
27.4329 | 1022.4209 | 5.2692 | 5.3538 | 0.40474 | #N/A
27.4729 | 1022.4121 | 5.3424 | 5.3692 | 0.38326 | #N/A
27.5129 | 1022.4011 | 5.4339 | 5.3892 | 0.5006 | #N/A
27.5529 | 1022.4058 | 5.3953 | 5.4078 | 0.46541 | #N/A
27.593 | 1022.3977 | 5.4624 | 5.4263 | 0.46067 | #N/A
27.6329 | 1022.3943 | 5.4909 | 5.4449 | 0.46623 | #N/A
27.6729 | 1022.3882 | 5.5417 | 5.4682 | 0.58272 | #N/A
27.7129 | 1022.3867 | 5.5539 | 5.4884 | 0.50453 | #N/A
27.7529 | 1022.3911 | 5.5173 | 5.5126 | 0.60614 | #N/A
27.7929 | 1022.3892 | 5.5336 | 5.5394 | 0.6687 | #N/A
27.8329 | 1022.387 | 5.5519 | 5.566 | 0.66683 | #N/A
27.8729 | 1022.3845 | 5.5722 | 5.5894 | 0.58275 | #N/A
27.9129 | 1022.3809 | 5.6027 | 5.609 | 0.4908 | #N/A
27.9529 | 1022.3811 | 5.6007 | 5.6385 | 0.73723 | #N/A
27.9929 | 1022.3772 | 5.6332 | 5.6633 | 0.61991 | #N/A
28.0329 | 1022.3738 | 5.6617 | 5.6861 | 0.57098 | 0.58272
28.0729 | 1022.3728 | 5.6698 | 5.7071 | 0.52601 | #N/A
28.1129 | 1022.3679 | 5.7105 | 5.731 | 0.59638 | #N/A
28.1529 | 1022.3547 | 5.8203 | 5.7545 | 0.58664 | #N/A
28.1929 | 1022.365 | 5.7349 | 5.7768 | 0.55925 | #N/A
28.2329 | 1022.3552 | 5.8163 | 5.7979 | 0.52602 | #N/A
28.273 | 1022.3513 | 5.8488 | 5.8195 | 0.53826 | #N/A
28.3129 | 1022.3452 | 5.8996 | 5.8384 | 0.4745 | #N/A
28.3529 | 1022.3357 | 5.979 | 5.8619 | 0.58858 | #N/A
28.3929 | 1022.333 | 6.0013 | 5.8827 | 0.51819 | #N/A
28.4329 | 1022.3384 | 5.9566 | 5.9052 | 0.56314 | #N/A
28.4729 | 1022.3435 | 5.9139 | 5.9276 | 0.55925 | #N/A
28.5129 | 1022.3408 | 5.9363 | 5.9522 | 0.61596 | #N/A
28.5529 | 1022.3354 | 5.981 | 5.975 | 0.56906 | #N/A
28.593 | 1022.3313 | 6.0156 | 5.9948 | 0.49583 | #N/A
28.6329 | 1022.3245 | 6.0725 | 6.0172 | 0.56021 | #N/A
28.6729 | 1022.3245 | 6.0725 | 6.0386 | 0.53386 | #N/A
28.7129 | 1022.3225 | 6.0888 | 6.0561 | 0.43801 | #N/A
28.7529 | 1022.3193 | 6.1152 | 6.0795 | 0.58465 | #N/A
28.7929 | 1022.332 | 6.0095 | 6.0973 | 0.44584 | #N/A
28.8329 | 1022.3157 | 6.1457 | 6.1144 | 0.42823 | #N/A
28.8729 | 1022.3223 | 6.0908 | 6.1297 | 0.38131 | #N/A
28.9129 | 1022.3142 | 6.1579 | 6.1412 | 0.28746 | #N/A
28.9529 | 1022.311 | 6.1844 | 6.1572 | 0.40088 | #N/A
28.9929 | 1022.3042 | 6.2413 | 6.1754 | 0.45366 | #N/A
29.0329 | 1022.3062 | 6.225 | 6.1933 | 0.44976 | 0.53386
29.0729 | 1022.3118 | 6.1783 | 6.2121 | 0.4693 | #N/A
29.1129 | 1022.303 | 6.2515 | 6.2289 | 0.42038 | #N/A
29.1529 | 1022.3013 | 6.2657 | 6.2489 | 0.49863 | #N/A
29.1929 | 1022.3 | 6.2759 | 6.2684 | 0.48693 | #N/A
29.2329 | 1022.292 | 6.343 | 6.2881 | 0.49279 | #N/A
29.2731 | 1022.2996 | 6.2799 | 6.3083 | 0.50233 | #N/A
29.3129 | 1022.2979 | 6.2942 | 6.3263 | 0.4537 | #N/A
29.3529 | 1022.2976 | 6.2962 | 6.3526 | 0.65703 | #N/A
29.3929 | 1022.2998 | 6.2779 | 6.3718 | 0.47907 | #N/A
29.4329 | 1022.283 | 6.4182 | 6.3944 | 0.567 | #N/A
29.4729 | 1022.2817 | 6.4284 | 6.4167 | 0.55539 | #N/A
29.5129 | 1022.2874 | 6.3816 | 6.4366 | 0.49862 | #N/A
29.5529 | 1022.2822 | 6.4243 | 6.4537 | 0.42633 | #N/A
29.593 | 1022.283 | 6.4182 | 6.476 | 0.55622 | #N/A
29.6329 | 1022.269 | 6.5341 | 6.4975 | 0.53878 | #N/A
29.6729 | 1022.2637 | 6.5789 | 6.5203 | 0.57102 | #N/A
29.7129 | 1022.2629 | 6.585 | 6.5435 | 0.57881 | #N/A
29.7529 | 1022.2595 | 6.6135 | 6.5668 | 0.5846 | #N/A
29.7929 | 1022.2629 | 6.585 | 6.5871 | 0.50648 | #N/A
29.8329 | 1022.25 | 6.6928 | 6.6104 | 0.5827 | #N/A
29.8729 | 1022.2559 | 6.644 | 6.6373 | 0.67271 | #N/A
29.913 | 1022.2515 | 6.6806 | 6.6642 | 0.67236 | #N/A
29.9529 | 1022.2449 | 6.7355 | 6.6939 | 0.74342 | #N/A
29.9929 | 1022.2488 | 6.7029 | 6.7163 | 0.55928 | #N/A
30.0329 | 1022.251 | 6.6846 | 6.739 | 0.56707 | 0.57102
30.0729 | 1022.2366 | 6.8046 | 6.7645 | 0.63742 | #N/A
30.1129 | 1022.2446 | 6.7375 | 6.7883 | 0.59445 | #N/A
30.153 | 1022.2317 | 6.8453 | 6.8121 | 0.59369 | #N/A
30.1929 | 1022.229 | 6.8677 | 6.8343 | 0.55608 | #N/A
30.2329 | 1022.2271 | 6.8839 | 6.8579 | 0.59054 | #N/A
30.2729 | 1022.2288 | 6.8697 | 6.8786 | 0.51819 | #N/A
30.3129 | 1022.2268 | 6.886 | 6.9004 | 0.5456 | #N/A
30.3529 | 1022.2139 | 6.9938 | 6.9235 | 0.57684 | #N/A
30.3929 | 1022.2136 | 6.9958 | 6.9421 | 0.4654 | #N/A
30.4329 | 1022.207 | 7.0507 | 6.9643 | 0.55531 | #N/A
30.4729 | 1022.2131 | 6.9999 | 6.9874 | 0.57687 | #N/A
30.5129 | 1022.2109 | 7.0182 | 7.0078 | 0.51037 | #N/A
30.5529 | 1022.2078 | 7.0446 | 7.0284 | 0.51429 | #N/A
30.593 | 1022.208 | 7.0426 | 7.0536 | 0.62818 | #N/A
30.6329 | 1022.2087 | 7.0365 | 7.076 | 0.56059 | #N/A
30.6729 | 1022.1997 | 7.1117 | 7.1017 | 0.64334 | #N/A
30.7129 | 1022.1899 | 7.1931 | 7.121 | 0.48299 | #N/A
30.7529 | 1022.1982 | 7.1239 | 7.1404 | 0.4849 | #N/A
30.7929 | 1022.1914 | 7.1808 | 7.1595 | 0.47715 | #N/A
30.8329 | 1022.1909 | 7.1849 | 7.1784 | 0.47318 | #N/A
30.8729 | 1022.1919 | 7.1768 | 7.1998 | 0.53387 | #N/A
30.9129 | 1022.1865 | 7.2215 | 7.2188 | 0.47512 | #N/A
30.9529 | 1022.1794 | 7.2805 | 7.2389 | 0.50258 | #N/A
30.9929 | 1022.1812 | 7.2663 | 7.2624 | 0.58669 | #N/A
31.0329 | 1022.1846 | 7.2378 | 7.2893 | 0.67269 | 0.64334
31.0729 | 1022.1724 | 7.3395 | 7.3141 | 0.61985 | #N/A
31.1129 | 1022.1667 | 7.3862 | 7.3364 | 0.55925 | #N/A
31.1529 | 1022.1643 | 7.4066 | 7.3582 | 0.54361 | #N/A
31.1929 | 1022.1714 | 7.3476 | 7.3852 | 0.67654 | #N/A
31.2329 | 1022.1685 | 7.372 | 7.4083 | 0.57689 | #N/A
31.2729 | 1022.1675 | 7.3801 | 7.4285 | 0.5045 | #N/A
31.3129 | 1022.1697 | 7.3618 | 7.4498 | 0.5319 | #N/A
31.3529 | 1022.1602 | 7.4412 | 7.4695 | 0.49471 | #N/A
31.3929 | 1022.1545 | 7.4879 | 7.4929 | 0.58469 | #N/A
31.4329 | 1022.1509 | 7.5184 | 7.5188 | 0.64721 | #N/A
31.4729 | 1022.1338 | 7.6608 | 7.547 | 0.70395 | #N/A
31.5129 | 1022.1291 | 7.6994 | 7.5731 | 0.65313 | #N/A
31.5529 | 1022.1335 | 7.6628 | 7.6013 | 0.70398 | #N/A
31.593 | 1022.1379 | 7.6262 | 7.6336 | 0.80739 | #N/A
31.6329 | 1022.1401 | 7.6079 | 7.6602 | 0.6647 | #N/A
31.6729 | 1022.1243 | 7.7401 | 7.6848 | 0.61596 | #N/A
31.7129 | 1022.1277 | 7.7116 | 7.7112 | 0.65898 | #N/A
31.7529 | 1022.127 | 7.7177 | 7.7383 | 0.67848 | #N/A
31.7929 | 1022.1318 | 7.6771 | 7.7634 | 0.62774 | #N/A
31.8329 | 1022.1296 | 7.6954 | 7.7879 | 0.61198 | #N/A
31.8729 | 1022.1179 | 7.793 | 7.8164 | 0.7138 | #N/A
31.9129 | 1022.1111 | 7.8499 | 7.8425 | 0.65111 | #N/A
31.9529 | 1022.0986 | 7.9536 | 7.8683 | 0.64534 | #N/A
31.9929 | 1022.0979 | 7.9597 | 7.8951 | 0.66881 | #N/A
32.0329 | 1022.0933 | 7.9984 | 7.9168 | 0.54361 | 0.61596
32.073 | 1022.0835 | 8.0797 | 7.9374 | 0.51608 | #N/A
32.1129 | 1022.0896 | 8.0289 | 7.9629 | 0.63761 | #N/A
32.153 | 1022.0898 | 8.0268 | 7.9916 | 0.71473 | #N/A
32.1929 | 1022.082 | 8.0919 | 8.0188 | 0.68142 | #N/A
32.2329 | 1022.0867 | 8.0533 | 8.041 | 0.55536 | #N/A
32.2731 | 1022.0901 | 8.0248 | 8.0671 | 0.65055 | #N/A
32.3129 | 1022.0911 | 8.0167 | 8.0929 | 0.64786 | #N/A
32.3529 | 1022.0806 | 8.1041 | 8.1224 | 0.73721 | #N/A
32.3929 | 1022.0789 | 8.1184 | 8.153 | 0.76456 | #N/A
32.4329 | 1022.074 | 8.159 | 8.1798 | 0.67069 | #N/A
32.4729 | 1022.0674 | 8.2139 | 8.2072 | 0.6844 | #N/A
32.5129 | 1022.0659 | 8.2261 | 8.2335 | 0.65699 | #N/A
32.5529 | 1022.0647 | 8.2363 | 8.2631 | 0.73923 | #N/A
32.5931 | 1022.054 | 8.3258 | 8.2879 | 0.61982 | #N/A
32.6329 | 1022.0486 | 8.3705 | 8.3106 | 0.56892 | #N/A
32.6729 | 1022.0552 | 8.3156 | 8.3335 | 0.571 | #N/A
32.7129 | 1022.0549 | 8.3177 | 8.3547 | 0.52993 | #N/A
32.7529 | 1022.0461 | 8.3909 | 8.3745 | 0.49664 | #N/A
32.7929 | 1022.0464 | 8.3888 | 8.3981 | 0.59055 | #N/A
32.8329 | 1022.0398 | 8.4437 | 8.4261 | 0.69812 | #N/A
32.8729 | 1022.0342 | 8.4905 | 8.4538 | 0.69413 | #N/A
32.913 | 1022.0342 | 8.4905 | 8.4811 | 0.68005 | #N/A
32.9529 | 1022.0256 | 8.5617 | 8.509 | 0.69854 | #N/A
32.9929 | 1022.0166 | 8.6369 | 8.5368 | 0.6962 | #N/A
33.0329 | 1022.0056 | 8.7285 | 8.564 | 0.67854 | 0.571
33.073 | 1022.0156 | 8.6451 | 8.5913 | 0.68127 | #N/A
33.1129 | 1022.0127 | 8.6695 | 8.6167 | 0.63657 | #N/A
33.1529 | 1022.0183 | 8.6227 | 8.6394 | 0.56708 | #N/A
33.1929 | 1022.0237 | 8.578 | 8.6626 | 0.58078 | #N/A
33.2329 | 1022.02 | 8.6085 | 8.6877 | 0.62769 | #N/A
33.2729 | 1022.0129 | 8.6675 | 8.715 | 0.68243 | #N/A
33.3129 | 1022.0029 | 8.7508 | 8.7375 | 0.56125 | #N/A
33.3529 | 1022.0044 | 8.7386 | 8.7636 | 0.65314 | #N/A
33.3929 | 1021.9956 | 8.8118 | 8.7885 | 0.62371 | #N/A
33.4329 | 1021.9917 | 8.8444 | 8.8114 | 0.57099 | #N/A
33.4729 | 1021.9871 | 8.883 | 8.8333 | 0.54755 | #N/A
33.5129 | 1021.9827 | 8.9196 | 8.8541 | 0.52012 | #N/A
33.5529 | 1021.9807 | 8.9359 | 8.8734 | 0.48304 | #N/A
33.593 | 1021.9854 | 8.8973 | 8.8904 | 0.42514 | #N/A
33.6329 | 1021.9832 | 8.9156 | 8.9167 | 0.65884 | #N/A
33.6729 | 1021.9761 | 8.9745 | 8.9426 | 0.64725 | #N/A
33.7129 | 1021.9768 | 8.9684 | 8.9719 | 0.73132 | #N/A
33.7529 | 1021.9697 | 9.0274 | 9.0035 | 0.78994 | #N/A
33.7929 | 1021.9761 | 8.9745 | 9.0378 | 0.85845 | #N/A
33.8329 | 1021.9648 | 9.0681 | 9.0697 | 0.79777 | #N/A
33.8729 | 1021.9619 | 9.0925 | 9.0984 | 0.7177 | #N/A
33.913 | 1021.9629 | 9.0843 | 9.1281 | 0.73976 | #N/A
33.9529 | 1021.9658 | 9.06 | 9.1573 | 0.7327 | #N/A
33.9929 | 1021.9607 | 9.1027 | 9.186 | 0.71767 | #N/A
34.0329 | 1021.9563 | 9.1393 | 9.2153 | 0.73134 | 0.64725
34.0729 | 1021.9524 | 9.1718 | 9.2422 | 0.67258 | #N/A
34.1129 | 1021.9336 | 9.3284 | 9.2689 | 0.66683 | #N/A
34.153 | 1021.9319 | 9.3426 | 9.2971 | 0.70466 | #N/A
34.1929 | 1021.927 | 9.3833 | 9.3284 | 0.78358 | #N/A
34.2329 | 1021.925 | 9.3996 | 9.3607 | 0.80763 | #N/A
34.2729 | 1021.9128 | 9.5012 | 9.393 | 0.80757 | #N/A
34.3129 | 1021.9133 | 9.4972 | 9.4269 | 0.84869 | #N/A
34.3529 | 1021.9133 | 9.4972 | 9.4596 | 0.81739 | #N/A
34.3929 | 1021.9119 | 9.5094 | 9.4892 | 0.73915 | #N/A
34.4329 | 1021.9043 | 9.5724 | 9.5204 | 0.78013 | #N/A
34.4729 | 1021.9021 | 9.5907 | 9.5519 | 0.78805 | #N/A
34.5129 | 1021.8958 | 9.6436 | 9.5822 | 0.75679 | #N/A
34.5529 | 1021.8987 | 9.6192 | 9.6142 | 0.79981 | #N/A
34.5931 | 1021.8975 | 9.6294 | 9.6452 | 0.77209 | #N/A
34.6329 | 1021.8972 | 9.6314 | 9.6772 | 0.80411 | #N/A
34.6729 | 1021.8855 | 9.729 | 9.7055 | 0.7059 | #N/A
34.7129 | 1021.8752 | 9.8144 | 9.7311 | 0.64141 | #N/A
34.7529 | 1021.876 | 9.8083 | 9.7573 | 0.65503 | #N/A
34.7929 | 1021.8638 | 9.91 | 9.7849 | 0.68831 | #N/A
34.8329 | 1021.874 | 9.8246 | 9.8117 | 0.67071 | #N/A
34.8729 | 1021.8726 | 9.8368 | 9.8388 | 0.67854 | #N/A
34.913 | 1021.8645 | 9.9039 | 9.8674 | 0.7126 | #N/A
34.9529 | 1021.8645 | 9.9039 | 9.8982 | 0.77163 | #N/A
34.9929 | 1021.8713 | 9.847 | 9.925 | 0.67078 | #N/A
35.0329 | 1021.8608 | 9.9344 | 9.9527 | 0.69224 | 0.7059
35.073 | 1021.8596 | 9.9446 | 9.9784 | 0.64056 | #N/A
35.1129 | 1021.8523 | 10.0056 | 10.0068 | 0.7107 | #N/A
35.1529 | 1021.8455 | 10.0625 | 10.0366 | 0.74699 | #N/A
35.1929 | 1021.8518 | 10.0097 | 10.0684 | 0.79389 | #N/A
35.2329 | 1021.8452 | 10.0646 | 10.0977 | 0.73333 | #N/A
35.2729 | 1021.8391 | 10.1154 | 10.1262 | 0.71177 | #N/A
35.3129 | 1021.8291 | 10.1988 | 10.1541 | 0.69812 | #N/A
35.3529 | 1021.8286 | 10.2029 | 10.1796 | 0.63552 | #N/A
35.3929 | 1021.8242 | 10.2395 | 10.2098 | 0.75677 | #N/A
35.4329 | 1021.8157 | 10.3106 | 10.2418 | 0.79968 | #N/A
35.473 | 1021.8206 | 10.27 | 10.2708 | 0.72288 | #N/A
35.5129 | 1021.8157 | 10.3106 | 10.2977 | 0.67525 | #N/A
35.5529 | 1021.8157 | 10.3106 | 10.3273 | 0.73906 | #N/A
35.5931 | 1021.8101 | 10.3574 | 10.3567 | 0.73307 | #N/A
35.6329 | 1021.8042 | 10.4062 | 10.386 | 0.73559 | #N/A
35.6729 | 1021.7981 | 10.4571 | 10.4133 | 0.68052 | #N/A
35.7129 | 1021.7939 | 10.4916 | 10.4396 | 0.65897 | #N/A
35.7529 | 1021.7864 | 10.5547 | 10.4719 | 0.80559 | #N/A
35.7929 | 1021.7888 | 10.5344 | 10.5041 | 0.80569 | #N/A
35.8329 | 1021.7844 | 10.571 | 10.5339 | 0.74494 | #N/A
35.8729 | 1021.7795 | 10.6116 | 10.5624 | 0.71182 | #N/A
35.9129 | 1021.7727 | 10.6686 | 10.5882 | 0.64724 | #N/A
35.9529 | 1021.7742 | 10.6564 | 10.6136 | 0.63358 | #N/A
35.9929 | 1021.7803 | 10.6055 | 10.6389 | 0.63361 | #N/A
36.0329 | 1021.7791 | 10.6157 | 10.669 | 0.75285 | 0.68052
36.0729 | 1021.769 | 10.6991 | 10.696 | 0.67452 | #N/A
36.1129 | 1021.7681 | 10.7072 | 10.7224 | 0.65905 | #N/A
36.153 | 1021.7673 | 10.7133 | 10.7504 | 0.69914 | #N/A
36.1929 | 1021.7632 | 10.7479 | 10.7825 | 0.80278 | #N/A
36.2329 | 1021.7512 | 10.8475 | 10.8105 | 0.70197 | #N/A
36.273 | 1021.7446 | 10.9024 | 10.8368 | 0.65681 | #N/A
36.3129 | 1021.7461 | 10.8902 | 10.8618 | 0.62406 | #N/A
36.3529 | 1021.7402 | 10.9391 | 10.8884 | 0.66486 | #N/A
36.3929 | 1021.7478 | 10.876 | 10.9118 | 0.58663 | #N/A
36.4329 | 1021.7451 | 10.8984 | 10.9414 | 0.7391 | #N/A
36.4729 | 1021.7366 | 10.9696 | 10.9699 | 0.71376 | #N/A
36.5129 | 1021.7266 | 11.0529 | 10.9988 | 0.72152 | #N/A
36.5529 | 1021.7314 | 11.0123 | 11.029 | 0.75484 | #N/A
36.5931 | 1021.7334 | 10.996 | 11.0583 | 0.72907 | #N/A
36.6329 | 1021.7227 | 11.0855 | 11.0842 | 0.65124 | #N/A
36.6729 | 1021.7041 | 11.24 | 11.1114 | 0.68049 | #N/A
36.7129 | 1021.7104 | 11.1872 | 11.1397 | 0.70592 | #N/A
36.7529 | 1021.7119 | 11.175 | 11.172 | 0.80756 | #N/A
36.7929 | 1021.7085 | 11.2034 | 11.2029 | 0.77244 | #N/A
36.8329 | 1021.7058 | 11.2258 | 11.2297 | 0.67072 | #N/A
36.8729 | 1021.7112 | 11.181 | 11.2577 | 0.70002 | #N/A
36.913 | 1021.6873 | 11.3803 | 11.287 | 0.73265 | #N/A
36.9529 | 1021.6836 | 11.4109 | 11.3225 | 0.88856 | #N/A
36.9929 | 1021.6841 | 11.4068 | 11.3588 | 0.90737 | #N/A
37.0329 | 1021.686 | 11.3905 | 11.3911 | 0.80758 | 0.68049
37.0729 | 1021.6877 | 11.3763 | 11.422 | 0.77041 | #N/A
37.1129 | 1021.688 | 11.3743 | 11.454 | 0.80173 | #N/A
37.153 | 1021.6831 | 11.4149 | 11.4853 | 0.78106 | #N/A
37.1929 | 1021.6792 | 11.4475 | 11.5157 | 0.76174 | #N/A
37.2329 | 1021.6624 | 11.5878 | 11.5412 | 0.63551 | #N/A
37.2729 | 1021.6548 | 11.6508 | 11.5712 | 0.75088 | #N/A
37.3129 | 1021.6609 | 11.6 | 11.6023 | 0.77638 | #N/A
37.3529 | 1021.6587 | 11.6183 | 11.6364 | 0.85254 | #N/A
37.3929 | 1021.6487 | 11.7017 | 11.6701 | 0.84277 | #N/A
37.4329 | 1021.637 | 11.7993 | 11.7071 | 0.92493 | #N/A
37.4729 | 1021.6318 | 11.842 | 11.7349 | 0.69615 | #N/A
37.5129 | 1021.6357 | 11.8095 | 11.7637 | 0.71957 | #N/A
37.5529 | 1021.6304 | 11.8542 | 11.7969 | 0.83112 | #N/A
37.5929 | 1021.6313 | 11.8461 | 11.8341 | 0.9288 | #N/A
37.6329 | 1021.6357 | 11.8095 | 11.8709 | 0.92106 | #N/A
37.6729 | 1021.6277 | 11.8766 | 11.9115 | 1.0149 | #N/A
37.7129 | 1021.6248 | 11.901 | 11.9512 | 0.99141 | #N/A
37.7529 | 1021.6167 | 11.9681 | 11.9916 | 1.0109 | #N/A
37.7929 | 1021.615 | 11.9823 | 12.029 | 0.93474 | #N/A
37.8329 | 1021.6021 | 12.0901 | 12.0637 | 0.86619 | #N/A
37.8729 | 1021.6006 | 12.1023 | 12.1017 | 0.95039 | #N/A
37.913 | 1021.5957 | 12.143 | 12.141 | 0.98163 | #N/A
37.9529 | 1021.6003 | 12.1043 | 12.1751 | 0.8543 | #N/A
37.9929 | 1021.5938 | 12.1592 | 12.2059 | 0.7705 | #N/A
38.0329 | 1021.5803 | 12.2711 | 12.2358 | 0.74697 | 1.0149
38.0729 | 1021.5701 | 12.3565 | 12.2686 | 0.81928 | #N/A
38.1129 | 1021.5728 | 12.3341 | 12.3025 | 0.84866 | #N/A
38.1529 | 1021.5613 | 12.4297 | 12.3362 | 0.84086 | #N/A
38.1929 | 1021.5593 | 12.446 | 12.3736 | 0.93663 | #N/A
38.2329 | 1021.553 | 12.4989 | 12.4092 | 0.88976 | #N/A
38.2729 | 1021.5457 | 12.5599 | 12.4438 | 0.86428 | #N/A
38.3129 | 1021.5466 | 12.5517 | 12.4777 | 0.8487 | #N/A
38.3529 | 1021.5422 | 12.5883 | 12.5149 | 0.92884 | #N/A
38.3929 | 1021.5359 | 12.6412 | 12.5504 | 0.88776 | #N/A
38.4329 | 1021.5422 | 12.5883 | 12.5866 | 0.90533 | #N/A
38.4729 | 1021.5408 | 12.6005 | 12.6185 | 0.79786 | #N/A
38.5129 | 1021.5386 | 12.6189 | 12.6535 | 0.87404 | #N/A
38.5529 | 1021.5334 | 12.6616 | 12.6863 | 0.81934 | #N/A
38.5931 | 1021.5244 | 12.7368 | 12.7142 | 0.69511 | #N/A
38.6329 | 1021.5264 | 12.7205 | 12.741 | 0.67364 | #N/A
38.6729 | 1021.5188 | 12.7836 | 12.77 | 0.72351 | #N/A
38.7129 | 1021.5166 | 12.8019 | 12.795 | 0.62574 | #N/A
38.7529 | 1021.5168 | 12.7998 | 12.8229 | 0.69804 | #N/A
38.7929 | 1021.5107 | 12.8507 | 12.8501 | 0.68051 | #N/A
38.8329 | 1021.499 | 12.9483 | 12.8756 | 0.63547 | #N/A
38.8729 | 1021.4912 | 13.0134 | 12.904 | 0.70986 | #N/A
38.913 | 1021.4875 | 13.0439 | 12.9302 | 0.65427 | #N/A
38.9529 | 1021.4961 | 12.9727 | 12.957 | 0.67158 | #N/A
38.9929 | 1021.4912 | 13.0134 | 12.9884 | 0.78611 | #N/A
39.0329 | 1021.4915 | 13.0113 | 13.0211 | 0.81736 | 0.72351
39.0729 | 1021.4932 | 12.9971 | 13.0544 | 0.83291 | #N/A
39.1129 | 1021.4863 | 13.0541 | 13.0882 | 0.84482 | #N/A
39.1529 | 1021.4824 | 13.0866 | 13.1176 | 0.73524 | #N/A
39.1929 | 1021.4832 | 13.0805 | 13.1467 | 0.72547 | #N/A
39.2329 | 1021.4722 | 13.172 | 13.1718 | 0.62771 | #N/A
39.2729 | 1021.468 | 13.2066 | 13.1995 | 0.69224 | #N/A
39.3129 | 1021.4663 | 13.2208 | 13.2261 | 0.66682 | #N/A
39.3529 | 1021.458 | 13.29 | 13.2528 | 0.6668 | #N/A
39.3929 | 1021.4604 | 13.2696 | 13.2759 | 0.57684 | #N/A
39.4329 | 1021.4521 | 13.3388 | 13.2961 | 0.50641 | #N/A
39.4729 | 1021.4441 | 13.4059 | 13.3172 | 0.52604 | #N/A
39.5129 | 1021.4387 | 13.4506 | 13.3428 | 0.63932 | #N/A
39.5529 | 1021.4346 | 13.4852 | 13.3696 | 0.67084 | #N/A
39.5931 | 1021.428 | 13.5401 | 13.3998 | 0.75225 | #N/A
39.6329 | 1021.4326 | 13.5015 | 13.4333 | 0.84176 | #N/A
39.6729 | 1021.4358 | 13.475 | 13.4661 | 0.81933 | #N/A
39.7129 | 1021.4404 | 13.4364 | 13.5015 | 0.88387 | #N/A
39.7529 | 1021.4302 | 13.5218 | 13.5383 | 0.92095 | #N/A
39.7929 | 1021.4336 | 13.4933 | 13.5733 | 0.87606 | #N/A
39.8329 | 1021.4275 | 13.5442 | 13.6067 | 0.83294 | #N/A
39.8729 | 1021.427 | 13.5482 | 13.6394 | 0.81747 | #N/A
39.9129 | 1021.428 | 13.5401 | 13.6728 | 0.83685 | #N/A
39.9529 | 1021.4219 | 13.5909 | 13.7051 | 0.80767 | #N/A
39.9929 | 1021.4163 | 13.6377 | 13.736 | 0.77045 | #N/A
40.0329 | 1021.4075 | 13.7109 | 13.7665 | 0.76262 | 0.81933
40.0729 | 1021.3972 | 13.7963 | 13.7951 | 0.71567 | #N/A
40.1129 | 1021.3884 | 13.8695 | 13.822 | 0.67266 | #N/A
40.1529 | 1021.384 | 13.9062 | 13.8501 | 0.70199 | #N/A
40.1929 | 1021.3721 | 14.0058 | 13.8787 | 0.7157 | #N/A
40.2329 | 1021.3682 | 14.0383 | 13.911 | 0.80757 | #N/A
40.2729 | 1021.3628 | 14.0831 | 13.9467 | 0.89171 | #N/A
40.3129 | 1021.364 | 14.0729 | 13.9837 | 0.925 | #N/A
40.3529 | 1021.3643 | 14.0709 | 14.0241 | 1.0109 | #N/A
40.3929 | 1021.3535 | 14.1604 | 14.0641 | 0.99924 | #N/A
40.4329 | 1021.3596 | 14.1095 | 14.1029 | 0.96982 | #N/A
40.4729 | 1021.356 | 14.14 | 14.1402 | 0.93277 | #N/A
40.5129 | 1021.3489 | 14.199 | 14.1782 | 0.95026 | #N/A
40.5529 | 1021.3494 | 14.1949 | 14.2149 | 0.91721 | #N/A
40.5931 | 1021.3506 | 14.1848 | 14.2534 | 0.96075 | #N/A
40.6329 | 1021.3403 | 14.2702 | 14.2902 | 0.92221 | #N/A
40.6729 | 1021.3433 | 14.2458 | 14.326 | 0.89561 | #N/A
40.7129 | 1021.335 | 14.3149 | 14.3613 | 0.88189 | #N/A
40.7529 | 1021.3291 | 14.3637 | 14.3939 | 0.81539 | #N/A
40.7929 | 1021.3147 | 14.4837 | 14.4251 | 0.78019 | #N/A
40.8329 | 1021.3074 | 14.5447 | 14.4545 | 0.7352 | #N/A
40.8729 | 1021.3027 | 14.5834 | 14.4858 | 0.78229 | #N/A
40.913 | 1021.3059 | 14.5569 | 14.5176 | 0.79232 | #N/A
40.9529 | 1021.3115 | 14.5102 | 14.5462 | 0.71711 | #N/A
40.9929 | 1021.3032 | 14.5793 | 14.5828 | 0.91519 | #N/A
41.0329 | 1021.3018 | 14.5915 | 14.6168 | 0.84864 | 0.89561
41.0729 | 1021.2871 | 14.7135 | 14.6539 | 0.9288 | #N/A
41.1129 | 1021.2825 | 14.7522 | 14.6925 | 0.96402 | #N/A
41.1529 | 1021.2766 | 14.801 | 14.7335 | 1.0266 | #N/A
41.1929 | 1021.2739 | 14.8233 | 14.7715 | 0.94838 | #N/A
41.2329 | 1021.2703 | 14.8538 | 14.8089 | 0.93473 | #N/A
41.2729 | 1021.2708 | 14.8498 | 14.8447 | 0.89561 | #N/A
41.3129 | 1021.271 | 14.8477 | 14.8833 | 0.96601 | #N/A
41.3529 | 1021.2664 | 14.8864 | 14.9181 | 0.86821 | #N/A
41.3929 | 1021.2651 | 14.8965 | 14.9495 | 0.78601 | #N/A
41.4329 | 1021.2642 | 14.9047 | 14.9794 | 0.747 | #N/A
41.4729 | 1021.2454 | 15.0613 | 15.01 | 0.76458 | #N/A
41.5129 | 1021.25 | 15.0226 | 15.0437 | 0.8428 | #N/A
41.5529 | 1021.2329 | 15.165 | 15.0754 | 0.79195 | #N/A
41.5931 | 1021.229 | 15.1975 | 15.1105 | 0.87641 | #N/A
41.6329 | 1021.2224 | 15.2524 | 15.1405 | 0.75201 | #N/A
41.6729 | 1021.2219 | 15.2565 | 15.1709 | 0.76065 | #N/A
41.7129 | 1021.2266 | 15.2179 | 15.2004 | 0.73722 | #N/A
41.7529 | 1021.2231 | 15.2463 | 15.2319 | 0.78796 | #N/A
41.7929 | 1021.2085 | 15.3684 | 15.2638 | 0.79588 | #N/A
41.8329 | 1021.2063 | 15.3867 | 15.3019 | 0.9522 | #N/A
41.8729 | 1021.2092 | 15.3622 | 15.3404 | 0.96414 | #N/A
41.913 | 1021.2095 | 15.3602 | 15.3808 | 1.0064 | #N/A
41.9529 | 1021.2104 | 15.3521 | 15.4233 | 1.0666 | #N/A
41.9929 | 1021.2063 | 15.3867 | 15.4658 | 1.0618 | #N/A
42.0329 | 1021.2043 | 15.4029 | 15.4997 | 0.84672 | 0.76065
42.0729 | 1021.1919 | 15.5066 | 15.5384 | 0.96781 | #N/A
42.1129 | 1021.1936 | 15.4924 | 15.5709 | 0.81156 | #N/A
42.1529 | 1021.1875 | 15.5432 | 15.601 | 0.75284 | #N/A
42.1929 | 1021.1846 | 15.5677 | 15.6293 | 0.70786 | #N/A
42.2329 | 1021.1755 | 15.6429 | 15.6587 | 0.73526 | #N/A
42.2729 | 1021.1709 | 15.6815 | 15.6906 | 0.7978 | #N/A
42.3129 | 1021.1519 | 15.8402 | 15.7235 | 0.82134 | #N/A
42.3529 | 1021.1506 | 15.8503 | 15.7546 | 0.77828 | #N/A
42.3929 | 1021.1404 | 15.9357 | 15.7864 | 0.79586 | #N/A
42.4329 | 1021.1323 | 16.0029 | 15.8201 | 0.8408 | #N/A
42.473 | 1021.1316 | 16.009 | 15.8542 | 0.85074 | #N/A
42.5129 | 1021.1396 | 15.9418 | 15.8891 | 0.87596 | #N/A
42.5529 | 1021.1291 | 16.0293 | 15.9259 | 0.91889 | #N/A
42.5931 | 1021.1316 | 16.009 | 15.9659 | 0.99658 | #N/A
42.6329 | 1021.135 | 15.9805 | 16.0019 | 0.90389 | #N/A
42.6729 | 1021.134 | 15.9886 | 16.0371 | 0.87997 | #N/A
42.7129 | 1021.1301 | 16.0212 | 16.0705 | 0.83496 | #N/A
42.7529 | 1021.127 | 16.0476 | 16.1088 | 0.95614 | #N/A
42.7929 | 1021.1206 | 16.1005 | 16.1448 | 0.90144 | #N/A
42.8329 | 1021.1113 | 16.1778 | 16.1793 | 0.86232 | #N/A
42.8729 | 1021.1069 | 16.2144 | 16.21 | 0.76663 | #N/A
42.913 | 1021.1042 | 16.2367 | 16.2405 | 0.76071 | #N/A
42.9529 | 1021.103 | 16.2469 | 16.267 | 0.66457 | #N/A
42.9929 | 1021.1013 | 16.2611 | 16.2905 | 0.58662 | #N/A
43.0329 | 1021.0916 | 16.3425 | 16.3168 | 0.65899 | 0.87997
43.0729 | 1021.0793 | 16.4442 | 16.348 | 0.78011 | #N/A
43.1129 | 1021.0796 | 16.4421 | 16.377 | 0.72356 | #N/A
43.1529 | 1021.0837 | 16.4076 | 16.4089 | 0.79784 | #N/A
43.1929 | 1021.0833 | 16.4116 | 16.4415 | 0.81542 | #N/A
43.2329 | 1021.0652 | 16.5621 | 16.4783 | 0.92093 | #N/A
43.2729 | 1021.063 | 16.5804 | 16.5119 | 0.83896 | #N/A
43.3129 | 1021.0632 | 16.5784 | 16.5441 | 0.80567 | #N/A
43.3529 | 1021.0562 | 16.6374 | 16.5731 | 0.72351 | #N/A
43.3929 | 1021.0554 | 16.6435 | 16.6019 | 0.72153 | #N/A
43.4329 | 1021.0576 | 16.6252 | 16.632 | 0.75278 | #N/A
43.473 | 1021.0591 | 16.613 | 16.6635 | 0.78515 | #N/A
43.5129 | 1021.0493 | 16.6943 | 16.6948 | 0.78512 | #N/A
43.5529 | 1021.0422 | 16.7533 | 16.7275 | 0.81543 | #N/A
43.593 | 1021.0388 | 16.7817 | 16.758 | 0.76435 | #N/A
43.6331 | 1021.032 | 16.8387 | 16.7798 | 0.5414 | #N/A
43.6729 | 1021.0332 | 16.8285 | 16.8052 | 0.63836 | #N/A
43.7129 | 1021.019 | 16.9465 | 16.8344 | 0.72939 | #N/A
43.7529 | 1021.0254 | 16.8936 | 16.8647 | 0.75866 | #N/A
43.7929 | 1021.0264 | 16.8855 | 16.8914 | 0.66677 | #N/A
43.8329 | 1021.0303 | 16.8529 | 16.918 | 0.66489 | #N/A
43.8729 | 1021.0212 | 16.9282 | 16.9459 | 0.69812 | #N/A
43.913 | 1021.0129 | 16.9973 | 16.9743 | 0.70866 | #N/A
43.9529 | 1021.0061 | 17.0543 | 17.0055 | 0.78152 | #N/A
43.9929 | 1021.0051 | 17.0624 | 17.039 | 0.83695 | #N/A
44.0329 | 1020.9995 | 17.1092 | 17.0729 | 0.84669 | 0.63836
44.0729 | 1020.9961 | 17.1376 | 17.1042 | 0.7841 | #N/A
44.1129 | 1021.0115 | 17.0095 | 17.1382 | 0.84867 | #N/A
44.1529 | 1021.0002 | 17.1031 | 17.171 | 0.81926 | #N/A
44.1929 | 1020.9927 | 17.1661 | 17.2018 | 0.77049 | #N/A
44.2329 | 1020.9885 | 17.2007 | 17.2355 | 0.84272 | #N/A
44.2729 | 1020.9819 | 17.2556 | 17.2647 | 0.7294 | #N/A
44.3129 | 1020.98 | 17.2719 | 17.2993 | 0.86637 | #N/A
44.3529 | 1020.9761 | 17.3044 | 17.3361 | 0.91906 | #N/A
44.3929 | 1020.9675 | 17.3756 | 17.375 | 0.97368 | #N/A
44.4329 | 1020.958 | 17.4549 | 17.411 | 0.89955 | #N/A
44.473 | 1020.9531 | 17.4956 | 17.4437 | 0.81715 | #N/A
44.5129 | 1020.9534 | 17.4935 | 17.4738 | 0.75303 | #N/A
44.5529 | 1020.9514 | 17.5098 | 17.5047 | 0.77243 | #N/A
44.5929 | 1020.9363 | 17.6359 | 17.5349 | 0.75479 | #N/A
44.6329 | 1020.9365 | 17.6339 | 17.5655 | 0.76464 | #N/A
44.6729 | 1020.9358 | 17.64 | 17.599 | 0.83693 | #N/A
44.7129 | 1020.928 | 17.705 | 17.6289 | 0.74894 | #N/A
44.7529 | 1020.928 | 17.705 | 17.6601 | 0.78016 | #N/A
44.7929 | 1020.9172 | 17.7945 | 17.6913 | 0.77826 | #N/A
44.8329 | 1020.9116 | 17.8413 | 17.7238 | 0.81348 | #N/A
44.8729 | 1020.9087 | 17.8657 | 17.7599 | 0.90344 | #N/A
44.9131 | 1020.9089 | 17.8636 | 17.7925 | 0.81108 | #N/A
44.9529 | 1020.9109 | 17.8474 | 17.8227 | 0.75898 | #N/A
44.9929 | 1020.9121 | 17.8372 | 17.854 | 0.78023 | #N/A
45.0329 | 1020.9087 | 17.8657 | 17.8839 | 0.74894 | 0.83693
45.0729 | 1020.9053 | 17.8942 | 17.9159 | 0.79969 | #N/A
45.1129 | 1020.9006 | 17.9328 | 17.947 | 0.77636 | #N/A
45.1529 | 1020.907 | 17.8799 | 17.9689 | 0.54943 | #N/A
45.1929 | 1020.9067 | 17.882 | 17.9938 | 0.62187 | #N/A
45.2329 | 1020.8953 | 17.9775 | 18.0201 | 0.65698 | #N/A
45.273 | 1020.8914 | 18.0101 | 18.054 | 0.84852 | #N/A
45.3129 | 1020.8804 | 18.1016 | 18.089 | 0.87432 | #N/A
45.3529 | 1020.8672 | 18.2114 | 18.1227 | 0.84278 | #N/A
45.3929 | 1020.8745 | 18.1504 | 18.1576 | 0.87199 | #N/A
45.4329 | 1020.873 | 18.1626 | 18.1901 | 0.81351 | #N/A
45.4729 | 1020.8606 | 18.2663 | 18.222 | 0.79591 | #N/A
45.5129 | 1020.8596 | 18.2745 | 18.2566 | 0.86625 | #N/A
45.5529 | 1020.8535 | 18.3253 | 18.2971 | 1.011 | #N/A
45.5929 | 1020.8545 | 18.3172 | 18.3366 | 0.98945 | #N/A
45.6329 | 1020.8677 | 18.2073 | 18.3739 | 0.93086 | #N/A
45.6729 | 1020.8589 | 18.2805 | 18.4144 | 1.0129 | #N/A
45.7129 | 1020.8538 | 18.3233 | 18.4542 | 0.99533 | #N/A
45.7529 | 1020.822 | 18.5876 | 18.4924 | 0.95416 | #N/A
45.7929 | 1020.8188 | 18.6141 | 18.5263 | 0.84868 | #N/A
45.8329 | 1020.812 | 18.671 | 18.5655 | 0.97968 | #N/A
45.8729 | 1020.8027 | 18.7483 | 18.6003 | 0.87017 | #N/A
45.9131 | 1020.8071 | 18.7117 | 18.6318 | 0.78547 | #N/A
45.9529 | 1020.8096 | 18.6914 | 18.6651 | 0.83382 | #N/A
45.9929 | 1020.8027 | 18.7483 | 18.6998 | 0.86824 | #N/A
46.0329 | 1020.7859 | 18.8886 | 18.7315 | 0.79194 | 1.0129
46.0729 | 1020.7852 | 18.8947 | 18.7603 | 0.7195 | #N/A
46.1129 | 1020.7891 | 18.8622 | 18.7869 | 0.66492 | #N/A
46.1529 | 1020.7742 | 18.9862 | 18.8163 | 0.73518 | #N/A
46.1929 | 1020.7827 | 18.9151 | 18.8515 | 0.87999 | #N/A
46.233 | 1020.7876 | 18.8744 | 18.8875 | 0.90084 | #N/A
46.2729 | 1020.7893 | 18.8601 | 18.9231 | 0.89037 | #N/A
46.3129 | 1020.769 | 19.0289 | 18.9485 | 0.63553 | #N/A
46.3529 | 1020.7717 | 19.0066 | 18.9738 | 0.63162 | #N/A
46.3929 | 1020.7688 | 19.031 | 18.9977 | 0.59632 | #N/A
46.4329 | 1020.7708 | 19.0147 | 19.0185 | 0.5202 | #N/A
46.473 | 1020.7646 | 19.0655 | 19.0436 | 0.62867 | #N/A
46.5129 | 1020.7617 | 19.0899 | 19.0713 | 0.69328 | #N/A
46.5529 | 1020.7698 | 19.0228 | 19.0971 | 0.64529 | #N/A
46.5929 | 1020.7705 | 19.0167 | 19.1201 | 0.57296 | #N/A
46.6329 | 1020.7627 | 19.0818 | 19.1451 | 0.62576 | #N/A
46.6729 | 1020.7578 | 19.1225 | 19.1696 | 0.61206 | #N/A
46.7129 | 1020.7463 | 19.2181 | 19.1908 | 0.53187 | #N/A
46.7529 | 1020.7427 | 19.2486 | 19.2171 | 0.65698 | #N/A
46.7929 | 1020.7427 | 19.2486 | 19.2473 | 0.75481 | #N/A
46.8329 | 1020.74 | 19.2709 | 19.2785 | 0.78023 | #N/A
46.8729 | 1020.7375 | 19.2913 | 19.3051 | 0.66486 | #N/A
46.9131 | 1020.7378 | 19.2892 | 19.3309 | 0.64247 | #N/A
46.9529 | 1020.7285 | 19.3665 | 19.3576 | 0.66978 | #N/A
46.9929 | 1020.7231 | 19.4113 | 19.3841 | 0.66289 | #N/A
47.0329 | 1020.7222 | 19.4194 | 19.4077 | 0.58859 | 0.61206
47.0729 | 1020.7144 | 19.4845 | 19.4347 | 0.6746 | #N/A
47.1129 | 1020.707 | 19.5455 | 19.4659 | 0.78022 | #N/A
47.1529 | 1020.7126 | 19.4987 | 19.4965 | 0.76646 | #N/A
47.1929 | 1020.7078 | 19.5394 | 19.5269 | 0.76073 | #N/A
47.233 | 1020.7007 | 19.5984 | 19.5566 | 0.74034 | #N/A
47.2729 | 1020.6934 | 19.6594 | 19.5841 | 0.68904 | #N/A
47.3129 | 1020.6919 | 19.6716 | 19.6118 | 0.69225 | #N/A
47.3529 | 1020.686 | 19.7204 | 19.6404 | 0.71374 | #N/A
47.3929 | 1020.6912 | 19.6777 | 19.6688 | 0.71169 | #N/A
47.4329 | 1020.6855 | 19.7244 | 19.7004 | 0.7881 | #N/A
47.4729 | 1020.688 | 19.7041 | 19.7323 | 0.79981 | #N/A
47.5129 | 1020.6912 | 19.6777 | 19.7622 | 0.74695 | #N/A
47.5529 | 1020.6775 | 19.7916 | 19.7912 | 0.72355 | #N/A
47.5929 | 1020.6724 | 19.8343 | 19.8199 | 0.71761 | #N/A
47.6329 | 1020.6748 | 19.8139 | 19.8465 | 0.66491 | #N/A
47.6729 | 1020.6677 | 19.8729 | 19.8713 | 0.61987 | #N/A
47.7129 | 1020.6653 | 19.8932 | 19.8972 | 0.64725 | #N/A
47.7529 | 1020.6604 | 19.9339 | 19.9301 | 0.82316 | #N/A
47.793 | 1020.6562 | 19.9685 | 19.9598 | 0.74233 | #N/A
47.8329 | 1020.6536 | 19.9909 | 19.9861 | 0.6577 | #N/A
47.8729 | 1020.6511 | 20.0112 | 20.0124 | 0.65903 | #N/A
47.9131 | 1020.6392 | 20.1108 | 20.0377 | 0.62978 | #N/A
47.9529 | 1020.6379 | 20.121 | 20.0653 | 0.69228 | #N/A
47.9929 | 1020.6353 | 20.1434 | 20.0949 | 0.73915 | #N/A
48.0329 | 1020.6328 | 20.1637 | 20.1254 | 0.76264 | 0.61987
48.0729 | 1020.6326 | 20.1658 | 20.1592 | 0.84469 | #N/A
48.1129 | 1020.6313 | 20.1759 | 20.1913 | 0.80368 | #N/A
48.1529 | 1020.6296 | 20.1902 | 20.2249 | 0.83883 | #N/A
48.1929 | 1020.6318 | 20.1719 | 20.2615 | 0.91528 | #N/A
48.233 | 1020.605 | 20.3956 | 20.2977 | 0.90484 | #N/A
48.2729 | 1020.6079 | 20.3712 | 20.3341 | 0.90976 | #N/A
48.3129 | 1020.6113 | 20.3427 | 20.3676 | 0.83698 | #N/A
48.3529 | 1020.6096 | 20.3569 | 20.3993 | 0.79389 | #N/A
48.3929 | 1020.6072 | 20.3773 | 20.4289 | 0.73912 | #N/A
48.4329 | 1020.605 | 20.3956 | 20.4612 | 0.80758 | #N/A
48.473 | 1020.5933 | 20.4932 | 20.4907 | 0.73771 | #N/A
48.5129 | 1020.5928 | 20.4972 | 20.5231 | 0.8092 | #N/A
48.5529 | 1020.5857 | 20.5562 | 20.555 | 0.79977 | #N/A
48.5929 | 1020.5771 | 20.6274 | 20.5888 | 0.84279 | #N/A
48.6329 | 1020.5676 | 20.7067 | 20.6203 | 0.78808 | #N/A
48.6729 | 1020.5605 | 20.7657 | 20.6534 | 0.82912 | #N/A
48.7131 | 1020.5547 | 20.8145 | 20.6843 | 0.76833 | #N/A
48.7529 | 1020.5518 | 20.8389 | 20.718 | 0.84509 | #N/A
48.7929 | 1020.5559 | 20.8043 | 20.7434 | 0.63545 | #N/A
48.8329 | 1020.5571 | 20.7942 | 20.7719 | 0.71381 | #N/A
48.8729 | 1020.5613 | 20.7596 | 20.8024 | 0.76065 | #N/A
48.9131 | 1020.5503 | 20.8511 | 20.8342 | 0.79286 | #N/A
48.9529 | 1020.5469 | 20.8796 | 20.8667 | 0.81661 | #N/A
48.9929 | 1020.5371 | 20.9609 | 20.8991 | 0.80954 | #N/A
49.0329 | 1020.5354 | 20.9752 | 20.9314 | 0.80759 | 0.82912
49.0729 | 1020.5276 | 21.0402 | 20.9636 | 0.80364 | #N/A
49.1129 | 1020.5342 | 20.9853 | 20.9964 | 0.82126 | #N/A
49.1529 | 1020.5278 | 21.0382 | 21.0304 | 0.85066 | #N/A
49.1929 | 1020.5334 | 20.9914 | 21.0601 | 0.74113 | #N/A
49.233 | 1020.5266 | 21.0484 | 21.0895 | 0.73433 | #N/A
49.2729 | 1020.5256 | 21.0565 | 21.1177 | 0.70483 | #N/A
49.3129 | 1020.5188 | 21.1134 | 21.1464 | 0.71963 | #N/A
49.3529 | 1020.5164 | 21.1338 | 21.1791 | 0.81738 | #N/A
49.3929 | 1020.5103 | 21.1846 | 21.2123 | 0.829 | #N/A
49.4329 | 1020.5056 | 21.2233 | 21.2494 | 0.92691 | #N/A
49.473 | 1020.5039 | 21.2375 | 21.2858 | 0.90691 | #N/A
49.5129 | 1020.4924 | 21.3331 | 21.3175 | 0.796 | #N/A
49.5529 | 1020.4924 | 21.3331 | 21.3473 | 0.74499 | #N/A
49.5929 | 1020.4832 | 21.4104 | 21.3752 | 0.69814 | #N/A
49.6329 | 1020.4709 | 21.512 | 21.401 | 0.64335 | #N/A
49.6729 | 1020.4751 | 21.4775 | 21.4323 | 0.7822 | #N/A
49.7129 | 1020.4688 | 21.5303 | 21.4627 | 0.76067 | #N/A
49.7529 | 1020.4668 | 21.5466 | 21.4973 | 0.86618 | #N/A
49.7929 | 1020.4619 | 21.5873 | 21.5305 | 0.82914 | #N/A
49.8329 | 1020.4539 | 21.6544 | 21.5664 | 0.89751 | #N/A
49.8729 | 1020.4536 | 21.6564 | 21.5985 | 0.80177 | #N/A
49.9129 | 1020.4456 | 21.7235 | 21.6294 | 0.77236 | #N/A
49.9529 | 1020.4368 | 21.7967 | 21.6592 | 0.74506 | #N/A
49.9929 | 1020.4478 | 21.7052 | 21.6894 | 0.75482 | #N/A
50.0329 | 1020.4441 | 21.7357 | 21.7211 | 0.79391 | 0.7822
50.0729 | 1020.4482 | 21.7012 | 21.7504 | 0.73323 | #N/A
50.1129 | 1020.4473 | 21.7093 | 21.7787 | 0.70594 | #N/A
50.1529 | 1020.4365 | 21.7988 | 21.806 | 0.6824 | #N/A
50.1929 | 1020.4329 | 21.8293 | 21.8289 | 0.57301 | #N/A
50.233 | 1020.4253 | 21.8923 | 21.8549 | 0.64803 | #N/A
50.2729 | 1020.4231 | 21.9106 | 21.8799 | 0.62688 | #N/A
50.3129 | 1020.4136 | 21.9899 | 21.9058 | 0.64726 | #N/A
50.3529 | 1020.4187 | 21.9472 | 21.9336 | 0.69614 | #N/A
50.3929 | 1020.4199 | 21.9371 | 21.9549 | 0.53186 | #N/A
50.4329 | 1020.4172 | 21.9594 | 21.9784 | 0.5886 | #N/A
50.4729 | 1020.4114 | 22.0082 | 22.0002 | 0.54359 | #N/A
50.5129 | 1020.4048 | 22.0632 | 22.0197 | 0.4869 | #N/A
50.553 | 1020.4009 | 22.0957 | 22.0445 | 0.61967 | #N/A
50.5929 | 1020.4043 | 22.0672 | 22.07 | 0.63965 | #N/A
50.6329 | 1020.3979 | 22.1201 | 22.0977 | 0.69227 | #N/A
50.6729 | 1020.3994 | 22.1079 | 22.1221 | 0.6101 | #N/A
50.7129 | 1020.394 | 22.1526 | 22.1477 | 0.63935 | #N/A
50.7529 | 1020.3906 | 22.1811 | 22.1739 | 0.65513 | #N/A
50.793 | 1020.386 | 22.2198 | 22.1988 | 0.62121 | #N/A
50.8329 | 1020.375 | 22.3113 | 22.2241 | 0.63419 | #N/A
50.8729 | 1020.3875 | 22.2075 | 22.2477 | 0.59053 | #N/A
50.9129 | 1020.3801 | 22.2686 | 22.2743 | 0.66488 | #N/A
50.9529 | 1020.3777 | 22.2889 | 22.3028 | 0.71179 | #N/A
50.9929 | 1020.376 | 22.3031 | 22.3338 | 0.77436 | #N/A
51.0329 | 1020.3704 | 22.3499 | 22.3644 | 0.76458 | 0.6101
51.0729 | 1020.3643 | 22.4007 | 22.3936 | 0.73127 | #N/A
51.1129 | 1020.3618 | 22.4211 | 22.4234 | 0.74501 | #N/A
51.1529 | 1020.3711 | 22.3438 | 22.4532 | 0.74499 | #N/A
51.1929 | 1020.3567 | 22.4638 | 22.4812 | 0.69817 | #N/A
51.233 | 1020.3511 | 22.5106 | 22.5123 | 0.77631 | #N/A
51.2729 | 1020.3477 | 22.539 | 22.5391 | 0.6724 | #N/A
51.3129 | 1020.344 | 22.5695 | 22.5681 | 0.72353 | #N/A
51.3529 | 1020.3398 | 22.6041 | 22.5979 | 0.74698 | #N/A
51.3929 | 1020.3357 | 22.6387 | 22.6276 | 0.74104 | #N/A
51.4329 | 1020.3311 | 22.6773 | 22.6589 | 0.7822 | #N/A
51.4729 | 1020.3206 | 22.7648 | 22.6919 | 0.8271 | #N/A
51.5129 | 1020.3159 | 22.8034 | 22.7235 | 0.79005 | #N/A
51.5529 | 1020.3135 | 22.8237 | 22.7567 | 0.82908 | #N/A
51.5929 | 1020.3079 | 22.8705 | 22.789 | 0.80758 | #N/A
51.6329 | 1020.3113 | 22.842 | 22.8224 | 0.83506 | #N/A
51.6729 | 1020.3108 | 22.8461 | 22.8551 | 0.81737 | #N/A
51.7129 | 1020.3022 | 22.9173 | 22.8905 | 0.88375 | #N/A
51.7529 | 1020.3103 | 22.8502 | 22.9205 | 0.75094 | #N/A
51.7929 | 1020.3003 | 22.9336 | 22.9507 | 0.75479 | #N/A
51.8329 | 1020.2927 | 22.9966 | 22.9794 | 0.71764 | #N/A
51.8729 | 1020.2825 | 23.082 | 23.0062 | 0.67068 | #N/A
51.9131 | 1020.2898 | 23.021 | 23.0336 | 0.68186 | #N/A
51.9529 | 1020.2769 | 23.1288 | 23.0623 | 0.72041 | #N/A
51.9929 | 1020.2791 | 23.1105 | 23.0917 | 0.73526 | #N/A
52.0329 | 1020.2725 | 23.1654 | 23.1197 | 0.70004 | 0.81737
52.0729 | 1020.2695 | 23.1898 | 23.148 | 0.70588 | #N/A
52.1129 | 1020.26 | 23.2691 | 23.1748 | 0.6707 | #N/A
52.1529 | 1020.2598 | 23.2711 | 23.2046 | 0.745 | #N/A
52.1929 | 1020.2607 | 23.263 | 23.2378 | 0.83114 | #N/A
52.233 | 1020.2629 | 23.2447 | 23.2686 | 0.76652 | #N/A
52.2729 | 1020.2568 | 23.2956 | 23.299 | 0.76264 | #N/A
52.3129 | 1020.2581 | 23.2854 | 23.3315 | 0.81345 | #N/A
52.3529 | 1020.2603 | 23.2671 | 23.3631 | 0.79001 | #N/A
52.3929 | 1020.2544 | 23.3159 | 23.3889 | 0.64332 | #N/A
52.4329 | 1020.2461 | 23.385 | 23.4147 | 0.64529 | #N/A
52.4729 | 1020.2393 | 23.442 | 23.444 | 0.73332 | #N/A
52.5129 | 1020.2332 | 23.4928 | 23.472 | 0.70002 | #N/A
52.553 | 1020.2278 | 23.5376 | 23.4987 | 0.66652 | #N/A
52.5929 | 1020.2297 | 23.5213 | 23.5259 | 0.68079 | #N/A
52.6329 | 1020.2148 | 23.6453 | 23.5553 | 0.7353 | #N/A
52.6729 | 1020.2075 | 23.7063 | 23.5845 | 0.72935 | #N/A
52.7129 | 1020.2148 | 23.6453 | 23.6128 | 0.70777 | #N/A
52.7529 | 1020.2073 | 23.7084 | 23.6409 | 0.70208 | #N/A
52.7929 | 1020.2087 | 23.6962 | 23.6679 | 0.67461 | #N/A
52.8329 | 1020.2017 | 23.7552 | 23.6938 | 0.64921 | #N/A
52.8729 | 1020.2124 | 23.6657 | 23.7237 | 0.74691 | #N/A
52.9129 | 1020.2019 | 23.7531 | 23.7556 | 0.79788 | #N/A
52.9529 | 1020.1982 | 23.7836 | 23.789 | 0.83504 | #N/A
52.9929 | 1020.1895 | 23.8568 | 23.8231 | 0.85063 | #N/A
53.0329 | 1020.1958 | 23.804 | 23.8569 | 0.8467 | 0.72935
53.0729 | 1020.1875 | 23.8731 | 23.8888 | 0.79581 | #N/A
53.1129 | 1020.1777 | 23.9545 | 23.9139 | 0.62965 | #N/A
53.1529 | 1020.1689 | 24.0277 | 23.9437 | 0.74497 | #N/A
53.1929 | 1020.1714 | 24.0073 | 23.9699 | 0.65319 | #N/A
53.233 | 1020.1731 | 23.9931 | 23.994 | 0.60069 | #N/A
53.2729 | 1020.1787 | 23.9463 | 24.0241 | 0.75683 | #N/A
53.3129 | 1020.1758 | 23.9707 | 24.0553 | 0.77828 | #N/A
53.3529 | 1020.1648 | 24.0622 | 24.0848 | 0.73916 | #N/A
53.3929 | 1020.1606 | 24.0968 | 24.1115 | 0.66676 | #N/A
53.4329 | 1020.1501 | 24.1843 | 24.1447 | 0.82913 | #N/A
53.4729 | 1020.1399 | 24.2697 | 24.1757 | 0.77424 | #N/A
53.5129 | 1020.1335 | 24.3225 | 24.207 | 0.78421 | #N/A
53.553 | 1020.1338 | 24.3205 | 24.2378 | 0.76921 | #N/A
53.5929 | 1020.1492 | 24.1924 | 24.2736 | 0.89506 | #N/A
53.6329 | 1020.1367 | 24.2961 | 24.3046 | 0.7744 | #N/A
53.6729 | 1020.1333 | 24.3246 | 24.3298 | 0.63161 | #N/A
53.7129 | 1020.1323 | 24.3327 | 24.3512 | 0.53376 | #N/A
53.7529 | 1020.1206 | 24.4303 | 24.3755 | 0.60821 | #N/A
53.7929 | 1020.1101 | 24.5178 | 24.3995 | 0.60027 | #N/A
53.8329 | 1020.1165 | 24.4649 | 24.4282 | 0.71768 | #N/A
53.8729 | 1020.1184 | 24.4486 | 24.4606 | 0.80954 | #N/A
53.9129 | 1020.1089 | 24.5279 | 24.4925 | 0.79787 | #N/A
53.9529 | 1020.1052 | 24.5585 | 24.5242 | 0.79195 | #N/A
53.9929 | 1020.1003 | 24.5991 | 24.5531 | 0.72156 | #N/A
54.033 | 1020.0933 | 24.6581 | 24.5782 | 0.626 | 0.63161
54.0729 | 1020.0842 | 24.7333 | 24.6036 | 0.63721 | #N/A
54.113 | 1020.0908 | 24.6784 | 24.6296 | 0.64845 | #N/A
54.1529 | 1020.0989 | 24.6113 | 24.6599 | 0.75954 | #N/A
54.1929 | 1020.1023 | 24.5829 | 24.6854 | 0.63755 | #N/A
54.2331 | 1020.0955 | 24.6398 | 24.7103 | 0.61958 | #N/A
54.2729 | 1020.0981 | 24.6174 | 24.7348 | 0.61625 | #N/A
54.3129 | 1020.0891 | 24.6927 | 24.759 | 0.60424 | #N/A
54.3529 | 1020.0747 | 24.8127 | 24.7798 | 0.52014 | #N/A
54.3929 | 1020.0652 | 24.892 | 24.8047 | 0.62172 | #N/A
54.4329 | 1020.0618 | 24.9204 | 24.8317 | 0.67471 | #N/A
54.4729 | 1020.0601 | 24.9347 | 24.8579 | 0.65699 | #N/A
54.5129 | 1020.0615 | 24.9225 | 24.8841 | 0.65317 | #N/A
54.553 | 1020.0542 | 24.9835 | 24.9086 | 0.61256 | #N/A
54.5929 | 1020.0527 | 24.9957 | 24.9334 | 0.62135 | #N/A
54.6329 | 1020.0544 | 24.9815 | 24.9579 | 0.6121 | #N/A
54.6729 | 1020.0571 | 24.9591 | 24.9859 | 0.70002 | #N/A
54.7129 | 1020.0557 | 24.9713 | 25.0173 | 0.78399 | #N/A
54.7529 | 1020.0557 | 24.9713 | 25.0514 | 0.85266 | #N/A
54.793 | 1020.0452 | 25.0587 | 25.0863 | 0.87003 | #N/A
54.8329 | 1020.0452 | 25.0587 | 25.1233 | 0.9272 | #N/A
54.8729 | 1020.0388 | 25.1116 | 25.1583 | 0.87603 | #N/A
54.9129 | 1020.0342 | 25.1502 | 25.189 | 0.76846 | #N/A
54.9529 | 1020.0269 | 25.2113 | 25.2203 | 0.7803 | #N/A
54.9929 | 1020.0237 | 25.2377 | 25.2505 | 0.75676 | #N/A
55.0329 | 1020.0237 | 25.2377 | 25.2808 | 0.7567 | 0.70002
55.0729 | 1020.0159 | 25.3028 | 25.3126 | 0.79389 | #N/A
55.1129 | 1020.0078 | 25.3699 | 25.3439 | 0.78416 | #N/A
55.1529 | 1020.0034 | 25.4065 | 25.3751 | 0.78017 | #N/A
55.1929 | 1020.001 | 25.4268 | 25.4091 | 0.85064 | #N/A
55.2331 | 1019.9959 | 25.4695 | 25.4446 | 0.88227 | #N/A
55.2729 | 1019.9866 | 25.5468 | 25.4788 | 0.86002 | #N/A
55.3129 | 1019.9827 | 25.5794 | 25.5158 | 0.92493 | #N/A
55.3529 | 1019.9797 | 25.6038 | 25.5513 | 0.88778 | #N/A
55.3929 | 1019.9788 | 25.6119 | 25.5886 | 0.93072 | #N/A
55.4329 | 1019.9678 | 25.7034 | 25.6236 | 0.87603 | #N/A
55.4729 | 1019.9673 | 25.7075 | 25.6598 | 0.90336 | #N/A
55.5129 | 1019.9656 | 25.7217 | 25.695 | 0.88003 | #N/A
55.553 | 1019.9624 | 25.7481 | 25.7289 | 0.84826 | #N/A
55.5929 | 1019.9563 | 25.799 | 25.7636 | 0.86669 | #N/A
55.6329 | 1019.9553 | 25.8071 | 25.7968 | 0.83107 | #N/A
55.6729 | 1019.9482 | 25.8661 | 25.8286 | 0.79587 | #N/A
55.7129 | 1019.9465 | 25.8803 | 25.8599 | 0.78206 | #N/A
55.7529 | 1019.9487 | 25.862 | 25.8911 | 0.7803 | #N/A
55.793 | 1019.9402 | 25.9332 | 25.9203 | 0.72808 | #N/A
55.8329 | 1019.9343 | 25.982 | 25.9467 | 0.66212 | #N/A
55.8729 | 1019.929 | 26.0268 | 25.9731 | 0.65893 | #N/A
55.9129 | 1019.9294 | 26.0227 | 25.9964 | 0.58276 | #N/A
55.9529 | 1019.9214 | 26.0898 | 26.0182 | 0.54559 | #N/A
55.9929 | 1019.917 | 26.1264 | 26.0369 | 0.46735 | #N/A
56.0329 | 1019.9177 | 26.1203 | 26.0566 | 0.49277 | 0.79587
56.0729 | 1019.9155 | 26.1386 | 26.0802 | 0.58855 | #N/A
56.1129 | 1019.9121 | 26.1671 | 26.1047 | 0.61401 | #N/A
56.1529 | 1019.9084 | 26.1976 | 26.1291 | 0.60813 | #N/A
56.1929 | 1019.9058 | 26.22 | 26.1564 | 0.68247 | #N/A
56.2331 | 1019.9036 | 26.2383 | 26.1817 | 0.63106 | #N/A
56.2729 | 1019.9048 | 26.2281 | 26.2081 | 0.66359 | #N/A
56.313 | 1019.9041 | 26.2342 | 26.2365 | 0.70905 | #N/A
56.3529 | 1019.9004 | 26.2647 | 26.262 | 0.63621 | #N/A
56.3929 | 1019.907 | 26.2098 | 26.287 | 0.62571 | #N/A
56.4329 | 1019.9106 | 26.1793 | 26.3119 | 0.62376 | #N/A
56.4729 | 1019.9094 | 26.1894 | 26.34 | 0.70199 | #N/A
56.5129 | 1019.9058 | 26.22 | 26.3655 | 0.63755 | #N/A
56.553 | 1019.8921 | 26.3338 | 26.3898 | 0.60487 | #N/A
56.5929 | 1019.8857 | 26.3867 | 26.4155 | 0.64471 | #N/A
56.6329 | 1019.8804 | 26.4315 | 26.4427 | 0.68051 | #N/A
56.6729 | 1019.8701 | 26.5169 | 26.4725 | 0.74503 | #N/A
56.7129 | 1019.8691 | 26.525 | 26.4995 | 0.67457 | #N/A
56.7529 | 1019.864 | 26.5677 | 26.5262 | 0.6668 | #N/A
56.7929 | 1019.8601 | 26.6002 | 26.5533 | 0.67848 | #N/A
56.8329 | 1019.8608 | 26.5941 | 26.5805 | 0.68056 | #N/A
56.8729 | 1019.8562 | 26.6328 | 26.6081 | 0.69027 | #N/A
56.9129 | 1019.8511 | 26.6755 | 26.6343 | 0.65315 | #N/A
56.9529 | 1019.8418 | 26.7528 | 26.6652 | 0.77238 | #N/A
56.9929 | 1019.8418 | 26.7528 | 26.6982 | 0.82523 | #N/A
57.0329 | 1019.8413 | 26.7568 | 26.7314 | 0.831 | 0.74503
57.0729 | 1019.8374 | 26.7894 | 26.7653 | 0.84672 | #N/A
57.1129 | 1019.8306 | 26.8463 | 26.7967 | 0.78413 | #N/A
57.1529 | 1019.8191 | 26.9419 | 26.8281 | 0.7861 | #N/A
57.1929 | 1019.8242 | 26.8992 | 26.8601 | 0.79977 | #N/A
57.233 | 1019.8225 | 26.9134 | 26.887 | 0.67245 | #N/A
57.2729 | 1019.8188 | 26.9439 | 26.9155 | 0.71401 | #N/A
57.3129 | 1019.8198 | 26.9358 | 26.9428 | 0.68049 | #N/A
57.3529 | 1019.8179 | 26.9521 | 26.969 | 0.65508 | #N/A
57.3929 | 1019.8188 | 26.9439 | 26.9993 | 0.75865 | #N/A
57.4329 | 1019.8105 | 27.0131 | 27.0308 | 0.7861 | #N/A
57.4729 | 1019.8076 | 27.0375 | 27.0615 | 0.76848 | #N/A
57.5129 | 1019.8057 | 27.0538 | 27.0908 | 0.73331 | #N/A
57.5531 | 1019.8 | 27.1005 | 27.1208 | 0.74648 | #N/A
57.5929 | 1019.7942 | 27.1493 | 27.1506 | 0.74747 | #N/A
57.6329 | 1019.7876 | 27.2042 | 27.1824 | 0.79592 | #N/A
57.6729 | 1019.7805 | 27.2632 | 27.2122 | 0.74501 | #N/A
57.7129 | 1019.7861 | 27.2164 | 27.239 | 0.66868 | #N/A
57.753 | 1019.78 | 27.2673 | 27.2686 | 0.74083 | #N/A
57.7929 | 1019.7791 | 27.2754 | 27.2975 | 0.72189 | #N/A
57.8329 | 1019.7783 | 27.2815 | 27.3227 | 0.6316 | #N/A
57.873 | 1019.7661 | 27.3832 | 27.3486 | 0.64707 | #N/A
57.9129 | 1019.7581 | 27.4503 | 27.3767 | 0.70218 | #N/A
57.9529 | 1019.7551 | 27.4747 | 27.409 | 0.80766 | #N/A
57.9929 | 1019.7502 | 27.5154 | 27.4378 | 0.71961 | #N/A
58.0329 | 1019.7483 | 27.5317 | 27.466 | 0.70585 | 0.74501
58.0729 | 1019.7483 | 27.5317 | 27.4953 | 0.73139 | #N/A
58.113 | 1019.738 | 27.6171 | 27.5222 | 0.671 | #N/A
58.1529 | 1019.7375 | 27.6211 | 27.5495 | 0.68413 | #N/A
58.1929 | 1019.7356 | 27.6374 | 27.5731 | 0.59055 | #N/A
58.2329 | 1019.7317 | 27.67 | 27.598 | 0.62185 | #N/A
58.2729 | 1019.7324 | 27.6638 | 27.6245 | 0.66293 | #N/A
58.3129 | 1019.74 | 27.6008 | 27.6515 | 0.67462 | #N/A
58.3529 | 1019.739 | 27.6089 | 27.6799 | 0.70983 | #N/A
58.3929 | 1019.7302 | 27.6821 | 27.7082 | 0.70783 | #N/A
58.4329 | 1019.718 | 27.7838 | 27.735 | 0.67069 | #N/A
58.4729 | 1019.7207 | 27.7615 | 27.7597 | 0.61599 | #N/A
58.5129 | 1019.7195 | 27.7716 | 27.7863 | 0.66486 | #N/A
58.5531 | 1019.7144 | 27.8143 | 27.8133 | 0.67456 | #N/A
58.5929 | 1019.7161 | 27.8001 | 27.8391 | 0.64724 | #N/A
58.6329 | 1019.709 | 27.8591 | 27.8662 | 0.67661 | #N/A
58.6729 | 1019.7139 | 27.8184 | 27.8893 | 0.57685 | #N/A
58.7129 | 1019.7029 | 27.9099 | 27.9148 | 0.63738 | #N/A
58.7529 | 1019.7034 | 27.9059 | 27.945 | 0.75485 | #N/A
58.7929 | 1019.6958 | 27.9689 | 27.9744 | 0.73522 | #N/A
58.8329 | 1019.6904 | 28.0136 | 28.0005 | 0.65315 | #N/A
58.8729 | 1019.6899 | 28.0177 | 28.0297 | 0.72929 | #N/A
58.9129 | 1019.6824 | 28.0807 | 28.0604 | 0.7686 | #N/A
58.9529 | 1019.6812 | 28.0909 | 28.0883 | 0.69812 | #N/A
58.9929 | 1019.6721 | 28.1662 | 28.1162 | 0.69614 | #N/A
59.0329 | 1019.6658 | 28.219 | 28.1451 | 0.72341 | 0.57685
59.0729 | 1019.6677 | 28.2028 | 28.1766 | 0.78613 | #N/A
59.113 | 1019.6638 | 28.2353 | 28.2097 | 0.82551 | #N/A
59.1529 | 1019.666 | 28.217 | 28.242 | 0.81117 | #N/A
59.1929 | 1019.658 | 28.2841 | 28.2671 | 0.62766 | #N/A
59.2329 | 1019.6414 | 28.4224 | 28.3005 | 0.83505 | #N/A
59.2729 | 1019.6399 | 28.4346 | 28.3307 | 0.75481 | #N/A
59.3129 | 1019.6509 | 28.3431 | 28.3632 | 0.81153 | #N/A
59.3529 | 1019.6489 | 28.3594 | 28.398 | 0.87014 | #N/A
59.3929 | 1019.6431 | 28.4082 | 28.4316 | 0.83886 | #N/A
59.4329 | 1019.6431 | 28.4082 | 28.4678 | 0.90539 | #N/A
59.4729 | 1019.6311 | 28.5078 | 28.5011 | 0.83298 | #N/A
59.5129 | 1019.6304 | 28.5139 | 28.5353 | 0.85457 | #N/A
59.553 | 1019.6213 | 28.5892 | 28.5658 | 0.76144 | #N/A
59.5929 | 1019.6111 | 28.6746 | 28.5961 | 0.7599 | #N/A
59.6329 | 1019.615 | 28.642 | 28.6291 | 0.82521 | #N/A
59.6729 | 1019.6306 | 28.5119 | 28.6634 | 0.85648 | #N/A
59.7129 | 1019.6096 | 28.6868 | 28.6992 | 0.89552 | #N/A
59.7529 | 1019.6086 | 28.6949 | 28.7325 | 0.8311 | #N/A
59.7929 | 1019.6021 | 28.7498 | 28.7606 | 0.70387 | #N/A
59.8329 | 1019.5872 | 28.8739 | 28.7885 | 0.69815 | #N/A
59.873 | 1019.5857 | 28.8861 | 28.8185 | 0.7482 | #N/A
59.9129 | 1019.5769 | 28.9593 | 28.848 | 0.73796 | #N/A
59.9529 | 1019.5784 | 28.9471 | 28.8771 | 0.72744 | #N/A
59.9929 | 1019.5745 | 28.9796 | 28.9072 | 0.75284 | #N/A
60.0329 | 1019.5769 | 28.9593 | 28.9342 | 0.6746 | 0.85648
60.0729 | 1019.571 | 29.0081 | 28.9602 | 0.64916 | #N/A
60.1129 | 1019.5647 | 29.061 | 28.9842 | 0.60037 | #N/A
60.1529 | 1019.5569 | 29.126 | 29.0068 | 0.56706 | #N/A
60.1929 | 1019.5542 | 29.1484 | 29.0308 | 0.59837 | #N/A
60.2329 | 1019.5542 | 29.1484 | 29.064 | 0.83106 | #N/A
60.2729 | 1019.5535 | 29.1545 | 29.0921 | 0.70204 | #N/A
60.3129 | 1019.5527 | 29.1606 | 29.121 | 0.72155 | #N/A
60.3529 | 1019.5574 | 29.122 | 29.1471 | 0.65313 | #N/A
60.3929 | 1019.5569 | 29.126 | 29.1724 | 0.63157 | #N/A
60.4329 | 1019.5522 | 29.1647 | 29.1954 | 0.57489 | #N/A
60.4729 | 1019.5491 | 29.1911 | 29.2181 | 0.56903 | #N/A
60.5129 | 1019.5469 | 29.2094 | 29.2422 | 0.6023 | #N/A
60.5531 | 1019.5493 | 29.1891 | 29.2669 | 0.61581 | #N/A
60.5929 | 1019.5464 | 29.2135 | 29.2936 | 0.66913 | #N/A
60.6329 | 1019.5403 | 29.2643 | 29.3209 | 0.68245 | #N/A
60.6729 | 1019.5403 | 29.2643 | 29.3459 | 0.62574 | #N/A
60.7129 | 1019.5269 | 29.3762 | 29.3686 | 0.56697 | #N/A
60.7529 | 1019.522 | 29.4169 | 29.3894 | 0.52022 | #N/A
60.7929 | 1019.5186 | 29.4453 | 29.413 | 0.58856 | #N/A
60.8329 | 1019.5205 | 29.4291 | 29.4368 | 0.59642 | #N/A
60.873 | 1019.5083 | 29.5307 | 29.4639 | 0.67601 | #N/A
60.9129 | 1019.5139 | 29.484 | 29.4938 | 0.74959 | #N/A
60.9529 | 1019.5059 | 29.5511 | 29.5263 | 0.81152 | #N/A
60.9929 | 1019.5032 | 29.5735 | 29.5574 | 0.77827 | #N/A
61.0329 | 1019.4973 | 29.6223 | 29.5897 | 0.80744 | 0.62574
61.0729 | 1019.4937 | 29.6528 | 29.6249 | 0.88003 | #N/A
61.1129 | 1019.4858 | 29.7178 | 29.6606 | 0.89165 | #N/A
61.1529 | 1019.4866 | 29.7117 | 29.6955 | 0.87219 | #N/A
61.1929 | 1019.4861 | 29.7158 | 29.7318 | 0.90733 | #N/A
61.2329 | 1019.4893 | 29.6894 | 29.7697 | 0.94839 | #N/A
61.2729 | 1019.4807 | 29.7605 | 29.8056 | 0.8976 | #N/A
61.3129 | 1019.479 | 29.7748 | 29.8393 | 0.84278 | #N/A
61.3529 | 1019.4683 | 29.8643 | 29.8719 | 0.81543 | #N/A
61.3929 | 1019.4639 | 29.9009 | 29.9078 | 0.8975 | #N/A
61.4329 | 1019.4556 | 29.97 | 29.9414 | 0.8389 | #N/A
61.4729 | 1019.4551 | 29.9741 | 29.9786 | 0.93077 | #N/A
61.5129 | 1019.4482 | 30.031 | 30.0134 | 0.87022 | #N/A
61.553 | 1019.437 | 30.1246 | 30.0475 | 0.8522 | #N/A
61.5929 | 1019.438 | 30.1164 | 30.0826 | 0.87643 | #N/A
61.6329 | 1019.4375 | 30.1205 | 30.1207 | 0.95426 | #N/A
61.6729 | 1019.427 | 30.208 | 30.159 | 0.95619 | #N/A
61.7129 | 1019.4219 | 30.2507 | 30.1962 | 0.93068 | #N/A
61.7529 | 1019.4148 | 30.3096 | 30.2337 | 0.93669 | #N/A
61.7929 | 1019.4167 | 30.2934 | 30.2766 | 1.0735 | #N/A
61.8329 | 1019.4167 | 30.2934 | 30.3143 | 0.94068 | #N/A
61.873 | 1019.4084 | 30.3625 | 30.3493 | 0.87484 | #N/A
61.9129 | 1019.4036 | 30.4032 | 30.383 | 0.84396 | #N/A
61.9529 | 1019.3977 | 30.452 | 30.4157 | 0.81735 | #N/A
61.9929 | 1019.3972 | 30.4561 | 30.4489 | 0.82913 | #N/A
62.0329 | 1019.3967 | 30.4601 | 30.4856 | 0.91891 | 0.95619
62.0729 | 1019.3879 | 30.5333 | 30.5181 | 0.81159 | #N/A
62.1129 | 1019.3745 | 30.6452 | 30.5443 | 0.655 | #N/A
62.1529 | 1019.3665 | 30.7123 | 30.5707 | 0.661 | #N/A
62.1929 | 1019.3704 | 30.6798 | 30.5985 | 0.69415 | #N/A
62.2329 | 1019.3691 | 30.6899 | 30.6242 | 0.64338 | #N/A
62.2729 | 1019.3552 | 30.8058 | 30.649 | 0.61989 | #N/A
62.3129 | 1019.3633 | 30.7387 | 30.6721 | 0.57687 | #N/A
62.3529 | 1019.3696 | 30.6859 | 30.7001 | 0.70004 | #N/A
62.3929 | 1019.363 | 30.7408 | 30.7322 | 0.80363 | #N/A
62.4329 | 1019.3618 | 30.7509 | 30.7597 | 0.68637 | #N/A
62.4729 | 1019.3521 | 30.8323 | 30.787 | 0.68243 | #N/A
62.5129 | 1019.3403 | 30.9299 | 30.8128 | 0.64533 | #N/A
62.5531 | 1019.3469 | 30.875 | 30.8392 | 0.65823 | #N/A
62.5929 | 1019.3552 | 30.8058 | 30.865 | 0.64602 | #N/A
62.6329 | 1019.3555 | 30.8038 | 30.8879 | 0.57294 | #N/A
62.6729 | 1019.3508 | 30.8425 | 30.9078 | 0.49864 | #N/A
62.7129 | 1019.3467 | 30.877 | 30.9282 | 0.50837 | #N/A
62.7529 | 1019.3445 | 30.8953 | 30.9494 | 0.52994 | #N/A
62.7929 | 1019.3428 | 30.9096 | 30.9721 | 0.56704 | #N/A
62.8329 | 1019.3293 | 31.0214 | 30.994 | 0.54953 | #N/A
62.873 | 1019.3164 | 31.1292 | 31.0211 | 0.67538 | #N/A
62.9129 | 1019.3228 | 31.0763 | 31.0502 | 0.7287 | #N/A
62.9529 | 1019.3184 | 31.1129 | 31.0791 | 0.72159 | #N/A
62.9929 | 1019.3171 | 31.1231 | 31.1058 | 0.66878 | #N/A
63.0329 | 1019.3147 | 31.1434 | 31.1304 | 0.61393 | 0.49864
63.0729 | 1019.3164 | 31.1292 | 31.1522 | 0.5456 | #N/A
63.113 | 1019.3164 | 31.1292 | 31.1768 | 0.6124 | #N/A
63.1529 | 1019.3123 | 31.1638 | 31.2059 | 0.7313 | #N/A
63.1929 | 1019.303 | 31.241 | 31.2372 | 0.78213 | #N/A
63.2329 | 1019.3042 | 31.2309 | 31.2692 | 0.79982 | #N/A
63.2729 | 1019.2983 | 31.2797 | 31.3014 | 0.80373 | #N/A
63.3129 | 1019.2866 | 31.3773 | 31.3342 | 0.82126 | #N/A
63.3529 | 1019.2788 | 31.4424 | 31.367 | 0.81934 | #N/A
63.3929 | 1019.2788 | 31.4424 | 31.3969 | 0.74695 | #N/A
63.4329 | 1019.2729 | 31.4912 | 31.4231 | 0.65702 | #N/A
63.4729 | 1019.2783 | 31.4465 | 31.4497 | 0.66289 | #N/A
63.5129 | 1019.2754 | 31.4709 | 31.4769 | 0.68048 | #N/A
63.5531 | 1019.2722 | 31.4973 | 31.5043 | 0.68248 | #N/A
63.5929 | 1019.2703 | 31.5136 | 31.533 | 0.71973 | #N/A
63.6329 | 1019.2642 | 31.5644 | 31.5662 | 0.83108 | #N/A
63.6729 | 1019.2578 | 31.6173 | 31.6016 | 0.8858 | #N/A
63.7129 | 1019.251 | 31.6742 | 31.6336 | 0.79972 | #N/A
63.7529 | 1019.2463 | 31.7129 | 31.6655 | 0.79588 | #N/A
63.7929 | 1019.2419 | 31.7495 | 31.6993 | 0.84665 | #N/A
63.8329 | 1019.2405 | 31.7617 | 31.7312 | 0.79791 | #N/A
63.873 | 1019.2361 | 31.7983 | 31.7589 | 0.69066 | #N/A
63.9129 | 1019.2344 | 31.8125 | 31.7846 | 0.64284 | #N/A
63.9529 | 1019.24 | 31.7657 | 31.8102 | 0.63947 | #N/A
63.9929 | 1019.2334 | 31.8206 | 31.8344 | 0.60618 | #N/A
64.0329 | 1019.2317 | 31.8349 | 31.8626 | 0.70586 | 0.8858
64.0729 | 1019.2251 | 31.8898 | 31.8925 | 0.74501 | #N/A
64.1131 | 1019.2126 | 31.9935 | 31.9219 | 0.73311 | #N/A
64.1529 | 1019.2058 | 32.0504 | 31.9495 | 0.69229 | #N/A
64.1929 | 1019.2124 | 31.9955 | 31.9776 | 0.70188 | #N/A
64.2329 | 1019.2036 | 32.0688 | 32.0033 | 0.64347 | #N/A
64.2729 | 1019.1985 | 32.1115 | 32.0311 | 0.69618 | #N/A
64.3129 | 1019.1987 | 32.1094 | 32.0567 | 0.63943 | #N/A
64.3529 | 1019.2002 | 32.0972 | 32.0802 | 0.58658 | #N/A
64.3929 | 1019.1987 | 32.1094 | 32.1078 | 0.69029 | #N/A
64.433 | 1019.199 | 32.1074 | 32.1353 | 0.68795 | #N/A
64.4729 | 1019.1973 | 32.1216 | 32.1625 | 0.68086 | #N/A
64.5129 | 1019.1902 | 32.1806 | 32.1915 | 0.72352 | #N/A
64.5529 | 1019.1824 | 32.2457 | 32.217 | 0.63745 | #N/A
64.5929 | 1019.1804 | 32.2619 | 32.2467 | 0.74311 | #N/A
64.6329 | 1019.1841 | 32.2314 | 32.276 | 0.73134 | #N/A
64.6729 | 1019.1765 | 32.2945 | 32.3019 | 0.64921 | #N/A
64.7129 | 1019.1775 | 32.2864 | 32.3267 | 0.61983 | #N/A
64.7529 | 1019.1641 | 32.3982 | 32.3517 | 0.62572 | #N/A
64.7929 | 1019.1665 | 32.3779 | 32.375 | 0.58076 | #N/A
64.8329 | 1019.1687 | 32.3596 | 32.3982 | 0.58081 | #N/A
64.873 | 1019.1543 | 32.4796 | 32.4255 | 0.68076 | #N/A
64.9129 | 1019.1501 | 32.5141 | 32.4536 | 0.70374 | #N/A
64.9529 | 1019.1494 | 32.5202 | 32.4844 | 0.77045 | #N/A
64.9929 | 1019.1497 | 32.5182 | 32.5135 | 0.72743 | #N/A
65.0329 | 1019.1538 | 32.4836 | 32.5443 | 0.77031 | 0.64921
65.0729 | 1019.1389 | 32.6077 | 32.5749 | 0.7647 | #N/A
65.113 | 1019.1338 | 32.6504 | 32.6027 | 0.69434 | #N/A
65.1529 | 1019.1316 | 32.6687 | 32.6299 | 0.68024 | #N/A
65.193 | 1019.1284 | 32.6951 | 32.6612 | 0.7814 | #N/A
65.2329 | 1019.1343 | 32.6463 | 32.6905 | 0.73405 | #N/A
65.2729 | 1019.1311 | 32.6727 | 32.723 | 0.81155 | #N/A
65.3129 | 1019.126 | 32.7155 | 32.7517 | 0.71764 | #N/A
65.3529 | 1019.1135 | 32.8192 | 32.7816 | 0.74889 | #N/A
65.3929 | 1019.1125 | 32.8273 | 32.8143 | 0.81737 | #N/A
65.433 | 1019.1025 | 32.9107 | 32.8412 | 0.67045 | #N/A
65.4729 | 1019.1082 | 32.8639 | 32.8688 | 0.69247 | #N/A
65.5129 | 1019.1011 | 32.9229 | 32.8977 | 0.72157 | #N/A
65.5529 | 1019.0947 | 32.9758 | 32.9304 | 0.81739 | #N/A
65.5929 | 1019.0955 | 32.9697 | 32.9644 | 0.85069 | #N/A
65.6329 | 1019.0957 | 32.9676 | 32.9923 | 0.69806 | #N/A
65.6729 | 1019.0864 | 33.0449 | 33.0203 | 0.70006 | #N/A
65.7129 | 1019.085 | 33.0571 | 33.0499 | 0.73905 | #N/A
65.7529 | 1019.0762 | 33.1303 | 33.0786 | 0.71771 | #N/A
65.7929 | 1019.0745 | 33.1446 | 33.1111 | 0.81144 | #N/A
65.8329 | 1019.073 | 33.1568 | 33.1442 | 0.82725 | #N/A
65.873 | 1019.0666 | 33.2096 | 33.1751 | 0.77036 | #N/A
65.9129 | 1019.0706 | 33.1771 | 33.2041 | 0.72742 | #N/A
65.9529 | 1019.0637 | 33.234 | 33.2346 | 0.76262 | #N/A
65.9929 | 1019.0593 | 33.2706 | 33.2633 | 0.71766 | #N/A
66.0329 | 1019.0476 | 33.3683 | 33.2929 | 0.74102 | 0.70006
66.0729 | 1019.0476 | 33.3683 | 33.325 | 0.80179 | #N/A
66.1129 | 1019.0518 | 33.3337 | 33.3561 | 0.77629 | #N/A
66.1529 | 1019.0464 | 33.3784 | 33.3917 | 0.89163 | #N/A
66.193 | 1019.0393 | 33.4374 | 33.4283 | 0.91431 | #N/A
66.233 | 1019.0388 | 33.4415 | 33.4611 | 0.81993 | #N/A
66.2729 | 1019.033 | 33.4903 | 33.4939 | 0.81958 | #N/A
66.3129 | 1019.0278 | 33.533 | 33.5231 | 0.72938 | #N/A
66.3529 | 1019.0295 | 33.5188 | 33.553 | 0.7488 | #N/A
66.3929 | 1019.0229 | 33.5737 | 33.5832 | 0.75486 | #N/A
66.4329 | 1019.0173 | 33.6204 | 33.6144 | 0.78023 | #N/A
66.4729 | 1019.0129 | 33.657 | 33.6468 | 0.80958 | #N/A
66.5129 | 1019.0156 | 33.6347 | 33.6776 | 0.7704 | #N/A
66.5529 | 1019.001 | 33.7567 | 33.7102 | 0.81546 | #N/A
66.5929 | 1018.9978 | 33.7831 | 33.7385 | 0.70595 | #N/A
66.6329 | 1018.9841 | 33.897 | 33.7689 | 0.76065 | #N/A
66.6729 | 1018.9814 | 33.9194 | 33.8021 | 0.82912 | #N/A
66.7129 | 1018.9841 | 33.897 | 33.8364 | 0.85831 | #N/A
66.7529 | 1018.9827 | 33.9092 | 33.8696 | 0.82918 | #N/A
66.7929 | 1018.9851 | 33.8889 | 33.9022 | 0.81537 | #N/A
66.8329 | 1018.981 | 33.9234 | 33.9327 | 0.76268 | #N/A
66.8731 | 1018.9788 | 33.9417 | 33.9638 | 0.77578 | #N/A
66.9129 | 1018.9692 | 34.0211 | 33.9976 | 0.84749 | #N/A
66.9529 | 1018.9695 | 34.019 | 34.028 | 0.76068 | #N/A
66.9929 | 1018.9675 | 34.0353 | 34.0585 | 0.76261 | #N/A
67.0329 | 1018.9575 | 34.1187 | 34.0887 | 0.75466 | 0.82912
67.0729 | 1018.9595 | 34.1024 | 34.1213 | 0.81553 | #N/A
67.1129 | 1018.9526 | 34.1594 | 34.1486 | 0.6824 | #N/A
67.1529 | 1018.9482 | 34.196 | 34.1784 | 0.74312 | #N/A
67.1929 | 1018.9392 | 34.2712 | 34.2056 | 0.68041 | #N/A
67.2329 | 1018.9358 | 34.2997 | 34.2315 | 0.64929 | #N/A
67.2729 | 1018.937 | 34.2895 | 34.2588 | 0.68053 | #N/A
67.3129 | 1018.9377 | 34.2834 | 34.2848 | 0.65116 | #N/A
67.3529 | 1018.9307 | 34.3424 | 34.3128 | 0.69991 | #N/A
67.3929 | 1018.9241 | 34.3973 | 34.3393 | 0.66301 | #N/A
67.433 | 1018.928 | 34.3647 | 34.3664 | 0.67488 | #N/A
67.4729 | 1018.9221 | 34.4136 | 34.3896 | 0.5822 | #N/A
67.5129 | 1018.9187 | 34.442 | 34.416 | 0.65897 | #N/A
67.5529 | 1018.9138 | 34.4827 | 34.4443 | 0.70788 | #N/A
67.5929 | 1018.9158 | 34.4664 | 34.4728 | 0.71185 | #N/A
67.6329 | 1018.905 | 34.5559 | 34.5008 | 0.70003 | #N/A
67.6729 | 1018.8992 | 34.6047 | 34.5285 | 0.69217 | #N/A
67.7129 | 1018.9004 | 34.5946 | 34.5539 | 0.6355 | #N/A
67.7529 | 1018.8992 | 34.6047 | 34.5782 | 0.60809 | #N/A
67.7929 | 1018.9014 | 34.5864 | 34.6039 | 0.64143 | #N/A
67.8329 | 1018.8977 | 34.6169 | 34.6314 | 0.6884 | #N/A
67.8731 | 1018.8982 | 34.6129 | 34.6606 | 0.72645 | #N/A
67.9129 | 1018.8943 | 34.6454 | 34.6895 | 0.72643 | #N/A
67.9529 | 1018.8967 | 34.6251 | 34.7157 | 0.65507 | #N/A
67.9929 | 1018.8872 | 34.7044 | 34.7411 | 0.63552 | #N/A
68.0329 | 1018.8791 | 34.7715 | 34.7702 | 0.72543 | 0.69217
68.0729 | 1018.8687 | 34.8589 | 34.8006 | 0.76066 | #N/A
68.1129 | 1018.8721 | 34.8305 | 34.8302 | 0.74112 | #N/A
68.1529 | 1018.8662 | 34.8793 | 34.8625 | 0.80566 | #N/A
68.193 | 1018.8689 | 34.8569 | 34.8907 | 0.70465 | #N/A
68.2329 | 1018.8633 | 34.9037 | 34.9163 | 0.64252 | #N/A
68.2729 | 1018.8557 | 34.9667 | 34.944 | 0.69226 | #N/A
68.3129 | 1018.8511 | 35.0054 | 34.9743 | 0.75674 | #N/A
68.3529 | 1018.8467 | 35.042 | 35.0081 | 0.8447 | #N/A
68.3929 | 1018.8403 | 35.0948 | 35.0377 | 0.73916 | #N/A
68.433 | 1018.8423 | 35.0786 | 35.0688 | 0.77669 | #N/A
68.4729 | 1018.8486 | 35.0257 | 35.1047 | 0.89938 | #N/A
68.5129 | 1018.8315 | 35.168 | 35.1421 | 0.93461 | #N/A
68.5529 | 1018.8237 | 35.2331 | 35.178 | 0.8977 | #N/A
68.5929 | 1018.8213 | 35.2535 | 35.2148 | 0.921 | #N/A
68.6329 | 1018.8152 | 35.3043 | 35.2471 | 0.80762 | #N/A
68.6729 | 1018.8169 | 35.2901 | 35.2806 | 0.8369 | #N/A
68.7129 | 1018.8191 | 35.2718 | 35.3117 | 0.77821 | #N/A
68.7529 | 1018.814 | 35.3145 | 35.3465 | 0.87007 | #N/A
68.7929 | 1018.8047 | 35.3917 | 35.3781 | 0.79011 | #N/A
68.8329 | 1018.7959 | 35.465 | 35.4068 | 0.71571 | #N/A
68.8731 | 1018.8054 | 35.3856 | 35.4363 | 0.73393 | #N/A
68.9129 | 1018.801 | 35.4223 | 35.465 | 0.72091 | #N/A
68.9529 | 1018.7822 | 35.5788 | 35.4944 | 0.73719 | #N/A
68.9929 | 1018.78 | 35.5972 | 35.5256 | 0.77825 | #N/A
69.0329 | 1018.7751 | 35.6378 | 35.5627 | 0.92674 | 0.8369
69.0729 | 1018.7642 | 35.7293 | 35.5954 | 0.81938 | #N/A
69.1129 | 1018.7678 | 35.6988 | 35.6265 | 0.77627 | #N/A
69.1529 | 1018.7676 | 35.7009 | 35.6569 | 0.76076 | #N/A
69.193 | 1018.769 | 35.6887 | 35.6835 | 0.66324 | #N/A
69.2329 | 1018.7603 | 35.7619 | 35.7125 | 0.72721 | #N/A
69.2729 | 1018.7646 | 35.7253 | 35.7444 | 0.79788 | #N/A
69.3129 | 1018.7664 | 35.711 | 35.7753 | 0.77239 | #N/A
69.3529 | 1018.759 | 35.772 | 35.8044 | 0.72737 | #N/A
69.3929 | 1018.7571 | 35.7883 | 35.8291 | 0.6179 | #N/A
69.433 | 1018.7483 | 35.8615 | 35.8575 | 0.70656 | #N/A
69.4729 | 1018.7451 | 35.888 | 35.892 | 0.86397 | #N/A
69.5129 | 1018.7329 | 35.9896 | 35.9247 | 0.81936 | #N/A
69.5529 | 1018.7292 | 36.0201 | 35.9573 | 0.81346 | #N/A
69.5929 | 1018.7268 | 36.0405 | 35.9857 | 0.70984 | #N/A
69.6329 | 1018.7263 | 36.0446 | 36.0107 | 0.62575 | #N/A
69.6729 | 1018.7322 | 35.9957 | 36.037 | 0.65892 | #N/A
69.7129 | 1018.7263 | 36.0446 | 36.0615 | 0.61206 | #N/A
69.753 | 1018.7195 | 36.1015 | 36.0874 | 0.64661 | #N/A
69.7929 | 1018.7175 | 36.1178 | 36.1145 | 0.67726 | #N/A
69.8329 | 1018.7139 | 36.1483 | 36.1431 | 0.71568 | #N/A
69.873 | 1018.7188 | 36.1076 | 36.1721 | 0.72526 | #N/A
69.9129 | 1018.717 | 36.1218 | 36.1979 | 0.64552 | #N/A
69.9529 | 1018.6934 | 36.3191 | 36.2264 | 0.71178 | #N/A
69.9929 | 1018.6799 | 36.4309 | 36.2533 | 0.67267 | #N/A
70.0329 | 1018.6785 | 36.4431 | 36.2832 | 0.74693 | 0.65892
70.0729 | 1018.6865 | 36.376 | 36.3103 | 0.67657 | #N/A
70.1129 | 1018.686 | 36.3801 | 36.3368 | 0.66289 | #N/A
70.1529 | 1018.6855 | 36.3842 | 36.3652 | 0.71184 | #N/A
70.193 | 1018.6912 | 36.3374 | 36.3937 | 0.70996 | #N/A
70.2329 | 1018.6882 | 36.3618 | 36.4259 | 0.80575 | #N/A
70.2729 | 1018.6758 | 36.4655 | 36.4542 | 0.70788 | #N/A
70.3129 | 1018.6753 | 36.4696 | 36.4801 | 0.64726 | #N/A
70.3529 | 1018.6758 | 36.4655 | 36.5065 | 0.66085 | #N/A
70.3929 | 1018.6785 | 36.4431 | 36.5344 | 0.69619 | #N/A
70.4331 | 1018.6682 | 36.5286 | 36.5627 | 0.70781 | #N/A
70.4729 | 1018.6643 | 36.5611 | 36.5918 | 0.72947 | #N/A
70.5129 | 1018.6519 | 36.6648 | 36.6141 | 0.55726 | #N/A
70.5529 | 1018.6484 | 36.6933 | 36.6371 | 0.57495 | #N/A
70.5929 | 1018.6465 | 36.7096 | 36.661 | 0.59645 | #N/A
70.6329 | 1018.6379 | 36.7807 | 36.686 | 0.62575 | #N/A
70.673 | 1018.6375 | 36.7848 | 36.7112 | 0.62948 | #N/A
70.7129 | 1018.6318 | 36.8316 | 36.7383 | 0.67867 | #N/A
70.7529 | 1018.6379 | 36.7807 | 36.7714 | 0.8252 | #N/A
70.7929 | 1018.6387 | 36.7746 | 36.804 | 0.81543 | #N/A
70.8329 | 1018.635 | 36.8051 | 36.8315 | 0.6883 | #N/A
70.8729 | 1018.627 | 36.8723 | 36.859 | 0.68832 | #N/A
70.9129 | 1018.6301 | 36.8458 | 36.8897 | 0.76658 | #N/A
70.9529 | 1018.6262 | 36.8784 | 36.9207 | 0.77436 | #N/A
70.9929 | 1018.6238 | 36.8987 | 36.9518 | 0.77826 | #N/A
71.0329 | 1018.6082 | 37.0288 | 36.9804 | 0.71564 | 0.62948
71.0729 | 1018.604 | 37.0634 | 37.0066 | 0.65506 | #N/A
71.1129 | 1018.6084 | 37.0268 | 37.0313 | 0.61597 | #N/A
71.1529 | 1018.6074 | 37.0349 | 37.0572 | 0.64924 | #N/A
71.193 | 1018.6008 | 37.0899 | 37.0827 | 0.6364 | #N/A
71.2329 | 1018.5881 | 37.1956 | 37.1111 | 0.71102 | #N/A
71.2729 | 1018.5864 | 37.2098 | 37.1391 | 0.69809 | #N/A
71.3129 | 1018.5898 | 37.1814 | 37.1683 | 0.73133 | #N/A
71.3529 | 1018.5894 | 37.1854 | 37.2015 | 0.82907 | #N/A
71.3929 | 1018.5801 | 37.2627 | 37.2335 | 0.7998 | #N/A
71.4331 | 1018.5818 | 37.2485 | 37.2651 | 0.78972 | #N/A
71.4729 | 1018.571 | 37.338 | 37.2985 | 0.83536 | #N/A
71.5129 | 1018.575 | 37.3054 | 37.3321 | 0.84073 | #N/A
71.5529 | 1018.5701 | 37.3461 | 37.3649 | 0.8214 | #N/A
71.5929 | 1018.5715 | 37.3339 | 37.3956 | 0.76656 | #N/A
71.6329 | 1018.5654 | 37.3847 | 37.4274 | 0.79391 | #N/A
71.6729 | 1018.5584 | 37.4437 | 37.4635 | 0.90324 | #N/A
71.7129 | 1018.5488 | 37.523 | 37.5006 | 0.92693 | #N/A
71.753 | 1018.5447 | 37.5576 | 37.5359 | 0.87998 | #N/A
71.7929 | 1018.5466 | 37.5413 | 37.568 | 0.80551 | #N/A
71.8329 | 1018.5352 | 37.6369 | 37.6014 | 0.835 | #N/A
71.8729 | 1018.5352 | 37.6369 | 37.6373 | 0.89755 | #N/A
71.9129 | 1018.5281 | 37.6959 | 37.6769 | 0.98949 | #N/A
71.9529 | 1018.5261 | 37.7122 | 37.7136 | 0.91711 | #N/A
71.9929 | 1018.5212 | 37.7528 | 37.7525 | 0.9738 | #N/A
72.0329 | 1018.5212 | 37.7528 | 37.7908 | 0.95616 | 0.90324
72.0729 | 1018.5125 | 37.826 | 37.831 | 1.005 | #N/A
72.1129 | 1018.5049 | 37.8891 | 37.8716 | 1.015 | #N/A
72.1529 | 1018.4956 | 37.9664 | 37.9141 | 1.0638 | #N/A
72.1931 | 1018.4917 | 37.9989 | 37.9565 | 1.0563 | #N/A
72.2329 | 1018.4907 | 38.007 | 37.9974 | 1.0262 | #N/A
72.2729 | 1018.4878 | 38.0314 | 38.0371 | 0.99139 | #N/A
72.3129 | 1018.4822 | 38.0782 | 38.0771 | 1.0012 | #N/A
72.3529 | 1018.4778 | 38.1148 | 38.1199 | 1.0695 | #N/A
72.3929 | 1018.4658 | 38.2145 | 38.162 | 1.0521 | #N/A
72.4329 | 1018.4656 | 38.2165 | 38.2057 | 1.093 | #N/A
72.4729 | 1018.4602 | 38.2612 | 38.2483 | 1.0638 | #N/A
72.513 | 1018.4517 | 38.3324 | 38.2914 | 1.0764 | #N/A
72.5529 | 1018.4495 | 38.3507 | 38.3341 | 1.0687 | #N/A
72.5929 | 1018.4434 | 38.4016 | 38.3773 | 1.0814 | #N/A
72.6329 | 1018.4387 | 38.4402 | 38.421 | 1.0931 | #N/A
72.6729 | 1018.4331 | 38.487 | 38.4662 | 1.1282 | #N/A
72.7129 | 1018.4307 | 38.5073 | 38.5093 | 1.0775 | #N/A
72.753 | 1018.425 | 38.5541 | 38.5535 | 1.1053 | #N/A
72.7929 | 1018.4197 | 38.5988 | 38.6003 | 1.1709 | #N/A
72.8329 | 1018.4131 | 38.6537 | 38.6476 | 1.183 | #N/A
72.8729 | 1018.4038 | 38.731 | 38.6934 | 1.144 | #N/A
72.9129 | 1018.3987 | 38.7737 | 38.7378 | 1.1107 | #N/A
72.9529 | 1018.3953 | 38.8022 | 38.7832 | 1.1342 | #N/A
72.9929 | 1018.3916 | 38.8327 | 38.8297 | 1.1635 | #N/A
73.0329 | 1018.3879 | 38.8632 | 38.877 | 1.1829 | 1.1282
73.0729 | 1018.3862 | 38.8774 | 38.9206 | 1.0892 | #N/A
73.1129 | 1018.376 | 38.9628 | 38.9646 | 1.0989 | #N/A
73.1529 | 1018.364 | 39.0625 | 39.0108 | 1.1557 | #N/A
73.193 | 1018.3611 | 39.0869 | 39.0569 | 1.1533 | #N/A
73.2329 | 1018.3535 | 39.1499 | 39.1077 | 1.2696 | #N/A
73.2729 | 1018.3447 | 39.2232 | 39.1594 | 1.2926 | #N/A
73.3129 | 1018.3401 | 39.2618 | 39.2108 | 1.2847 | #N/A
73.3529 | 1018.3394 | 39.2679 | 39.2642 | 1.3354 | #N/A
73.3929 | 1018.3391 | 39.2699 | 39.3154 | 1.2789 | #N/A
73.4329 | 1018.3242 | 39.394 | 39.3664 | 1.275 | #N/A
73.4729 | 1018.3203 | 39.4265 | 39.4197 | 1.3336 | #N/A
73.513 | 1018.3125 | 39.4916 | 39.4703 | 1.2634 | #N/A
73.5529 | 1018.3157 | 39.4652 | 39.522 | 1.2943 | #N/A
73.5929 | 1018.3123 | 39.4936 | 39.5712 | 1.23 | #N/A
73.6329 | 1018.2991 | 39.6035 | 39.6252 | 1.3493 | #N/A
73.6729 | 1018.2947 | 39.6401 | 39.6785 | 1.3314 | #N/A
73.7129 | 1018.2747 | 39.8068 | 39.7299 | 1.2849 | #N/A
73.753 | 1018.2693 | 39.8516 | 39.7823 | 1.3074 | #N/A
73.7929 | 1018.2646 | 39.8902 | 39.8343 | 1.3031 | #N/A
73.8329 | 1018.2529 | 39.9878 | 39.8865 | 1.3062 | #N/A
73.8729 | 1018.2534 | 39.9837 | 39.936 | 1.2359 | #N/A
73.9129 | 1018.2446 | 40.057 | 39.9903 | 1.3591 | #N/A
73.9529 | 1018.2322 | 40.1607 | 40.0423 | 1.2984 | #N/A
73.9929 | 1018.2373 | 40.118 | 40.09 | 1.1928 | #N/A
74.0329 | 1018.2302 | 40.1769 | 40.1435 | 1.3393 | 1.3314
74.0729 | 1018.2344 | 40.1424 | 40.1962 | 1.3161 | #N/A
74.1129 | 1018.2178 | 40.2807 | 40.247 | 1.271 | #N/A
74.1529 | 1018.2097 | 40.3478 | 40.3051 | 1.453 | #N/A
74.193 | 1018.2036 | 40.3986 | 40.3576 | 1.3116 | #N/A
74.2329 | 1018.1975 | 40.4495 | 40.4093 | 1.2931 | #N/A
74.2729 | 1018.1912 | 40.5023 | 40.4594 | 1.2515 | #N/A
74.3129 | 1018.1816 | 40.5816 | 40.5063 | 1.1733 | #N/A
74.3529 | 1018.1858 | 40.5471 | 40.5568 | 1.261 | #N/A
74.3929 | 1018.1697 | 40.6813 | 40.605 | 1.2047 | #N/A
74.4329 | 1018.177 | 40.6203 | 40.6591 | 1.3531 | #N/A
74.4729 | 1018.1753 | 40.6345 | 40.7096 | 1.2633 | #N/A
74.513 | 1018.1531 | 40.8196 | 40.7583 | 1.2154 | #N/A
74.5529 | 1018.1482 | 40.8603 | 40.8144 | 1.4054 | #N/A
74.5929 | 1018.157 | 40.787 | 40.8707 | 1.4079 | #N/A
74.6329 | 1018.1309 | 41.0046 | 40.9326 | 1.5468 | #N/A
74.6729 | 1018.1353 | 40.968 | 40.9852 | 1.3158 | #N/A
74.7129 | 1018.1333 | 40.9843 | 41.0382 | 1.3239 | #N/A
74.7531 | 1018.1184 | 41.1084 | 41.0947 | 1.4065 | #N/A
74.7929 | 1018.1228 | 41.0718 | 41.1502 | 1.3936 | #N/A
74.8329 | 1018.1072 | 41.2019 | 41.2055 | 1.3825 | #N/A
74.8729 | 1018.1025 | 41.2405 | 41.2567 | 1.2808 | #N/A
74.9129 | 1018.0845 | 41.391 | 41.3107 | 1.3494 | #N/A
74.9529 | 1018.0869 | 41.3707 | 41.3642 | 1.3375 | #N/A
74.9929 | 1018.0801 | 41.4276 | 41.4252 | 1.5253 | #N/A
75.0329 | 1018.0623 | 41.5761 | 41.4866 | 1.5349 | 1.3158
75.0729 | 1018.0544 | 41.6412 | 41.5428 | 1.4041 | #N/A
75.1129 | 1018.0413 | 41.751 | 41.6001 | 1.4333 | #N/A
75.1529 | 1018.0535 | 41.6493 | 41.661 | 1.5233 | #N/A
75.1931 | 1018.0444 | 41.7246 | 41.7185 | 1.4309 | #N/A
75.2329 | 1018.0273 | 41.8669 | 41.7831 | 1.6222 | #N/A
75.2729 | 1018.0242 | 41.8934 | 41.8488 | 1.6425 | #N/A
75.3129 | 1018.0186 | 41.9401 | 41.9149 | 1.6504 | #N/A
75.3529 | 1018.0217 | 41.9137 | 41.9853 | 1.7596 | #N/A
75.3929 | 1018.0173 | 41.9503 | 42.0506 | 1.6348 | #N/A
75.4329 | 1018.0027 | 42.0723 | 42.1129 | 1.5565 | #N/A
75.4729 | 1017.9866 | 42.2065 | 42.1715 | 1.4648 | #N/A
75.513 | 1017.9836 | 42.2309 | 42.2336 | 1.5501 | #N/A
75.5529 | 1017.9778 | 42.2798 | 42.2977 | 1.6061 | #N/A
75.5929 | 1017.9692 | 42.3509 | 42.3548 | 1.4275 | #N/A
75.6329 | 1017.9668 | 42.3713 | 42.4113 | 1.4118 | #N/A
75.6729 | 1017.9517 | 42.4974 | 42.4668 | 1.3881 | #N/A
75.7129 | 1017.9334 | 42.6499 | 42.533 | 1.6545 | #N/A
75.753 | 1017.9282 | 42.6926 | 42.596 | 1.5725 | #N/A
75.7929 | 1017.9124 | 42.8248 | 42.6564 | 1.5112 | #N/A
75.833 | 1017.9031 | 42.902 | 42.7162 | 1.4955 | #N/A
75.8729 | 1017.9031 | 42.902 | 42.7771 | 1.5237 | #N/A
75.9129 | 1017.9082 | 42.8593 | 42.8418 | 1.6172 | #N/A
75.9529 | 1017.9016 | 42.9143 | 42.9082 | 1.6602 | #N/A
75.9929 | 1017.8931 | 42.9854 | 42.9685 | 1.5055 | #N/A
76.0329 | 1017.8799 | 43.0952 | 43.0293 | 1.5214 | 1.3881
76.0729 | 1017.884 | 43.0607 | 43.0952 | 1.6485 | #N/A
76.1129 | 1017.8782 | 43.1095 | 43.1606 | 1.6347 | #N/A
76.1529 | 1017.8679 | 43.1949 | 43.226 | 1.6348 | #N/A
76.1929 | 1017.8469 | 43.3698 | 43.2877 | 1.5428 | #N/A
76.2329 | 1017.8479 | 43.3617 | 43.3499 | 1.5547 | #N/A
76.2729 | 1017.8389 | 43.4369 | 43.4076 | 1.4431 | #N/A
76.3129 | 1017.8374 | 43.4491 | 43.4654 | 1.4431 | #N/A
76.3529 | 1017.8284 | 43.5243 | 43.5177 | 1.3081 | #N/A
76.3929 | 1017.8198 | 43.5955 | 43.5731 | 1.3845 | #N/A
76.4329 | 1017.8101 | 43.6769 | 43.6352 | 1.5526 | #N/A
76.4729 | 1017.8147 | 43.6382 | 43.7003 | 1.627 | #N/A
76.513 | 1017.7966 | 43.7887 | 43.7621 | 1.5407 | #N/A
76.5529 | 1017.7778 | 43.9453 | 43.8247 | 1.5705 | #N/A
76.5929 | 1017.7737 | 43.9799 | 43.8871 | 1.5605 | #N/A
76.6329 | 1017.7651 | 44.0511 | 43.9567 | 1.7404 | #N/A
76.6729 | 1017.7742 | 43.9758 | 44.023 | 1.6561 | #N/A
76.7129 | 1017.7576 | 44.1141 | 44.0888 | 1.6445 | #N/A
76.7529 | 1017.7532 | 44.1507 | 44.152 | 1.5819 | #N/A
76.7929 | 1017.748 | 44.1934 | 44.218 | 1.6485 | #N/A
76.833 | 1017.749 | 44.1853 | 44.2807 | 1.5665 | #N/A
76.8729 | 1017.7302 | 44.3419 | 44.3464 | 1.6445 | #N/A
76.9129 | 1017.7092 | 44.5168 | 44.4131 | 1.6662 | #N/A
76.9529 | 1017.7051 | 44.5513 | 44.4812 | 1.7031 | #N/A
76.993 | 1017.7087 | 44.5208 | 44.547 | 1.6437 | #N/A
77.0329 | 1017.6975 | 44.6144 | 44.616 | 1.7256 | 1.6561
77.0729 | 1017.6851 | 44.7181 | 44.6834 | 1.6855 | #N/A
77.1129 | 1017.6667 | 44.8706 | 44.7484 | 1.6249 | #N/A
77.1529 | 1017.6714 | 44.832 | 44.8127 | 1.6094 | #N/A
77.1929 | 1017.6626 | 44.9052 | 44.874 | 1.5311 | #N/A
77.2329 | 1017.6494 | 45.015 | 44.9413 | 1.6818 | #N/A
77.2729 | 1017.6421 | 45.076 | 45.0057 | 1.6113 | #N/A
77.3129 | 1017.6431 | 45.0679 | 45.0698 | 1.6034 | #N/A
77.3529 | 1017.6323 | 45.1574 | 45.1344 | 1.6131 | #N/A
77.3929 | 1017.6204 | 45.257 | 45.2005 | 1.6523 | #N/A
77.4329 | 1017.6072 | 45.3668 | 45.2629 | 1.5604 | #N/A
77.4729 | 1017.6045 | 45.3892 | 45.3223 | 1.4844 | #N/A
77.5131 | 1017.5996 | 45.4299 | 45.3876 | 1.6298 | #N/A
77.5529 | 1017.5862 | 45.5417 | 45.4574 | 1.7496 | #N/A
77.5929 | 1017.575 | 45.6353 | 45.5244 | 1.6758 | #N/A
77.6329 | 1017.5728 | 45.6536 | 45.5903 | 1.6465 | #N/A
77.6729 | 1017.574 | 45.6434 | 45.6515 | 1.529 | #N/A
77.7129 | 1017.5642 | 45.7248 | 45.7155 | 1.5996 | #N/A
77.7529 | 1017.5564 | 45.7898 | 45.7782 | 1.5682 | #N/A
77.7929 | 1017.553 | 45.8183 | 45.8376 | 1.4862 | #N/A
77.833 | 1017.5466 | 45.8712 | 45.9001 | 1.5586 | #N/A
77.8729 | 1017.5427 | 45.9037 | 45.9671 | 1.6778 | #N/A
77.9129 | 1017.5354 | 45.9647 | 46.0322 | 1.6289 | #N/A
77.9529 | 1017.5239 | 46.0603 | 46.0967 | 1.6113 | #N/A
77.9929 | 1017.501 | 46.2515 | 46.1603 | 1.5895 | #N/A
78.0329 | 1017.491 | 46.3349 | 46.2237 | 1.5859 | 1.529
78.073 | 1017.4883 | 46.3572 | 46.2857 | 1.5499 | #N/A
78.1129 | 1017.4795 | 46.4304 | 46.3456 | 1.4968 | #N/A
78.1529 | 1017.4758 | 46.4609 | 46.4031 | 1.4373 | #N/A
78.1929 | 1017.4717 | 46.4955 | 46.4646 | 1.5389 | #N/A
78.2329 | 1017.4668 | 46.5362 | 46.5249 | 1.5058 | #N/A
78.2729 | 1017.4639 | 46.5606 | 46.5831 | 1.4568 | #N/A
78.3129 | 1017.4473 | 46.6989 | 46.6405 | 1.4353 | #N/A
78.3529 | 1017.4338 | 46.8107 | 46.6944 | 1.3452 | #N/A
78.3929 | 1017.429 | 46.8514 | 46.7518 | 1.4353 | #N/A
78.4329 | 1017.4192 | 46.9328 | 46.8131 | 1.5332 | #N/A
78.4729 | 1017.4087 | 47.0202 | 46.8756 | 1.5624 | #N/A
78.5131 | 1017.4065 | 47.0385 | 46.9371 | 1.5335 | #N/A
78.5529 | 1017.406 | 47.0426 | 46.9939 | 1.4248 | #N/A
78.5929 | 1017.3994 | 47.0975 | 47.0481 | 1.3531 | #N/A
78.6329 | 1017.3955 | 47.13 | 47.1068 | 1.4686 | #N/A
78.6729 | 1017.3806 | 47.2541 | 47.164 | 1.4313 | #N/A
78.7129 | 1017.386 | 47.2093 | 47.2289 | 1.621 | #N/A
78.7529 | 1017.3823 | 47.2398 | 47.2926 | 1.5937 | #N/A
78.7929 | 1017.3772 | 47.2825 | 47.3551 | 1.5604 | #N/A
78.833 | 1017.385 | 47.2175 | 47.4207 | 1.6402 | #N/A
78.8729 | 1017.3674 | 47.3639 | 47.4818 | 1.5296 | #N/A
78.9129 | 1017.3513 | 47.4981 | 47.5404 | 1.4647 | #N/A
78.9529 | 1017.3403 | 47.5896 | 47.6012 | 1.5193 | #N/A
78.9929 | 1017.3318 | 47.6608 | 47.6602 | 1.4742 | #N/A
79.0329 | 1017.3237 | 47.7279 | 47.7181 | 1.4471 | 1.4313
79.0729 | 1017.322 | 47.7422 | 47.7788 | 1.5174 | #N/A
79.1129 | 1017.3049 | 47.8845 | 47.842 | 1.5819 | #N/A
79.1529 | 1017.3008 | 47.9191 | 47.9069 | 1.6211 | #N/A
79.1929 | 1017.2734 | 48.1468 | 47.9732 | 1.6582 | #N/A
79.2329 | 1017.2727 | 48.153 | 48.0348 | 1.539 | #N/A
79.2729 | 1017.272 | 48.1591 | 48.0987 | 1.5996 | #N/A
79.3129 | 1017.259 | 48.2668 | 48.1647 | 1.6484 | #N/A
79.3529 | 1017.2563 | 48.2892 | 48.2305 | 1.6464 | #N/A
79.3929 | 1017.251 | 48.3339 | 48.3028 | 1.8067 | #N/A
79.4329 | 1017.2393 | 48.4316 | 48.372 | 1.7307 | #N/A
79.4729 | 1017.2351 | 48.4661 | 48.4361 | 1.6016 | #N/A
79.5131 | 1017.228 | 48.5251 | 48.4994 | 1.5755 | #N/A
79.5529 | 1017.217 | 48.6166 | 48.5659 | 1.6709 | #N/A
79.5929 | 1017.2085 | 48.6878 | 48.6302 | 1.6073 | #N/A
79.6329 | 1017.197 | 48.7834 | 48.6984 | 1.7052 | #N/A
79.6729 | 1017.1885 | 48.8546 | 48.7651 | 1.666 | #N/A
79.7129 | 1017.1885 | 48.8546 | 48.8291 | 1.5995 | #N/A
79.7529 | 1017.1863 | 48.8729 | 48.8913 | 1.5565 | #N/A
79.7929 | 1017.1765 | 48.9542 | 48.9536 | 1.5566 | #N/A
79.833 | 1017.1716 | 48.9949 | 49.0149 | 1.5301 | #N/A
79.8729 | 1017.1594 | 49.0966 | 49.078 | 1.5811 | #N/A
79.9129 | 1017.1514 | 49.1637 | 49.1429 | 1.6211 | #N/A
79.9529 | 1017.1514 | 49.1637 | 49.2088 | 1.6484 | #N/A
79.9929 | 1017.1428 | 49.2349 | 49.2704 | 1.5389 | #N/A
80.0329 | 1017.124 | 49.3915 | 49.3337 | 1.584 | 1.666
80.0729 | 1017.123 | 49.3996 | 49.3943 | 1.5134 | #N/A
80.1129 | 1017.1091 | 49.5155 | 49.4573 | 1.5761 | #N/A
80.1529 | 1017.0969 | 49.6172 | 49.5164 | 1.4784 | #N/A
80.1929 | 1017.1011 | 49.5826 | 49.5753 | 1.4705 | #N/A
80.2329 | 1017.0791 | 49.7656 | 49.6331 | 1.4471 | #N/A
80.2729 | 1017.0784 | 49.7717 | 49.6911 | 1.449 | #N/A
80.3129 | 1017.0806 | 49.7534 | 49.7498 | 1.4683 | #N/A
80.3529 | 1017.062 | 49.908 | 49.8092 | 1.4843 | #N/A
80.3929 | 1017.054 | 49.9751 | 49.8712 | 1.5506 | #N/A
80.4329 | 1017.0452 | 50.0483 | 49.932 | 1.5194 | #N/A
80.4729 | 1017.0471 | 50.0321 | 49.9947 | 1.5661 | #N/A
80.513 | 1017.0374 | 50.1134 | 50.0593 | 1.6149 | #N/A
80.5529 | 1017.0391 | 50.0992 | 50.1216 | 1.5591 | #N/A
80.5929 | 1017.0203 | 50.2558 | 50.1771 | 1.3864 | #N/A
80.6329 | 1017.0239 | 50.2252 | 50.2342 | 1.4275 | #N/A
80.6729 | 1017.0134 | 50.3127 | 50.2933 | 1.4782 | #N/A
80.7129 | 1017.0078 | 50.3595 | 50.3485 | 1.3805 | #N/A
80.7529 | 1017.0076 | 50.3615 | 50.4054 | 1.4216 | #N/A
80.7929 | 1017.0029 | 50.4001 | 50.4547 | 1.234 | #N/A
80.8331 | 1016.9912 | 50.4978 | 50.5082 | 1.3313 | #N/A
80.8729 | 1016.978 | 50.6076 | 50.5683 | 1.5085 | #N/A
80.9129 | 1016.9697 | 50.6767 | 50.6251 | 1.4197 | #N/A
80.9529 | 1016.9558 | 50.7926 | 50.6792 | 1.3531 | #N/A
80.9929 | 1016.9497 | 50.8435 | 50.7342 | 1.3744 | #N/A
81.0329 | 1016.9482 | 50.8557 | 50.792 | 1.4452 | 1.4782
81.073 | 1016.9509 | 50.8333 | 50.8491 | 1.4246 | #N/A
81.1129 | 1016.9448 | 50.8842 | 50.9075 | 1.4637 | #N/A
81.1529 | 1016.9246 | 51.0529 | 50.9618 | 1.3569 | #N/A
81.1929 | 1016.9246 | 51.0529 | 51.021 | 1.4805 | #N/A
81.2329 | 1016.9236 | 51.0611 | 51.0813 | 1.5058 | #N/A
81.2729 | 1016.925 | 51.0489 | 51.1477 | 1.6621 | #N/A
81.3129 | 1016.9116 | 51.1607 | 51.2201 | 1.8087 | #N/A
81.3529 | 1016.8928 | 51.3173 | 51.2895 | 1.7345 | #N/A
81.393 | 1016.8848 | 51.3844 | 51.3611 | 1.789 | #N/A
81.4329 | 1016.885 | 51.3824 | 51.4286 | 1.6895 | #N/A
81.4729 | 1016.8735 | 51.478 | 51.4953 | 1.6661 | #N/A
81.5129 | 1016.8667 | 51.5349 | 51.5592 | 1.5976 | #N/A
81.5529 | 1016.8591 | 51.598 | 51.624 | 1.6212 | #N/A
81.5929 | 1016.8567 | 51.6183 | 51.69 | 1.6485 | #N/A
81.6329 | 1016.8508 | 51.6671 | 51.7569 | 1.6738 | #N/A
81.6729 | 1016.8391 | 51.7647 | 51.8276 | 1.7676 | #N/A
81.7129 | 1016.8254 | 51.8786 | 51.8957 | 1.7033 | #N/A
81.7529 | 1016.8003 | 52.0881 | 51.9625 | 1.6679 | #N/A
81.7929 | 1016.7817 | 52.2426 | 52.0309 | 1.7111 | #N/A
81.8331 | 1016.7864 | 52.204 | 52.1017 | 1.7637 | #N/A
81.8729 | 1016.7676 | 52.3606 | 52.1701 | 1.7169 | #N/A
81.9129 | 1016.7673 | 52.3626 | 52.2348 | 1.6172 | #N/A
81.9529 | 1016.7617 | 52.4094 | 52.3014 | 1.664 | #N/A
81.9929 | 1016.7563 | 52.4541 | 52.37 | 1.7147 | #N/A
82.0329 | 1016.7473 | 52.5294 | 52.4379 | 1.6994 | 1.7676
82.0731 | 1016.7424 | 52.5701 | 52.5089 | 1.7687 | #N/A
82.1129 | 1016.7419 | 52.5741 | 52.5783 | 1.7394 | #N/A
82.153 | 1016.7241 | 52.7226 | 52.6483 | 1.7485 | #N/A
82.1929 | 1016.7119 | 52.8243 | 52.7202 | 1.7987 | #N/A
82.2329 | 1016.7163 | 52.7877 | 52.7889 | 1.7189 | #N/A
82.2729 | 1016.71 | 52.8405 | 52.8543 | 1.6347 | #N/A
82.3129 | 1016.7041 | 52.8893 | 52.9151 | 1.5193 | #N/A
82.3529 | 1016.698 | 52.9402 | 52.9702 | 1.3786 | #N/A
82.3929 | 1016.6909 | 52.9992 | 53.0292 | 1.4744 | #N/A
82.4329 | 1016.677 | 53.1151 | 53.0837 | 1.3629 | #N/A
82.4729 | 1016.6709 | 53.1659 | 53.1384 | 1.3668 | #N/A
82.5129 | 1016.6614 | 53.2452 | 53.1954 | 1.4256 | #N/A
82.5529 | 1016.6453 | 53.3795 | 53.2531 | 1.4431 | #N/A
82.5929 | 1016.6426 | 53.4018 | 53.3125 | 1.4842 | #N/A
82.6329 | 1016.6382 | 53.4384 | 53.3708 | 1.4587 | #N/A
82.6729 | 1016.6265 | 53.536 | 53.4345 | 1.5916 | #N/A
82.7129 | 1016.6245 | 53.5523 | 53.494 | 1.4882 | #N/A
82.7529 | 1016.6213 | 53.5788 | 53.5511 | 1.4274 | #N/A
82.7929 | 1016.6106 | 53.6682 | 53.6147 | 1.5878 | #N/A
82.833 | 1016.6096 | 53.6764 | 53.673 | 1.4551 | #N/A
82.8729 | 1016.6023 | 53.7374 | 53.735 | 1.5527 | #N/A
82.9129 | 1016.5974 | 53.7781 | 53.7929 | 1.449 | #N/A
82.9529 | 1016.5967 | 53.7841 | 53.8517 | 1.4685 | #N/A
82.9929 | 1016.5837 | 53.8919 | 53.9062 | 1.3629 | #N/A
83.0329 | 1016.5762 | 53.955 | 53.9608 | 1.3648 | 1.5916
83.0729 | 1016.562 | 54.0729 | 54.0161 | 1.3826 | #N/A
83.1129 | 1016.5603 | 54.0872 | 54.07 | 1.3493 | #N/A
83.153 | 1016.5432 | 54.2295 | 54.1281 | 1.4487 | #N/A
83.1929 | 1016.5383 | 54.2702 | 54.1857 | 1.4434 | #N/A
83.2329 | 1016.5337 | 54.3088 | 54.2462 | 1.5116 | #N/A
83.2729 | 1016.5181 | 54.439 | 54.3091 | 1.5722 | #N/A
83.3129 | 1016.5278 | 54.3576 | 54.3761 | 1.6754 | #N/A
83.3529 | 1016.5107 | 54.5 | 54.4397 | 1.5901 | #N/A
83.3929 | 1016.5171 | 54.4471 | 54.507 | 1.6836 | #N/A
83.4329 | 1016.5076 | 54.5264 | 54.5713 | 1.6074 | #N/A
83.4729 | 1016.5068 | 54.5325 | 54.6349 | 1.5898 | #N/A
83.5129 | 1016.5005 | 54.5854 | 54.7015 | 1.664 | #N/A
83.5529 | 1016.4888 | 54.683 | 54.7663 | 1.6212 | #N/A
83.5929 | 1016.4768 | 54.7827 | 54.8323 | 1.6484 | #N/A
83.6329 | 1016.4614 | 54.9108 | 54.8998 | 1.6894 | #N/A
83.6729 | 1016.4583 | 54.9372 | 54.9691 | 1.7325 | #N/A
83.7129 | 1016.4377 | 55.1081 | 55.0344 | 1.6307 | #N/A
83.7529 | 1016.4282 | 55.1874 | 55.1002 | 1.6466 | #N/A
83.7929 | 1016.4121 | 55.3216 | 55.1668 | 1.6641 | #N/A
83.8331 | 1016.4121 | 55.3216 | 55.229 | 1.5475 | #N/A
83.8729 | 1016.3994 | 55.4273 | 55.2918 | 1.5775 | #N/A
83.9129 | 1016.4016 | 55.409 | 55.3492 | 1.4353 | #N/A
83.9529 | 1016.3989 | 55.4314 | 55.4111 | 1.5468 | #N/A
83.9929 | 1016.3889 | 55.5148 | 55.476 | 1.6229 | #N/A
84.0329 | 1016.3813 | 55.5778 | 55.5446 | 1.7148 | 1.7325
84.0729 | 1016.3704 | 55.6694 | 55.6143 | 1.7423 | #N/A
84.1129 | 1016.3511 | 55.83 | 55.683 | 1.717 | #N/A
84.153 | 1016.344 | 55.889 | 55.7503 | 1.6817 | #N/A
84.1929 | 1016.3396 | 55.9256 | 55.8157 | 1.6367 | #N/A
84.2329 | 1016.3328 | 55.9825 | 55.8808 | 1.6269 | #N/A
84.2729 | 1016.3259 | 56.0395 | 55.9388 | 1.4509 | #N/A
84.3129 | 1016.324 | 56.0557 | 55.9952 | 1.4097 | #N/A
84.3529 | 1016.3318 | 55.9907 | 56.0496 | 1.3591 | #N/A
84.393 | 1016.3315 | 55.9927 | 56.105 | 1.3837 | #N/A
84.4329 | 1016.324 | 56.0557 | 56.1603 | 1.3852 | #N/A
84.4729 | 1016.3049 | 56.2144 | 56.2205 | 1.5036 | #N/A
84.5129 | 1016.2927 | 56.3161 | 56.2795 | 1.4766 | #N/A
84.5529 | 1016.283 | 56.3974 | 56.3379 | 1.4588 | #N/A
84.5929 | 1016.2744 | 56.4686 | 56.3944 | 1.4138 | #N/A
84.6329 | 1016.2666 | 56.5337 | 56.4531 | 1.4664 | #N/A
84.6729 | 1016.2573 | 56.6109 | 56.5111 | 1.4509 | #N/A
84.7129 | 1016.2551 | 56.6292 | 56.5685 | 1.4334 | #N/A
84.7529 | 1016.2566 | 56.617 | 56.6261 | 1.4412 | #N/A
84.7929 | 1016.2522 | 56.6536 | 56.6839 | 1.4452 | #N/A
84.8329 | 1016.2424 | 56.735 | 56.7407 | 1.4196 | #N/A
84.8729 | 1016.239 | 56.7635 | 56.8023 | 1.541 | #N/A
84.9129 | 1016.2268 | 56.8651 | 56.8668 | 1.6112 | #N/A
84.9529 | 1016.2139 | 56.9729 | 56.9331 | 1.6583 | #N/A
84.9929 | 1016.2146 | 56.9668 | 56.9994 | 1.658 | #N/A
85.033 | 1016.2068 | 57.0319 | 57.0652 | 1.6437 | 1.4509
85.0729 | 1016.2048 | 57.0482 | 57.1277 | 1.5633 | #N/A
85.1129 | 1016.1873 | 57.1946 | 57.1926 | 1.6211 | #N/A
85.153 | 1016.1699 | 57.339 | 57.2536 | 1.5237 | #N/A
85.1929 | 1016.165 | 57.3797 | 57.3162 | 1.5679 | #N/A
85.2329 | 1016.1597 | 57.4244 | 57.3793 | 1.5761 | #N/A
85.2729 | 1016.1523 | 57.4854 | 57.443 | 1.5937 | #N/A
85.3129 | 1016.1487 | 57.5159 | 57.5093 | 1.658 | #N/A
85.3529 | 1016.1316 | 57.6583 | 57.5765 | 1.6798 | #N/A
85.3929 | 1016.1306 | 57.6664 | 57.6411 | 1.6132 | #N/A
85.4329 | 1016.1245 | 57.7172 | 57.7089 | 1.6953 | #N/A
85.473 | 1016.1169 | 57.7803 | 57.7736 | 1.6168 | #N/A
85.5129 | 1016.0996 | 57.9247 | 57.8381 | 1.6137 | #N/A
85.5529 | 1016.0977 | 57.9409 | 57.9036 | 1.6388 | #N/A
85.5929 | 1016.0806 | 58.0833 | 57.968 | 1.6093 | #N/A
85.6329 | 1016.0837 | 58.0569 | 58.0337 | 1.6425 | #N/A
85.6729 | 1016.0713 | 58.1606 | 58.0979 | 1.6035 | #N/A
85.7129 | 1016.0605 | 58.2501 | 58.1601 | 1.5565 | #N/A
85.7529 | 1016.0562 | 58.2867 | 58.2239 | 1.5956 | #N/A
85.7929 | 1016.0496 | 58.3416 | 58.2908 | 1.6719 | #N/A
85.8329 | 1016.0425 | 58.4006 | 58.3586 | 1.6953 | #N/A
85.8729 | 1016.041 | 58.4128 | 58.4261 | 1.6877 | #N/A
85.9129 | 1016.0273 | 58.5266 | 58.4884 | 1.5565 | #N/A
85.9529 | 1016.0249 | 58.547 | 58.5519 | 1.5878 | #N/A
85.9929 | 1016.0125 | 58.6507 | 58.615 | 1.5779 | #N/A
86.0329 | 1016.01 | 58.671 | 58.6787 | 1.5918 | 1.6035
86.0729 | 1016.0059 | 58.7056 | 58.7381 | 1.4861 | #N/A
86.1129 | 1015.9998 | 58.7564 | 58.7994 | 1.5311 | #N/A
86.1531 | 1015.9871 | 58.8622 | 58.857 | 1.4349 | #N/A
86.1929 | 1015.9756 | 58.9578 | 58.9204 | 1.5908 | #N/A
86.2329 | 1015.9658 | 59.0391 | 58.9828 | 1.5604 | #N/A
86.2729 | 1015.9509 | 59.1632 | 59.0407 | 1.4471 | #N/A
86.3129 | 1015.9407 | 59.2486 | 59.101 | 1.5076 | #N/A
86.3529 | 1015.938 | 59.271 | 59.1652 | 1.6054 | #N/A
86.3929 | 1015.9373 | 59.2771 | 59.2323 | 1.6777 | #N/A
86.4329 | 1015.9324 | 59.3177 | 59.2997 | 1.6836 | #N/A
86.4729 | 1015.9275 | 59.3584 | 59.3663 | 1.666 | #N/A
86.5129 | 1015.9182 | 59.4357 | 59.4344 | 1.7032 | #N/A
86.5529 | 1015.9141 | 59.4703 | 59.5038 | 1.7346 | #N/A
86.5929 | 1015.9065 | 59.5333 | 59.5739 | 1.7521 | #N/A
86.6329 | 1015.9009 | 59.5801 | 59.6387 | 1.619 | #N/A
86.6729 | 1015.8857 | 59.7062 | 59.7033 | 1.6172 | #N/A
86.713 | 1015.8765 | 59.7834 | 59.764 | 1.5163 | #N/A
86.7529 | 1015.8799 | 59.755 | 59.8235 | 1.4872 | #N/A
86.7929 | 1015.8679 | 59.8546 | 59.8812 | 1.4431 | #N/A
86.833 | 1015.8491 | 60.0112 | 59.936 | 1.3704 | #N/A
86.8729 | 1015.833 | 60.1454 | 59.9931 | 1.426 | #N/A
86.9129 | 1015.8308 | 60.1637 | 60.0521 | 1.4764 | #N/A
86.9529 | 1015.8193 | 60.2593 | 60.1105 | 1.4607 | #N/A
86.9929 | 1015.8123 | 60.3183 | 60.1691 | 1.4645 | #N/A
87.0329 | 1015.7959 | 60.4546 | 60.2277 | 1.4646 | 1.6172
87.0729 | 1015.7913 | 60.4932 | 60.2868 | 1.4783 | #N/A
87.1129 | 1015.8037 | 60.3895 | 60.3479 | 1.5253 | #N/A
87.1531 | 1015.7979 | 60.4383 | 60.4078 | 1.4926 | #N/A
87.1929 | 1015.7976 | 60.4403 | 60.4691 | 1.5385 | #N/A
87.2329 | 1015.79 | 60.5034 | 60.5289 | 1.4939 | #N/A
87.2729 | 1015.7856 | 60.54 | 60.587 | 1.4548 | #N/A
87.3129 | 1015.7798 | 60.5888 | 60.6504 | 1.5838 | #N/A
87.3529 | 1015.7627 | 60.7311 | 60.7132 | 1.5702 | #N/A
87.3929 | 1015.7537 | 60.8064 | 60.7729 | 1.4919 | #N/A
87.4329 | 1015.7549 | 60.7962 | 60.8291 | 1.404 | #N/A
87.473 | 1015.7495 | 60.8409 | 60.887 | 1.4468 | #N/A
87.5129 | 1015.7446 | 60.8816 | 60.9421 | 1.3788 | #N/A
87.5529 | 1015.7336 | 60.9731 | 60.9982 | 1.4021 | #N/A
87.5929 | 1015.7236 | 61.0565 | 61.0531 | 1.3727 | #N/A
87.6329 | 1015.7195 | 61.0911 | 61.1067 | 1.3414 | #N/A
87.6729 | 1015.7095 | 61.1745 | 61.1705 | 1.5937 | #N/A
87.713 | 1015.6992 | 61.2599 | 61.2352 | 1.6142 | #N/A
87.7529 | 1015.6948 | 61.2965 | 61.2989 | 1.5966 | #N/A
87.7929 | 1015.6821 | 61.4022 | 61.3611 | 1.5546 | #N/A
87.8329 | 1015.6719 | 61.4876 | 61.4291 | 1.7013 | #N/A
87.8729 | 1015.6628 | 61.5629 | 61.4953 | 1.6544 | #N/A
87.9129 | 1015.6577 | 61.6056 | 61.5563 | 1.5252 | #N/A
87.9529 | 1015.6499 | 61.6707 | 61.6198 | 1.5878 | #N/A
87.9929 | 1015.6475 | 61.691 | 61.6873 | 1.6855 | #N/A
88.0329 | 1015.6372 | 61.7764 | 61.7538 | 1.6641 | 1.5937
88.0729 | 1015.6245 | 61.8822 | 61.8266 | 1.8185 | #N/A
88.1129 | 1015.6238 | 61.8883 | 61.8969 | 1.7581 | #N/A
88.1531 | 1015.6047 | 62.0469 | 61.9669 | 1.7432 | #N/A
88.1929 | 1015.5959 | 62.1201 | 62.0382 | 1.7905 | #N/A
88.2329 | 1015.5986 | 62.0977 | 62.1118 | 1.8401 | #N/A
88.2729 | 1015.5959 | 62.1201 | 62.1826 | 1.7697 | #N/A
88.3129 | 1015.5732 | 62.3092 | 62.2523 | 1.7421 | #N/A
88.3529 | 1015.5732 | 62.3092 | 62.3215 | 1.7307 | #N/A
88.3929 | 1015.5723 | 62.3174 | 62.3893 | 1.6952 | #N/A
88.4329 | 1015.5554 | 62.4577 | 62.4572 | 1.6956 | #N/A
88.473 | 1015.5444 | 62.5492 | 62.5267 | 1.7348 | #N/A
88.5129 | 1015.5417 | 62.5716 | 62.5943 | 1.693 | #N/A
88.5529 | 1015.5176 | 62.7729 | 62.6665 | 1.8069 | #N/A
88.5929 | 1015.5142 | 62.8014 | 62.7358 | 1.7306 | #N/A
88.6329 | 1015.5051 | 62.8766 | 62.8026 | 1.6698 | #N/A
88.6729 | 1015.4968 | 62.9458 | 62.8692 | 1.6661 | #N/A
88.7129 | 1015.4797 | 63.0881 | 62.9314 | 1.5545 | #N/A
88.7529 | 1015.4783 | 63.1003 | 62.9943 | 1.5722 | #N/A
88.7929 | 1015.4773 | 63.1085 | 63.0608 | 1.6621 | #N/A
88.8329 | 1015.4661 | 63.202 | 63.1284 | 1.6916 | #N/A
88.8729 | 1015.4602 | 63.2508 | 63.1875 | 1.4763 | #N/A
88.9129 | 1015.4512 | 63.3261 | 63.2554 | 1.6993 | #N/A
88.9529 | 1015.4407 | 63.4135 | 63.3277 | 1.8068 | #N/A
88.9929 | 1015.439 | 63.4278 | 63.3941 | 1.66 | #N/A
89.033 | 1015.4219 | 63.5701 | 63.459 | 1.6224 | 1.6661
89.0729 | 1015.4211 | 63.5762 | 63.529 | 1.7489 | #N/A
89.1129 | 1015.416 | 63.6189 | 63.5969 | 1.6993 | #N/A
89.153 | 1015.4158 | 63.621 | 63.6645 | 1.689 | #N/A
89.1929 | 1015.4106 | 63.6637 | 63.7298 | 1.6333 | #N/A
89.2329 | 1015.3997 | 63.7552 | 63.7929 | 1.5761 | #N/A
89.2729 | 1015.3911 | 63.8264 | 63.8502 | 1.4333 | #N/A
89.3129 | 1015.3848 | 63.8792 | 63.9073 | 1.4273 | #N/A
89.3529 | 1015.3889 | 63.8447 | 63.966 | 1.4687 | #N/A
89.3929 | 1015.3611 | 64.0765 | 64.0226 | 1.4137 | #N/A
89.4329 | 1015.3467 | 64.1965 | 64.0822 | 1.4901 | #N/A
89.473 | 1015.3481 | 64.1843 | 64.1414 | 1.4768 | #N/A
89.5129 | 1015.3418 | 64.2372 | 64.1967 | 1.3857 | #N/A
89.5529 | 1015.3235 | 64.3897 | 64.2539 | 1.4295 | #N/A
89.5929 | 1015.3054 | 64.5402 | 64.3049 | 1.2749 | #N/A
89.6329 | 1015.3032 | 64.5585 | 64.3603 | 1.3842 | #N/A
89.6729 | 1015.3013 | 64.5747 | 64.417 | 1.4179 | #N/A
89.7129 | 1015.3 | 64.5849 | 64.4782 | 1.5311 | #N/A
89.7529 | 1015.3008 | 64.5788 | 64.541 | 1.5702 | #N/A
89.7929 | 1015.3 | 64.5849 | 64.6027 | 1.5409 | #N/A
89.8329 | 1015.2939 | 64.6358 | 64.6644 | 1.5429 | #N/A
89.8729 | 1015.2896 | 64.6724 | 64.7285 | 1.6036 | #N/A
89.9129 | 1015.2742 | 64.8005 | 64.7955 | 1.6758 | #N/A
89.9529 | 1015.2664 | 64.8656 | 64.8559 | 1.5094 | #N/A
89.9929 | 1015.2681 | 64.8513 | 64.9135 | 1.4392 | #N/A
90.0329 | 1015.2605 | 64.9144 | 64.9744 | 1.5234 | 1.4179
90.0729 | 1015.2627 | 64.8961 | 65.0349 | 1.5115 | #N/A
90.1129 | 1015.2483 | 65.016 | 65.0921 | 1.4294 | #N/A
90.1529 | 1015.239 | 65.0933 | 65.1439 | 1.2945 | #N/A
90.1929 | 1015.2246 | 65.2133 | 65.1957 | 1.2965 | #N/A
90.2329 | 1015.2146 | 65.2967 | 65.2485 | 1.3199 | #N/A
90.2729 | 1015.2073 | 65.3577 | 65.3044 | 1.3962 | #N/A
90.3129 | 1015.1985 | 65.4309 | 65.3647 | 1.5095 | #N/A
90.3529 | 1015.1846 | 65.5468 | 65.4282 | 1.5858 | #N/A
90.3929 | 1015.1797 | 65.5875 | 65.4942 | 1.6504 | #N/A
90.4329 | 1015.1726 | 65.6465 | 65.5587 | 1.6133 | #N/A
90.473 | 1015.167 | 65.6933 | 65.621 | 1.5541 | #N/A
90.5129 | 1015.158 | 65.7685 | 65.6852 | 1.608 | #N/A
90.5529 | 1015.1531 | 65.8092 | 65.751 | 1.6445 | #N/A
90.5929 | 1015.145 | 65.8763 | 65.8193 | 1.709 | #N/A
90.6329 | 1015.1438 | 65.8864 | 65.8866 | 1.6816 | #N/A
90.6729 | 1015.1414 | 65.9068 | 65.9525 | 1.6484 | #N/A
90.713 | 1015.1365 | 65.9475 | 66.0172 | 1.6109 | #N/A
90.7529 | 1015.1257 | 66.0369 | 66.0795 | 1.5626 | #N/A
90.793 | 1015.1123 | 66.1488 | 66.1403 | 1.5206 | #N/A
90.8329 | 1015.1021 | 66.2342 | 66.2032 | 1.571 | #N/A
90.8729 | 1015.0879 | 66.3522 | 66.2655 | 1.5585 | #N/A
90.9129 | 1015.0881 | 66.3501 | 66.3281 | 1.5663 | #N/A
90.9529 | 1015.0798 | 66.4193 | 66.3928 | 1.6171 | #N/A
90.9929 | 1015.0659 | 66.5352 | 66.4624 | 1.7384 | #N/A
91.0329 | 1015.0627 | 66.5616 | 66.5292 | 1.6719 | 1.6484
91.0729 | 1015.0471 | 66.6918 | 66.5924 | 1.578 | #N/A
91.1129 | 1015.0527 | 66.645 | 66.6542 | 1.5468 | #N/A
91.1529 | 1015.0425 | 66.7304 | 66.7136 | 1.4842 | #N/A
91.1929 | 1015.0374 | 66.7731 | 66.7754 | 1.5448 | #N/A
91.2329 | 1015.03 | 66.8341 | 66.8363 | 1.5233 | #N/A
91.2729 | 1015.0247 | 66.8789 | 66.8976 | 1.533 | #N/A
91.3129 | 1015.0112 | 66.9907 | 66.9575 | 1.4959 | #N/A
91.3529 | 1015.0039 | 67.0517 | 67.0143 | 1.4196 | #N/A
91.3929 | 1014.989 | 67.1758 | 67.0696 | 1.3825 | #N/A
91.4329 | 1014.9778 | 67.2693 | 67.1248 | 1.3805 | #N/A
91.4731 | 1014.9556 | 67.4544 | 67.1825 | 1.4379 | #N/A
91.5129 | 1014.9583 | 67.432 | 67.2422 | 1.4975 | #N/A
91.5529 | 1014.9609 | 67.4097 | 67.3007 | 1.4627 | #N/A
91.5929 | 1014.96 | 67.4178 | 67.3594 | 1.4685 | #N/A
91.6329 | 1014.9597 | 67.4198 | 67.4173 | 1.4468 | #N/A
91.6729 | 1014.9509 | 67.493 | 67.4797 | 1.5587 | #N/A
91.7129 | 1014.9512 | 67.491 | 67.5401 | 1.5115 | #N/A
91.7529 | 1014.9451 | 67.5418 | 67.6013 | 1.5292 | #N/A
91.793 | 1014.939 | 67.5927 | 67.6605 | 1.4786 | #N/A
91.8329 | 1014.9351 | 67.6252 | 67.7204 | 1.4995 | #N/A
91.8729 | 1014.9294 | 67.672 | 67.7798 | 1.4842 | #N/A
91.9129 | 1014.9155 | 67.7879 | 67.839 | 1.4803 | #N/A
91.9529 | 1014.908 | 67.851 | 67.8977 | 1.4665 | #N/A
91.9929 | 1014.8936 | 67.9709 | 67.9584 | 1.5175 | #N/A
92.033 | 1014.8833 | 68.0564 | 68.0099 | 1.2868 | 1.5587
92.0729 | 1014.8794 | 68.0889 | 68.0652 | 1.3845 | #N/A
92.1129 | 1014.8665 | 68.1967 | 68.1235 | 1.4568 | #N/A
92.1529 | 1014.8582 | 68.2658 | 68.183 | 1.4882 | #N/A
92.1929 | 1014.8538 | 68.3024 | 68.2447 | 1.5429 | #N/A
92.2329 | 1014.8464 | 68.3634 | 68.3096 | 1.623 | #N/A
92.2729 | 1014.8452 | 68.3736 | 68.3764 | 1.6699 | #N/A
92.3129 | 1014.8376 | 68.4367 | 68.439 | 1.5642 | #N/A
92.3529 | 1014.8259 | 68.5343 | 68.5014 | 1.5606 | #N/A
92.3929 | 1014.8191 | 68.5912 | 68.5677 | 1.6563 | #N/A
92.4329 | 1014.8059 | 68.701 | 68.6359 | 1.7052 | #N/A
92.473 | 1014.7883 | 68.8475 | 68.7035 | 1.6891 | #N/A
92.5129 | 1014.7947 | 68.7946 | 68.771 | 1.69 | #N/A
92.5529 | 1014.7856 | 68.8698 | 68.8327 | 1.5428 | #N/A
92.5929 | 1014.7791 | 68.9247 | 68.8948 | 1.5507 | #N/A
92.6329 | 1014.7742 | 68.9654 | 68.9599 | 1.6268 | #N/A
92.6729 | 1014.7671 | 69.0244 | 69.0241 | 1.6074 | #N/A
92.7129 | 1014.7483 | 69.181 | 69.0884 | 1.6072 | #N/A
92.7529 | 1014.7427 | 69.2277 | 69.1533 | 1.6212 | #N/A
92.793 | 1014.7498 | 69.1688 | 69.2182 | 1.6198 | #N/A
92.8329 | 1014.7441 | 69.2155 | 69.2845 | 1.6615 | #N/A
92.8729 | 1014.7283 | 69.3477 | 69.3502 | 1.6408 | #N/A
92.9129 | 1014.7166 | 69.4453 | 69.4158 | 1.6406 | #N/A
92.9529 | 1014.7046 | 69.545 | 69.4809 | 1.6288 | #N/A
92.9929 | 1014.697 | 69.608 | 69.5433 | 1.5585 | #N/A
93.0331 | 1014.7009 | 69.5755 | 69.6044 | 1.5248 | 1.6074
93.0729 | 1014.6897 | 69.6691 | 69.6713 | 1.6767 | #N/A
93.1129 | 1014.6763 | 69.7809 | 69.7385 | 1.6797 | #N/A
93.1529 | 1014.6658 | 69.8684 | 69.8061 | 1.6896 | #N/A
93.1929 | 1014.6575 | 69.9375 | 69.8727 | 1.6661 | #N/A
93.2329 | 1014.6514 | 69.9883 | 69.9384 | 1.6406 | #N/A
93.2729 | 1014.6438 | 70.0514 | 70.0013 | 1.5741 | #N/A
93.3129 | 1014.6382 | 70.0982 | 70.0656 | 1.6073 | #N/A
93.3529 | 1014.6328 | 70.1429 | 70.135 | 1.7345 | #N/A
93.3929 | 1014.6211 | 70.2405 | 70.2034 | 1.709 | #N/A
93.4329 | 1014.6157 | 70.2852 | 70.2696 | 1.6563 | #N/A
93.473 | 1014.6113 | 70.3219 | 70.3359 | 1.6556 | #N/A
93.5129 | 1014.5974 | 70.4378 | 70.4005 | 1.6159 | #N/A
93.5529 | 1014.5859 | 70.5334 | 70.4634 | 1.5741 | #N/A
93.5929 | 1014.5759 | 70.6167 | 70.5298 | 1.6602 | #N/A
93.6329 | 1014.5681 | 70.6818 | 70.5933 | 1.5858 | #N/A
93.6729 | 1014.5662 | 70.6981 | 70.653 | 1.492 | #N/A
93.7129 | 1014.5623 | 70.7306 | 70.712 | 1.4763 | #N/A
93.7529 | 1014.5518 | 70.8181 | 70.7721 | 1.5018 | #N/A
93.793 | 1014.542 | 70.8994 | 70.8329 | 1.5163 | #N/A
93.8329 | 1014.5332 | 70.9726 | 70.8925 | 1.4952 | #N/A
93.8729 | 1014.5308 | 70.993 | 70.9523 | 1.494 | #N/A
93.9129 | 1014.5215 | 71.0702 | 71.0134 | 1.5272 | #N/A
93.9529 | 1014.5098 | 71.1679 | 71.0737 | 1.5074 | #N/A
93.9929 | 1014.5029 | 71.2248 | 71.1345 | 1.5215 | #N/A
94.0329 | 1014.5005 | 71.2451 | 71.1949 | 1.5094 | 1.492
94.0729 | 1014.4937 | 71.3021 | 71.2565 | 1.5391 | #N/A
94.1129 | 1014.4917 | 71.3184 | 71.3156 | 1.4783 | #N/A
94.1529 | 1014.49 | 71.3326 | 71.3733 | 1.4432 | #N/A
94.1929 | 1014.4814 | 71.4038 | 71.4326 | 1.4824 | #N/A
94.2329 | 1014.47 | 71.4993 | 71.4959 | 1.5819 | #N/A
94.2729 | 1014.4617 | 71.5685 | 71.5607 | 1.621 | #N/A
94.3129 | 1014.4575 | 71.6031 | 71.6175 | 1.4177 | #N/A
94.3529 | 1014.4517 | 71.6519 | 71.6797 | 1.5565 | #N/A
94.3929 | 1014.4421 | 71.7312 | 71.7397 | 1.4999 | #N/A
94.4329 | 1014.4329 | 71.8085 | 71.8025 | 1.5702 | #N/A
94.4731 | 1014.4258 | 71.8674 | 71.8654 | 1.5665 | #N/A
94.5129 | 1014.4229 | 71.8918 | 71.9269 | 1.5426 | #N/A
94.5529 | 1014.4053 | 72.0383 | 71.9891 | 1.5546 | #N/A
94.5929 | 1014.4014 | 72.0708 | 72.0501 | 1.5252 | #N/A
94.6329 | 1014.3958 | 72.1176 | 72.1098 | 1.492 | #N/A
94.6729 | 1014.3831 | 72.2233 | 72.1719 | 1.5526 | #N/A
94.7129 | 1014.3687 | 72.3433 | 72.24 | 1.7032 | #N/A
94.7529 | 1014.3599 | 72.4165 | 72.3058 | 1.6464 | #N/A
94.793 | 1014.3748 | 72.2925 | 72.3689 | 1.5721 | #N/A
94.8329 | 1014.3477 | 72.5182 | 72.4317 | 1.5743 | #N/A
94.8729 | 1014.3459 | 72.5324 | 72.4947 | 1.576 | #N/A
94.9129 | 1014.3347 | 72.626 | 72.5575 | 1.5683 | #N/A
94.9529 | 1014.3252 | 72.7053 | 72.62 | 1.5622 | #N/A
94.9929 | 1014.3179 | 72.7663 | 72.6841 | 1.6036 | #N/A
95.0329 | 1014.3088 | 72.8416 | 72.7486 | 1.6131 | 1.5526
95.0729 | 1014.3101 | 72.8314 | 72.8118 | 1.5801 | #N/A
95.113 | 1014.3074 | 72.8538 | 72.8713 | 1.4851 | #N/A
95.1529 | 1014.2979 | 72.9331 | 72.929 | 1.4441 | #N/A
95.1929 | 1014.2773 | 73.1039 | 72.9889 | 1.498 | #N/A
95.2329 | 1014.2759 | 73.1161 | 73.0506 | 1.5408 | #N/A
95.2729 | 1014.2732 | 73.1385 | 73.1119 | 1.533 | #N/A
95.3129 | 1014.2656 | 73.2015 | 73.1698 | 1.4471 | #N/A
95.3529 | 1014.2607 | 73.2422 | 73.2325 | 1.568 | #N/A
95.3929 | 1014.2559 | 73.2829 | 73.2887 | 1.4041 | #N/A
95.4329 | 1014.2471 | 73.3561 | 73.3457 | 1.4272 | #N/A
95.4729 | 1014.2327 | 73.4761 | 73.4018 | 1.4004 | #N/A
95.5129 | 1014.2244 | 73.5452 | 73.4532 | 1.2867 | #N/A
95.5529 | 1014.2256 | 73.535 | 73.5078 | 1.3649 | #N/A
95.5929 | 1014.2197 | 73.5838 | 73.5619 | 1.3532 | #N/A
95.6329 | 1014.2212 | 73.5716 | 73.6182 | 1.4059 | #N/A
95.6729 | 1014.2087 | 73.6754 | 73.6756 | 1.4353 | #N/A
95.7129 | 1014.1907 | 73.8258 | 73.7339 | 1.4589 | #N/A
95.7529 | 1014.1772 | 73.9377 | 73.7899 | 1.4001 | #N/A
95.7931 | 1014.1792 | 73.9214 | 73.851 | 1.5217 | #N/A
95.8329 | 1014.179 | 73.9235 | 73.9142 | 1.5858 | #N/A
95.8729 | 1014.1724 | 73.9784 | 73.978 | 1.5937 | #N/A
95.9129 | 1014.1677 | 74.017 | 74.0411 | 1.578 | #N/A
95.9529 | 1014.1599 | 74.0821 | 74.1033 | 1.5545 | #N/A
95.9929 | 1014.1646 | 74.0434 | 74.1677 | 1.6113 | #N/A
96.0329 | 1014.1475 | 74.1858 | 74.2281 | 1.5096 | 1.4353
96.0729 | 1014.1399 | 74.2488 | 74.2863 | 1.4548 | #N/A
96.113 | 1014.1345 | 74.2936 | 74.348 | 1.5378 | #N/A
96.1529 | 1014.1282 | 74.3465 | 74.409 | 1.5303 | #N/A
96.1929 | 1014.1157 | 74.4502 | 74.4783 | 1.7306 | #N/A
96.2329 | 1014.1025 | 74.56 | 74.5471 | 1.7208 | #N/A
96.2729 | 1014.0852 | 74.7044 | 74.6111 | 1.5993 | #N/A
96.3129 | 1014.0759 | 74.7817 | 74.6717 | 1.5156 | #N/A
96.3531 | 1014.0666 | 74.859 | 74.7347 | 1.5693 | #N/A
96.3929 | 1014.0637 | 74.8833 | 74.7998 | 1.6339 | #N/A
96.4329 | 1014.0618 | 74.8996 | 74.8632 | 1.5839 | #N/A
96.4729 | 1014.0459 | 75.0318 | 74.9286 | 1.6367 | #N/A
96.5129 | 1014.0442 | 75.046 | 74.9915 | 1.5723 | #N/A
96.5529 | 1014.0427 | 75.0582 | 75.0557 | 1.6054 | #N/A
96.5929 | 1014.0332 | 75.1376 | 75.1209 | 1.6289 | #N/A
96.6329 | 1014.0291 | 75.1721 | 75.187 | 1.6521 | #N/A
96.673 | 1014.0051 | 75.3714 | 75.2517 | 1.6152 | #N/A
96.7129 | 1013.9939 | 75.465 | 75.3197 | 1.7033 | #N/A
96.7529 | 1013.991 | 75.4894 | 75.389 | 1.7325 | #N/A
96.7931 | 1013.988 | 75.5138 | 75.4586 | 1.7333 | #N/A
96.8329 | 1013.9827 | 75.5585 | 75.5217 | 1.5827 | #N/A
96.8729 | 1013.9756 | 75.6175 | 75.5836 | 1.5468 | #N/A
96.9129 | 1013.9746 | 75.6256 | 75.6432 | 1.49 | #N/A
96.9529 | 1013.9634 | 75.7192 | 75.7078 | 1.615 | #N/A
96.9929 | 1013.9636 | 75.7172 | 75.7775 | 1.7425 | #N/A
97.0329 | 1013.9641 | 75.7131 | 75.8429 | 1.6366 | 1.6152
97.0729 | 1013.9441 | 75.8798 | 75.9112 | 1.7072 | #N/A
97.113 | 1013.9336 | 75.9673 | 75.9805 | 1.7287 | #N/A
97.1529 | 1013.9326 | 75.9754 | 76.0529 | 1.8147 | #N/A
97.1929 | 1013.9158 | 76.1158 | 76.1249 | 1.7991 | #N/A
97.2329 | 1013.8994 | 76.252 | 76.1908 | 1.6465 | #N/A
97.2729 | 1013.8853 | 76.37 | 76.2535 | 1.568 | #N/A
97.3129 | 1013.8884 | 76.3435 | 76.319 | 1.6389 | #N/A
97.3529 | 1013.8828 | 76.3903 | 76.3854 | 1.6601 | #N/A
97.3929 | 1013.8806 | 76.4086 | 76.4511 | 1.6426 | #N/A
97.4329 | 1013.8621 | 76.5631 | 76.5154 | 1.6074 | #N/A
97.4729 | 1013.8442 | 76.7116 | 76.5818 | 1.6602 | #N/A
97.5129 | 1013.8416 | 76.734 | 76.6468 | 1.6231 | #N/A
97.5529 | 1013.8311 | 76.8214 | 76.7142 | 1.6856 | #N/A
97.5931 | 1013.8264 | 76.8601 | 76.7835 | 1.7263 | #N/A
97.6329 | 1013.8071 | 77.0207 | 76.8485 | 1.6307 | #N/A
97.6729 | 1013.8044 | 77.0431 | 76.9126 | 1.6015 | #N/A
97.7129 | 1013.7996 | 77.0838 | 76.9809 | 1.7091 | #N/A
97.7529 | 1013.7981 | 77.096 | 77.044 | 1.576 | #N/A
97.793 | 1013.7864 | 77.1936 | 77.1077 | 1.5932 | #N/A
97.8329 | 1013.7808 | 77.2404 | 77.1654 | 1.4437 | #N/A
97.8729 | 1013.7776 | 77.2668 | 77.2253 | 1.496 | #N/A
97.9129 | 1013.7749 | 77.2892 | 77.286 | 1.5193 | #N/A
97.9529 | 1013.7673 | 77.3522 | 77.3464 | 1.5094 | #N/A
97.9929 | 1013.7607 | 77.4071 | 77.4001 | 1.3416 | #N/A
98.0329 | 1013.7532 | 77.4702 | 77.4509 | 1.271 | 1.6015
98.0729 | 1013.7478 | 77.5149 | 77.5061 | 1.3807 | #N/A
98.113 | 1013.7412 | 77.5698 | 77.5601 | 1.348 | #N/A
98.1529 | 1013.7336 | 77.6329 | 77.615 | 1.374 | #N/A
98.1929 | 1013.7192 | 77.7528 | 77.6652 | 1.2534 | #N/A
98.2329 | 1013.719 | 77.7549 | 77.72 | 1.3708 | #N/A
98.2729 | 1013.7004 | 77.9094 | 77.7748 | 1.3706 | #N/A
98.3129 | 1013.7051 | 77.8708 | 77.834 | 1.4804 | #N/A
98.3529 | 1013.7017 | 77.8993 | 77.8919 | 1.4469 | #N/A
98.3929 | 1013.6931 | 77.9704 | 77.9495 | 1.4393 | #N/A
98.4329 | 1013.6921 | 77.9786 | 78.0053 | 1.3941 | #N/A
98.4729 | 1013.6946 | 77.9582 | 78.06 | 1.3689 | #N/A
98.5129 | 1013.6855 | 78.0335 | 78.1133 | 1.3337 | #N/A
98.5529 | 1013.6692 | 78.1697 | 78.1695 | 1.404 | #N/A
98.5929 | 1013.6626 | 78.2246 | 78.2282 | 1.4684 | #N/A
98.6329 | 1013.655 | 78.2877 | 78.2914 | 1.5781 | #N/A
98.673 | 1013.6506 | 78.3243 | 78.3518 | 1.5097 | #N/A
98.7129 | 1013.6333 | 78.4687 | 78.4082 | 1.4115 | #N/A
98.7529 | 1013.6284 | 78.5094 | 78.4636 | 1.3845 | #N/A
98.7929 | 1013.6133 | 78.6355 | 78.5228 | 1.4803 | #N/A
98.8329 | 1013.6057 | 78.6985 | 78.5784 | 1.3904 | #N/A
98.8729 | 1013.6011 | 78.7371 | 78.6394 | 1.5232 | #N/A
98.9129 | 1013.6035 | 78.7168 | 78.7047 | 1.6328 | #N/A
98.9529 | 1013.604 | 78.7127 | 78.77 | 1.6326 | #N/A
98.9929 | 1013.6008 | 78.7392 | 78.8345 | 1.6133 | #N/A
99.0329 | 1013.5854 | 78.8673 | 78.903 | 1.7109 | 1.5097
99.0729 | 1013.5698 | 78.9974 | 78.9673 | 1.6096 | #N/A
99.1131 | 1013.5508 | 79.1561 | 79.0318 | 1.6063 | #N/A
99.1529 | 1013.5525 | 79.1418 | 79.0962 | 1.6144 | #N/A
99.1929 | 1013.5576 | 79.0991 | 79.1583 | 1.5546 | #N/A
99.2329 | 1013.5464 | 79.1927 | 79.2243 | 1.6484 | #N/A
99.2729 | 1013.5342 | 79.2944 | 79.2908 | 1.6639 | #N/A
99.3129 | 1013.5269 | 79.3554 | 79.3558 | 1.6231 | #N/A
99.3529 | 1013.5149 | 79.455 | 79.4181 | 1.5584 | #N/A
99.3929 | 1013.4978 | 79.5974 | 79.4785 | 1.5096 | #N/A
99.433 | 1013.4893 | 79.6685 | 79.5405 | 1.5498 | #N/A
99.4729 | 1013.4907 | 79.6563 | 79.6064 | 1.6475 | #N/A
99.5129 | 1013.481 | 79.7377 | 79.6754 | 1.7268 | #N/A
99.5529 | 1013.4846 | 79.7072 | 79.7444 | 1.7247 | #N/A
99.5929 | 1013.468 | 79.8455 | 79.8133 | 1.7205 | #N/A
99.6329 | 1013.4617 | 79.8984 | 79.8775 | 1.6074 | #N/A
99.6729 | 1013.4609 | 79.9044 | 79.9383 | 1.5194 | #N/A
99.7129 | 1013.4448 | 80.0387 | 80.0013 | 1.5742 | #N/A
99.753 | 1013.4255 | 80.1993 | 80.0711 | 1.7457 | #N/A
99.7929 | 1013.4258 | 80.1973 | 80.1404 | 1.7311 | #N/A
99.8329 | 1013.4187 | 80.2563 | 80.2045 | 1.6035 | #N/A
99.8729 | 1013.4172 | 80.2685 | 80.271 | 1.6621 | #N/A
99.9129 | 1013.4075 | 80.3498 | 80.3354 | 1.6112 | #N/A
99.9529 | 1013.3979 | 80.4291 | 80.3982 | 1.5682 | #N/A
99.993 | 1013.3884 | 80.5084 | 80.4578 | 1.4888 | #N/A
100.0329 | 1013.3855 | 80.5329 | 80.5201 | 1.5599 | 1.5194
100.0729 | 1013.3706 | 80.6569 | 80.5861 | 1.6505 | #N/A
100.1131 | 1013.3691 | 80.6691 | 80.6543 | 1.6979 | #N/A
100.1529 | 1013.3611 | 80.7362 | 80.7185 | 1.6123 | #N/A
100.1929 | 1013.356 | 80.7789 | 80.7831 | 1.6152 | #N/A
100.2329 | 1013.3396 | 80.9152 | 80.8521 | 1.7227 | #N/A
100.2729 | 1013.3303 | 80.9925 | 80.9165 | 1.6112 | #N/A
100.3129 | 1013.334 | 80.962 | 80.9785 | 1.5486 | #N/A
100.3529 | 1013.3193 | 81.084 | 81.0417 | 1.582 | #N/A
100.3929 | 1013.3137 | 81.1307 | 81.1045 | 1.5683 | #N/A
100.433 | 1013.302 | 81.2284 | 81.169 | 1.6103 | #N/A
100.4729 | 1013.303 | 81.2202 | 81.2344 | 1.6377 | #N/A
100.5129 | 1013.2964 | 81.2751 | 81.297 | 1.5645 | #N/A
100.5529 | 1013.2749 | 81.4541 | 81.3597 | 1.5683 | #N/A
100.5929 | 1013.2717 | 81.4805 | 81.4245 | 1.6209 | #N/A
100.6329 | 1013.2676 | 81.5151 | 81.4885 | 1.5996 | #N/A
100.6729 | 1013.26 | 81.5782 | 81.5549 | 1.66 | #N/A
100.7129 | 1013.2459 | 81.6961 | 81.6205 | 1.6408 | #N/A
100.7529 | 1013.2437 | 81.7144 | 81.6864 | 1.6464 | #N/A
100.7929 | 1013.2322 | 81.81 | 81.752 | 1.6387 | #N/A
100.8329 | 1013.2283 | 81.8425 | 81.8158 | 1.5954 | #N/A
100.8729 | 1013.2229 | 81.8873 | 81.8853 | 1.7387 | #N/A
100.9129 | 1013.2158 | 81.9462 | 81.9522 | 1.6718 | #N/A
100.9529 | 1013.2034 | 82.05 | 82.017 | 1.6211 | #N/A
100.993 | 1013.2026 | 82.0561 | 82.0784 | 1.5325 | #N/A
101.0329 | 1013.1926 | 82.1394 | 82.1466 | 1.7077 | 1.66
101.0729 | 1013.1831 | 82.2188 | 82.2152 | 1.713 | #N/A
101.1131 | 1013.1709 | 82.3204 | 82.2807 | 1.6311 | #N/A
101.1529 | 1013.1619 | 82.3957 | 82.3528 | 1.8114 | #N/A
101.1929 | 1013.1562 | 82.4425 | 82.4092 | 1.4099 | #N/A
101.2329 | 1013.1504 | 82.4913 | 82.4695 | 1.5076 | #N/A
101.2729 | 1013.135 | 82.6194 | 82.5304 | 1.5211 | #N/A
101.3129 | 1013.1311 | 82.6519 | 82.5926 | 1.5547 | #N/A
101.3529 | 1013.1169 | 82.7699 | 82.6536 | 1.5272 | #N/A
101.3929 | 1013.1106 | 82.8227 | 82.7138 | 1.5036 | #N/A
101.433 | 1013.1113 | 82.8167 | 82.7743 | 1.5114 | #N/A
101.4729 | 1013.1106 | 82.8227 | 82.8335 | 1.4804 | #N/A
101.5129 | 1013.0898 | 82.9956 | 82.8942 | 1.5195 | #N/A
101.5529 | 1013.0825 | 83.0566 | 82.9616 | 1.6836 | #N/A
101.5929 | 1013.0703 | 83.1583 | 83.0229 | 1.5327 | #N/A
101.6329 | 1013.0466 | 83.3556 | 83.0875 | 1.6155 | #N/A
101.6731 | 1013.0916 | 82.9814 | 83.1494 | 1.5416 | #N/A
101.7129 | 1013.0718 | 83.1461 | 83.2181 | 1.7246 | #N/A
101.7529 | 1013.0559 | 83.2783 | 83.2845 | 1.6602 | #N/A
101.7929 | 1013.0496 | 83.3312 | 83.3472 | 1.5664 | #N/A
101.8329 | 1013.0415 | 83.3983 | 83.4092 | 1.5507 | #N/A
101.8729 | 1013.0405 | 83.4064 | 83.4676 | 1.4588 | #N/A
101.9129 | 1013.0339 | 83.4613 | 83.525 | 1.4351 | #N/A
101.9529 | 1013.0312 | 83.4837 | 83.5837 | 1.4686 | #N/A
101.993 | 1013.0137 | 83.6301 | 83.6423 | 1.4627 | #N/A
102.0329 | 1012.9924 | 83.807 | 83.7029 | 1.5155 | 1.5416
102.0729 | 1013.0012 | 83.7338 | 83.7611 | 1.4569 | #N/A
102.1131 | 1012.9814 | 83.8986 | 83.8175 | 1.4049 | #N/A
102.1529 | 1012.9778 | 83.9291 | 83.8681 | 1.2677 | #N/A
102.1929 | 1012.9473 | 84.1833 | 83.9117 | 1.0911 | #N/A
102.233 | 1012.949 | 84.169 | 83.97 | 1.453 | #N/A
102.2729 | 1012.9548 | 84.1202 | 84.0307 | 1.5212 | #N/A
102.3129 | 1012.9414 | 84.2321 | 84.0853 | 1.3667 | #N/A
102.3529 | 1012.949 | 84.169 | 84.141 | 1.3906 | #N/A
102.3929 | 1012.9377 | 84.2626 | 84.1973 | 1.4099 | #N/A
102.433 | 1012.9272 | 84.35 | 84.2573 | 1.4967 | #N/A
102.4729 | 1012.9285 | 84.3399 | 84.3179 | 1.5166 | #N/A
102.5129 | 1012.9216 | 84.3968 | 84.382 | 1.6035 | #N/A
102.5529 | 1012.908 | 84.5107 | 84.4407 | 1.4666 | #N/A
102.5929 | 1012.9065 | 84.5229 | 84.4984 | 1.443 | #N/A
102.6329 | 1012.9126 | 84.472 | 84.5651 | 1.668 | #N/A
102.6729 | 1012.9104 | 84.4904 | 84.6272 | 1.5506 | #N/A
102.7129 | 1012.9097 | 84.4965 | 84.6891 | 1.5488 | #N/A
102.7529 | 1012.8823 | 84.7242 | 84.7457 | 1.4138 | #N/A
102.7929 | 1012.8853 | 84.6998 | 84.8035 | 1.4468 | #N/A
102.8329 | 1012.876 | 84.7771 | 84.8629 | 1.4845 | #N/A
102.8729 | 1012.8655 | 84.8645 | 84.9238 | 1.5233 | #N/A
102.9129 | 1012.8533 | 84.9662 | 84.9891 | 1.6307 | #N/A
102.9529 | 1012.845 | 85.0354 | 85.0533 | 1.6054 | #N/A
102.993 | 1012.8311 | 85.1513 | 85.1129 | 1.4878 | #N/A
103.0329 | 1012.8306 | 85.1554 | 85.1781 | 1.6333 | 1.5506
103.0729 | 1012.8123 | 85.3079 | 85.2405 | 1.5604 | #N/A
103.1129 | 1012.793 | 85.4685 | 85.3023 | 1.5449 | #N/A
103.1529 | 1012.7878 | 85.5112 | 85.3672 | 1.6211 | #N/A
103.1929 | 1012.7844 | 85.5397 | 85.4364 | 1.7306 | #N/A
103.2329 | 1012.7708 | 85.6536 | 85.5027 | 1.6581 | #N/A
103.2729 | 1012.7683 | 85.6739 | 85.5764 | 1.8421 | #N/A
103.3129 | 1012.7695 | 85.6638 | 85.644 | 1.6895 | #N/A
103.3529 | 1012.7512 | 85.8163 | 85.7148 | 1.7696 | #N/A
103.3929 | 1012.7454 | 85.8651 | 85.7849 | 1.7521 | #N/A
103.4331 | 1012.7373 | 85.9322 | 85.8515 | 1.661 | #N/A
103.4729 | 1012.7412 | 85.8997 | 85.9147 | 1.5848 | #N/A
103.5129 | 1012.7249 | 86.0359 | 85.9784 | 1.5917 | #N/A
103.5529 | 1012.7268 | 86.0197 | 86.0427 | 1.6074 | #N/A
103.5929 | 1012.7151 | 86.1173 | 86.1084 | 1.6424 | #N/A
103.6329 | 1012.7041 | 86.2088 | 86.1722 | 1.5957 | #N/A
103.6729 | 1012.6965 | 86.2718 | 86.233 | 1.5212 | #N/A
103.7129 | 1012.7034 | 86.2149 | 86.2945 | 1.5371 | #N/A
103.7529 | 1012.6797 | 86.4122 | 86.3556 | 1.5273 | #N/A
103.7929 | 1012.6714 | 86.4813 | 86.4115 | 1.3981 | #N/A
103.8329 | 1012.6643 | 86.5403 | 86.4781 | 1.6642 | #N/A
103.8729 | 1012.6572 | 86.5993 | 86.5446 | 1.6621 | #N/A
103.9129 | 1012.6575 | 86.5972 | 86.6093 | 1.6168 | #N/A
103.9529 | 1012.656 | 86.6094 | 86.6727 | 1.5861 | #N/A
103.9929 | 1012.6462 | 86.6908 | 86.7346 | 1.5485 | #N/A
104.0329 | 1012.6304 | 86.823 | 86.7976 | 1.5743 | 1.5212
104.0729 | 1012.6255 | 86.8636 | 86.8585 | 1.5233 | #N/A
104.1129 | 1012.613 | 86.9673 | 86.9218 | 1.5819 | #N/A
104.1529 | 1012.603 | 87.0507 | 86.9842 | 1.5606 | #N/A
104.1929 | 1012.5959 | 87.1097 | 87.044 | 1.494 | #N/A
104.2329 | 1012.5938 | 87.128 | 87.1036 | 1.4899 | #N/A
104.2729 | 1012.5962 | 87.1077 | 87.1676 | 1.5996 | #N/A
104.313 | 1012.5605 | 87.4046 | 87.2261 | 1.4599 | #N/A
104.3529 | 1012.562 | 87.3924 | 87.2862 | 1.5066 | #N/A
104.3929 | 1012.5493 | 87.4981 | 87.3465 | 1.5077 | #N/A
104.4331 | 1012.5474 | 87.5144 | 87.4082 | 1.536 | #N/A
104.4729 | 1012.5439 | 87.5429 | 87.4714 | 1.5851 | #N/A
104.5129 | 1012.5447 | 87.5368 | 87.5358 | 1.6094 | #N/A
104.5529 | 1012.5347 | 87.6201 | 87.6008 | 1.6269 | #N/A
104.5929 | 1012.5293 | 87.6649 | 87.6631 | 1.5563 | #N/A
104.6329 | 1012.5203 | 87.7401 | 87.7259 | 1.5704 | #N/A
104.6729 | 1012.5176 | 87.7625 | 87.7878 | 1.5467 | #N/A
104.7129 | 1012.5105 | 87.8215 | 87.8473 | 1.4881 | #N/A
104.753 | 1012.5037 | 87.8784 | 87.9064 | 1.476 | #N/A
104.7929 | 1012.4971 | 87.9333 | 87.9659 | 1.4885 | #N/A
104.8329 | 1012.4836 | 88.0452 | 88.0306 | 1.6172 | #N/A
104.8729 | 1012.4761 | 88.1082 | 88.0835 | 1.3238 | #N/A
104.9129 | 1012.4648 | 88.2018 | 88.1399 | 1.4096 | #N/A
104.9529 | 1012.4602 | 88.2404 | 88.1951 | 1.3808 | #N/A
104.9929 | 1012.4551 | 88.2831 | 88.25 | 1.3706 | #N/A
105.0329 | 1012.4431 | 88.3828 | 88.3074 | 1.4353 | 1.5467
105.0729 | 1012.436 | 88.4417 | 88.3674 | 1.4999 | #N/A
105.1129 | 1012.4294 | 88.4967 | 88.427 | 1.492 | #N/A
105.1529 | 1012.4199 | 88.576 | 88.488 | 1.5233 | #N/A
105.1929 | 1012.4172 | 88.5983 | 88.5488 | 1.5214 | #N/A
105.2329 | 1012.4114 | 88.6471 | 88.6123 | 1.5876 | #N/A
105.2729 | 1012.4082 | 88.6736 | 88.6764 | 1.6016 | #N/A
105.3129 | 1012.3943 | 88.7895 | 88.7405 | 1.6015 | #N/A
105.3529 | 1012.3953 | 88.7814 | 88.8014 | 1.5233 | #N/A
105.3929 | 1012.386 | 88.8587 | 88.863 | 1.5409 | #N/A
105.4331 | 1012.377 | 88.9339 | 88.9274 | 1.6034 | #N/A
105.4729 | 1012.3762 | 88.94 | 88.985 | 1.4446 | #N/A
105.5129 | 1012.3647 | 89.0356 | 89.0431 | 1.4529 | #N/A
105.5529 | 1012.3574 | 89.0966 | 89.1065 | 1.5859 | #N/A
105.5929 | 1012.3484 | 89.1718 | 89.1646 | 1.4528 | #N/A
105.6329 | 1012.3391 | 89.2491 | 89.2253 | 1.5174 | #N/A
105.6729 | 1012.3303 | 89.3223 | 89.287 | 1.5427 | #N/A
105.7129 | 1012.3193 | 89.4138 | 89.3483 | 1.5313 | #N/A
105.753 | 1012.3105 | 89.487 | 89.4092 | 1.5216 | #N/A
105.7929 | 1012.3037 | 89.544 | 89.4693 | 1.5034 | #N/A
105.8329 | 1012.3069 | 89.5176 | 89.5321 | 1.5703 | #N/A
105.8729 | 1012.2913 | 89.6477 | 89.5944 | 1.5585 | #N/A
105.9129 | 1012.2751 | 89.7819 | 89.657 | 1.5643 | #N/A
105.9529 | 1012.2852 | 89.6986 | 89.7235 | 1.6621 | #N/A
105.9929 | 1012.2788 | 89.7514 | 89.7871 | 1.5897 | #N/A
106.0329 | 1012.2571 | 89.9324 | 89.8529 | 1.6447 | 1.5427
106.0729 | 1012.2617 | 89.8938 | 89.9196 | 1.668 | #N/A
106.1129 | 1012.2466 | 90.0199 | 89.9829 | 1.5838 | #N/A
106.1529 | 1012.2368 | 90.1012 | 90.0525 | 1.7386 | #N/A
106.1929 | 1012.2288 | 90.1683 | 90.1178 | 1.6328 | #N/A
106.2329 | 1012.2271 | 90.1826 | 90.1778 | 1.4997 | #N/A
106.2729 | 1012.2239 | 90.209 | 90.2375 | 1.4921 | #N/A
106.3129 | 1012.2122 | 90.3066 | 90.2972 | 1.494 | #N/A
106.3529 | 1012.1997 | 90.4103 | 90.3584 | 1.5291 | #N/A
106.3929 | 1012.2 | 90.4083 | 90.4243 | 1.6484 | #N/A
106.4329 | 1012.1785 | 90.5873 | 90.4861 | 1.5448 | #N/A
106.4729 | 1012.1785 | 90.5873 | 90.5453 | 1.4804 | #N/A
106.5129 | 1012.1709 | 90.6503 | 90.6095 | 1.6035 | #N/A
106.5529 | 1012.1565 | 90.7703 | 90.6726 | 1.578 | #N/A
106.5929 | 1012.1597 | 90.7438 | 90.7322 | 1.49 | #N/A
106.6329 | 1012.1313 | 90.9798 | 90.7973 | 1.6289 | #N/A
106.6729 | 1012.1353 | 90.9472 | 90.8594 | 1.5506 | #N/A
106.7129 | 1012.1431 | 90.8821 | 90.9212 | 1.5449 | #N/A
106.753 | 1012.1331 | 90.9655 | 90.9841 | 1.5704 | #N/A
106.7929 | 1012.124 | 91.0408 | 91.0478 | 1.5956 | #N/A
106.8329 | 1012.1128 | 91.1343 | 91.1123 | 1.6112 | #N/A
106.8729 | 1012.1011 | 91.2319 | 91.1754 | 1.578 | #N/A
106.9129 | 1012.0984 | 91.2543 | 91.2347 | 1.4839 | #N/A
106.9529 | 1012.0903 | 91.3214 | 91.2961 | 1.5333 | #N/A
106.9929 | 1012.085 | 91.3661 | 91.353 | 1.4234 | #N/A
107.0329 | 1012.0818 | 91.3926 | 91.4112 | 1.455 | 1.5506
107.0729 | 1012.071 | 91.4821 | 91.4699 | 1.4685 | #N/A
107.1129 | 1012.0584 | 91.5878 | 91.5284 | 1.4626 | #N/A
107.1529 | 1012.053 | 91.6326 | 91.5888 | 1.5077 | #N/A
107.1929 | 1012.0439 | 91.7078 | 91.643 | 1.3552 | #N/A
107.2329 | 1012.0322 | 91.8054 | 91.7026 | 1.4897 | #N/A
107.2729 | 1012.0283 | 91.838 | 91.768 | 1.6349 | #N/A
107.313 | 1012.0227 | 91.8847 | 91.8355 | 1.687 | #N/A
107.3529 | 1012.0151 | 91.9478 | 91.9034 | 1.7 | #N/A
107.3929 | 1012.0144 | 91.9539 | 91.9668 | 1.5839 | #N/A
107.4329 | 1012.0085 | 92.0027 | 92.0264 | 1.49 | #N/A
107.4729 | 1012.0007 | 92.0678 | 92.0944 | 1.7013 | #N/A
107.5129 | 1011.9968 | 92.1003 | 92.1596 | 1.6289 | #N/A
107.5529 | 1011.9875 | 92.1776 | 92.2244 | 1.621 | #N/A
107.5929 | 1011.9739 | 92.2915 | 92.2906 | 1.6541 | #N/A
107.6329 | 1011.9714 | 92.3118 | 92.3549 | 1.6075 | #N/A
107.6729 | 1011.9622 | 92.3891 | 92.4208 | 1.6484 | #N/A
107.7129 | 1011.9492 | 92.4969 | 92.489 | 1.7052 | #N/A
107.7531 | 1011.939 | 92.5823 | 92.5557 | 1.66 | #N/A
107.7929 | 1011.9224 | 92.7206 | 92.6184 | 1.574 | #N/A
107.8329 | 1011.9119 | 92.808 | 92.6813 | 1.5721 | #N/A
107.8729 | 1011.915 | 92.7816 | 92.7447 | 1.5858 | #N/A
107.9129 | 1011.915 | 92.7816 | 92.8097 | 1.6229 | #N/A
107.9529 | 1011.886 | 93.0236 | 92.8756 | 1.6485 | #N/A
107.9929 | 1011.887 | 93.0154 | 92.943 | 1.6854 | #N/A
108.0329 | 1011.8826 | 93.0521 | 93.0072 | 1.6055 | 1.6484
108.073 | 1011.8752 | 93.1131 | 93.071 | 1.5926 | #N/A
108.1129 | 1011.8704 | 93.1537 | 93.1343 | 1.5851 | #N/A
108.1529 | 1011.8525 | 93.3022 | 93.1966 | 1.5565 | #N/A
108.1929 | 1011.8401 | 93.4059 | 93.2599 | 1.582 | #N/A
108.2329 | 1011.8359 | 93.4405 | 93.3217 | 1.5446 | #N/A
108.2729 | 1011.8364 | 93.4364 | 93.3813 | 1.4921 | #N/A
108.313 | 1011.832 | 93.473 | 93.4418 | 1.5089 | #N/A
108.3529 | 1011.8247 | 93.534 | 93.4995 | 1.4456 | #N/A
108.3929 | 1011.8125 | 93.6357 | 93.5544 | 1.3707 | #N/A
108.4329 | 1011.8086 | 93.6682 | 93.6173 | 1.5723 | #N/A
108.4729 | 1011.7981 | 93.7557 | 93.6761 | 1.4725 | #N/A
108.5129 | 1011.8003 | 93.7374 | 93.7278 | 1.2906 | #N/A
108.5529 | 1011.7979 | 93.7577 | 93.7835 | 1.3942 | #N/A
108.5929 | 1011.7898 | 93.8248 | 93.8395 | 1.4 | #N/A
108.6329 | 1011.7795 | 93.9103 | 93.8966 | 1.4256 | #N/A
108.6729 | 1011.7739 | 93.957 | 93.9545 | 1.449 | #N/A
108.7129 | 1011.7693 | 93.9957 | 94.0128 | 1.4568 | #N/A
108.7531 | 1011.7629 | 94.0485 | 94.0706 | 1.44 | #N/A
108.7929 | 1011.7502 | 94.1543 | 94.1294 | 1.4757 | #N/A
108.8329 | 1011.7422 | 94.2214 | 94.1883 | 1.4725 | #N/A
108.8729 | 1011.7407 | 94.2336 | 94.2442 | 1.3962 | #N/A
108.9129 | 1011.7188 | 94.4166 | 94.3043 | 1.5036 | #N/A
108.9529 | 1011.7312 | 94.3129 | 94.3644 | 1.5017 | #N/A
108.9929 | 1011.7249 | 94.3658 | 94.4214 | 1.4256 | #N/A
109.0329 | 1011.7129 | 94.4654 | 94.4776 | 1.406 | 1.449
109.073 | 1011.7078 | 94.5081 | 94.5387 | 1.5232 | #N/A
109.1129 | 1011.6973 | 94.5956 | 94.6019 | 1.5821 | #N/A
109.1529 | 1011.6895 | 94.6607 | 94.6654 | 1.5899 | #N/A
109.1929 | 1011.6707 | 94.8173 | 94.7293 | 1.5976 | #N/A
109.2329 | 1011.6597 | 94.9088 | 94.7935 | 1.6032 | #N/A
109.2729 | 1011.6523 | 94.9698 | 94.8544 | 1.5234 | #N/A
109.3131 | 1011.6526 | 94.9678 | 94.9175 | 1.5715 | #N/A
109.3529 | 1011.6577 | 94.925 | 94.9774 | 1.5023 | #N/A
109.3929 | 1011.637 | 95.0979 | 95.0368 | 1.4862 | #N/A
109.4329 | 1011.625 | 95.1976 | 95.0983 | 1.537 | #N/A
109.4729 | 1011.6306 | 95.1508 | 95.1566 | 1.4569 | #N/A
109.5129 | 1011.6226 | 95.2179 | 95.2195 | 1.5741 | #N/A
109.5529 | 1011.6099 | 95.3236 | 95.2841 | 1.6152 | #N/A
109.5929 | 1011.6006 | 95.4009 | 95.3468 | 1.5662 | #N/A
109.6329 | 1011.5913 | 95.4782 | 95.4091 | 1.5584 | #N/A
109.6729 | 1011.5801 | 95.5718 | 95.4719 | 1.5682 | #N/A
109.7129 | 1011.5737 | 95.6246 | 95.5348 | 1.5742 | #N/A
109.7531 | 1011.5791 | 95.5799 | 95.5938 | 1.47 | #N/A
109.7929 | 1011.5662 | 95.6877 | 95.6487 | 1.377 | #N/A
109.8329 | 1011.5632 | 95.7121 | 95.7076 | 1.4724 | #N/A
109.8729 | 1011.5566 | 95.767 | 95.7678 | 1.5038 | #N/A
109.9129 | 1011.5488 | 95.8321 | 95.8287 | 1.5232 | #N/A
109.9529 | 1011.5369 | 95.9317 | 95.8854 | 1.4177 | #N/A
109.9929 | 1011.5347 | 95.95 | 95.9394 | 1.3493 | #N/A
110.0329 | 1011.5232 | 96.0456 | 95.9982 | 1.4706 | 1.5682
110.073 | 1011.5173 | 96.0944 | 96.0625 | 1.6057 | #N/A
110.1129 | 1011.5132 | 96.129 | 96.1251 | 1.5659 | #N/A
110.1529 | 1011.5015 | 96.2266 | 96.182 | 1.4237 | #N/A
110.1929 | 1011.4929 | 96.2978 | 96.242 | 1.4998 | #N/A
110.2329 | 1011.4866 | 96.3506 | 96.3011 | 1.4781 | #N/A
110.2729 | 1011.4883 | 96.3364 | 96.3618 | 1.5155 | #N/A
110.3131 | 1011.4685 | 96.5011 | 96.4253 | 1.5833 | #N/A
110.3529 | 1011.4648 | 96.5316 | 96.4929 | 1.6964 | #N/A
110.3929 | 1011.4675 | 96.5093 | 96.5598 | 1.6719 | #N/A
110.4329 | 1011.46 | 96.5723 | 96.6254 | 1.6405 | #N/A
110.4729 | 1011.4565 | 96.6008 | 96.6918 | 1.6603 | #N/A
110.5129 | 1011.447 | 96.6801 | 96.7562 | 1.6093 | #N/A
110.5529 | 1011.4219 | 96.8896 | 96.8228 | 1.6639 | #N/A
110.5929 | 1011.4146 | 96.9506 | 96.8878 | 1.6269 | #N/A
110.6329 | 1011.4229 | 96.8814 | 96.9553 | 1.6875 | #N/A
110.6729 | 1011.4041 | 97.038 | 97.0224 | 1.676 | #N/A
110.7129 | 1011.3955 | 97.1092 | 97.0839 | 1.5389 | #N/A
110.7531 | 1011.3845 | 97.2007 | 97.1444 | 1.504 | #N/A
110.7929 | 1011.3809 | 97.2312 | 97.2039 | 1.4956 | #N/A
110.8329 | 1011.355 | 97.4468 | 97.2645 | 1.5154 | #N/A
110.8729 | 1011.3545 | 97.4509 | 97.3235 | 1.4744 | #N/A
110.9129 | 1011.3518 | 97.4732 | 97.388 | 1.6112 | #N/A
110.9529 | 1011.3416 | 97.5586 | 97.4563 | 1.7091 | #N/A
110.9929 | 1011.3359 | 97.6054 | 97.5223 | 1.6483 | #N/A
111.0329 | 1011.3269 | 97.6807 | 97.5887 | 1.6604 | 1.676
111.073 | 1011.3201 | 97.7376 | 97.6525 | 1.5925 | #N/A
111.1129 | 1011.3066 | 97.8494 | 97.712 | 1.491 | #N/A
111.1529 | 1011.304 | 97.8718 | 97.7702 | 1.4549 | #N/A
111.1929 | 1011.3093 | 97.8271 | 97.8381 | 1.6973 | #N/A
111.2329 | 1011.3042 | 97.8698 | 97.9012 | 1.5777 | #N/A
111.2729 | 1011.3008 | 97.8983 | 97.964 | 1.5704 | #N/A
111.3129 | 1011.2991 | 97.9125 | 98.0249 | 1.5212 | #N/A
111.3529 | 1011.2844 | 98.0345 | 98.0879 | 1.5742 | #N/A
111.393 | 1011.2637 | 98.2074 | 98.1475 | 1.4915 | #N/A
111.4329 | 1011.2541 | 98.2867 | 98.2109 | 1.5845 | #N/A
111.4729 | 1011.2541 | 98.2867 | 98.2743 | 1.586 | #N/A
111.5129 | 1011.2493 | 98.3274 | 98.3353 | 1.5252 | #N/A
111.5529 | 1011.2478 | 98.3396 | 98.396 | 1.5174 | #N/A
111.5929 | 1011.2361 | 98.4372 | 98.455 | 1.4744 | #N/A
111.633 | 1011.2329 | 98.4636 | 98.5172 | 1.5524 | #N/A
111.6729 | 1011.2109 | 98.6466 | 98.5748 | 1.4432 | #N/A
111.7129 | 1011.207 | 98.6792 | 98.6314 | 1.4138 | #N/A
111.7529 | 1011.1995 | 98.7422 | 98.6938 | 1.5605 | #N/A
111.7929 | 1011.1946 | 98.7829 | 98.7622 | 1.7091 | #N/A
111.8329 | 1011.1843 | 98.8683 | 98.8291 | 1.6739 | #N/A
111.8729 | 1011.1687 | 98.9985 | 98.8971 | 1.6993 | #N/A
111.9129 | 1011.1567 | 99.0981 | 98.9594 | 1.5564 | #N/A
111.9529 | 1011.1538 | 99.1225 | 99.0225 | 1.578 | #N/A
111.9929 | 1011.1511 | 99.1449 | 99.0843 | 1.5468 | #N/A
112.0329 | 1011.1465 | 99.1835 | 99.1512 | 1.672 | 1.4432
112.073 | 1011.1428 | 99.214 | 99.2194 | 1.6996 | #N/A
112.1129 | 1011.126 | 99.3544 | 99.2913 | 1.8029 | #N/A
112.1529 | 1011.1267 | 99.3483 | 99.3631 | 1.7951 | #N/A
112.1929 | 1011.1274 | 99.3422 | 99.4347 | 1.7892 | #N/A
112.2329 | 1011.1145 | 99.4499 | 99.4988 | 1.6032 | #N/A
112.2729 | 1011.0908 | 99.6472 | 99.5616 | 1.5684 | #N/A
112.3129 | 1011.0918 | 99.6391 | 99.6208 | 1.4802 | #N/A
112.3529 | 1011.0869 | 99.6797 | 99.6821 | 1.5331 | #N/A
112.3929 | 1011.0901 | 99.6533 | 99.7466 | 1.6132 | #N/A
112.4329 | 1011.0666 | 99.8485 | 99.8077 | 1.5272 | #N/A
112.4729 | 1011.061 | 99.8953 | 99.8656 | 1.4471 | #N/A
112.5129 | 1011.0454 | 100.0255 | 99.9238 | 1.4549 | #N/A
112.5529 | 1011.0366 | 100.0987 | 99.986 | 1.5563 | #N/A
112.5929 | 1011.0232 | 100.2105 | 100.0481 | 1.5507 | #N/A
112.6329 | 1011.012 | 100.3041 | 100.1124 | 1.6075 | #N/A
112.6729 | 1011.0095 | 100.3244 | 100.1706 | 1.4568 | #N/A
112.7129 | 1011.0107 | 100.3142 | 100.2313 | 1.5174 | #N/A
112.7529 | 1011.0112 | 100.3102 | 100.2946 | 1.582 | #N/A
112.7929 | 1011.0146 | 100.2817 | 100.3589 | 1.6075 | #N/A
112.8329 | 1011.0032 | 100.3773 | 100.4193 | 1.5096 | #N/A
112.8729 | 1010.9829 | 100.5461 | 100.4844 | 1.6269 | #N/A
112.9129 | 1010.978 | 100.5868 | 100.5451 | 1.5172 | #N/A
112.9529 | 1010.9761 | 100.603 | 100.6087 | 1.5899 | #N/A
112.9929 | 1010.9722 | 100.6356 | 100.6676 | 1.4725 | #N/A
113.0329 | 1010.9568 | 100.7637 | 100.727 | 1.4862 | 1.4568
113.0731 | 1010.9529 | 100.7962 | 100.7834 | 1.4058 | #N/A
113.1129 | 1010.9421 | 100.8857 | 100.8427 | 1.4866 | #N/A
113.1529 | 1010.9441 | 100.8694 | 100.8995 | 1.4216 | #N/A
113.1929 | 1010.9373 | 100.9264 | 100.9527 | 1.3297 | #N/A
113.2329 | 1010.9299 | 100.9874 | 101.008 | 1.3805 | #N/A
113.2729 | 1010.9138 | 101.1216 | 101.0668 | 1.4705 | #N/A
113.3129 | 1010.9023 | 101.2172 | 101.1304 | 1.5916 | #N/A
113.3529 | 1010.8887 | 101.3311 | 101.1979 | 1.6857 | #N/A
113.3929 | 1010.8975 | 101.2579 | 101.264 | 1.6543 | #N/A
113.4329 | 1010.8916 | 101.3067 | 101.3225 | 1.4626 | #N/A
113.4729 | 1010.8828 | 101.3799 | 101.3839 | 1.5332 | #N/A
113.5129 | 1010.8755 | 101.4409 | 101.4448 | 1.5232 | #N/A
113.553 | 1010.8694 | 101.4917 | 101.5074 | 1.5626 | #N/A
113.5929 | 1010.8516 | 101.6402 | 101.5687 | 1.5347 | #N/A
113.633 | 1010.8457 | 101.689 | 101.6322 | 1.586 | #N/A
113.6729 | 1010.8459 | 101.687 | 101.6945 | 1.5602 | #N/A
113.7129 | 1010.8372 | 101.7602 | 101.7557 | 1.529 | #N/A
113.7531 | 1010.8271 | 101.8436 | 101.8189 | 1.5726 | #N/A
113.7929 | 1010.8125 | 101.9656 | 101.8827 | 1.6034 | #N/A
113.8329 | 1010.8042 | 102.0347 | 101.9488 | 1.6524 | #N/A
113.8729 | 1010.7966 | 102.0978 | 102.01 | 1.5292 | #N/A
113.9129 | 1010.8003 | 102.0673 | 102.0704 | 1.5094 | #N/A
113.9529 | 1010.7866 | 102.1811 | 102.1387 | 1.7091 | #N/A
113.9929 | 1010.7859 | 102.1872 | 102.2052 | 1.6602 | #N/A
114.0329 | 1010.7769 | 102.2625 | 102.2706 | 1.6368 | 1.5602
114.0731 | 1010.7654 | 102.3581 | 102.3384 | 1.6903 | #N/A
114.1129 | 1010.7546 | 102.4475 | 102.4087 | 1.7613 | #N/A
114.1529 | 1010.7476 | 102.5065 | 102.4742 | 1.6386 | #N/A
114.1929 | 1010.7532 | 102.4598 | 102.5416 | 1.6837 | #N/A
114.2329 | 1010.74 | 102.5696 | 102.6113 | 1.7439 | #N/A
114.2729 | 1010.7307 | 102.6468 | 102.6781 | 1.6682 | #N/A
114.3129 | 1010.7075 | 102.84 | 102.7443 | 1.6562 | #N/A
114.3529 | 1010.7114 | 102.8075 | 102.807 | 1.5682 | #N/A
114.393 | 1010.7002 | 102.9011 | 102.8717 | 1.6154 | #N/A
114.4329 | 1010.6841 | 103.0353 | 102.9373 | 1.6425 | #N/A
114.4729 | 1010.6843 | 103.0332 | 103.0038 | 1.6622 | #N/A
114.5129 | 1010.6785 | 103.082 | 103.0705 | 1.666 | #N/A
114.5529 | 1010.6638 | 103.2041 | 103.1352 | 1.6189 | #N/A
114.5929 | 1010.6501 | 103.318 | 103.2017 | 1.6621 | #N/A
114.6329 | 1010.647 | 103.3444 | 103.2678 | 1.6523 | #N/A
114.6729 | 1010.6355 | 103.44 | 103.3335 | 1.6426 | #N/A
114.7129 | 1010.6282 | 103.501 | 103.4021 | 1.715 | #N/A
114.7529 | 1010.6289 | 103.4949 | 103.474 | 1.7969 | #N/A
114.7929 | 1010.6204 | 103.5661 | 103.5439 | 1.7483 | #N/A
114.8329 | 1010.6167 | 103.5966 | 103.6134 | 1.7364 | #N/A
114.8729 | 1010.6023 | 103.7166 | 103.6759 | 1.5623 | #N/A
114.9129 | 1010.5918 | 103.804 | 103.7378 | 1.5487 | #N/A
114.9529 | 1010.5928 | 103.7959 | 103.7985 | 1.5173 | #N/A
114.9929 | 1010.5786 | 103.9138 | 103.8552 | 1.4177 | #N/A
115.0329 | 1010.5837 | 103.8711 | 103.9126 | 1.4333 | 1.6426
115.0731 | 1010.5693 | 103.9911 | 103.9686 | 1.3973 | #N/A
115.1129 | 1010.5591 | 104.0765 | 104.0248 | 1.4089 | #N/A
115.1529 | 1010.5496 | 104.1558 | 104.0786 | 1.3454 | #N/A
115.1929 | 1010.5334 | 104.29 | 104.1352 | 1.4138 | #N/A
115.2329 | 1010.5288 | 104.3287 | 104.1904 | 1.3803 | #N/A
115.2729 | 1010.5217 | 104.3877 | 104.2466 | 1.4061 | #N/A
115.3129 | 1010.5139 | 104.4527 | 104.3048 | 1.4548 | #N/A
115.3529 | 1010.5125 | 104.4649 | 104.3625 | 1.4412 | #N/A
115.393 | 1010.5181 | 104.4182 | 104.4172 | 1.3663 | #N/A
115.4329 | 1010.5107 | 104.4792 | 104.4792 | 1.5516 | #N/A
115.4729 | 1010.5071 | 104.5097 | 104.5342 | 1.3766 | #N/A
115.5129 | 1010.5054 | 104.5239 | 104.5899 | 1.3903 | #N/A
115.5529 | 1010.5034 | 104.5402 | 104.644 | 1.3529 | #N/A
115.5929 | 1010.4885 | 104.6642 | 104.7016 | 1.4413 | #N/A
115.633 | 1010.4822 | 104.7171 | 104.7567 | 1.3753 | #N/A
115.6729 | 1010.4705 | 104.8147 | 104.8123 | 1.3917 | #N/A
115.7129 | 1010.4631 | 104.8757 | 104.8649 | 1.316 | #N/A
115.7529 | 1010.4526 | 104.9632 | 104.9188 | 1.3454 | #N/A
115.7929 | 1010.4473 | 105.0079 | 104.9705 | 1.2926 | #N/A
115.8329 | 1010.4404 | 105.0649 | 105.0214 | 1.273 | #N/A
115.8729 | 1010.4458 | 105.0201 | 105.0719 | 1.2632 | #N/A
115.9129 | 1010.4089 | 105.3272 | 105.1221 | 1.2553 | #N/A
115.9529 | 1010.4199 | 105.2357 | 105.1774 | 1.3826 | #N/A
115.9929 | 1010.4192 | 105.2418 | 105.2349 | 1.4372 | #N/A
116.0329 | 1010.4097 | 105.3211 | 105.2949 | 1.4999 | 1.3917
116.0731 | 1010.4038 | 105.3699 | 105.3525 | 1.4339 | #N/A
116.1129 | 1010.3975 | 105.4228 | 105.4138 | 1.5388 | #N/A
116.1529 | 1010.3855 | 105.5224 | 105.4757 | 1.5488 | #N/A
116.1929 | 1010.3853 | 105.5245 | 105.5384 | 1.5662 | #N/A
116.2329 | 1010.3655 | 105.6892 | 105.599 | 1.5154 | #N/A
116.2729 | 1010.3674 | 105.6729 | 105.6609 | 1.5468 | #N/A
116.3129 | 1010.3628 | 105.7116 | 105.7216 | 1.5173 | #N/A
116.3529 | 1010.3562 | 105.7665 | 105.7802 | 1.4667 | #N/A
116.393 | 1010.3557 | 105.7705 | 105.8383 | 1.4481 | #N/A
116.4329 | 1010.3455 | 105.856 | 105.9009 | 1.5693 | #N/A
116.4729 | 1010.3313 | 105.9739 | 105.957 | 1.4021 | #N/A
116.5129 | 1010.3198 | 106.0695 | 106.0192 | 1.5546 | #N/A
116.5529 | 1010.3257 | 106.0207 | 106.0826 | 1.5856 | #N/A
116.5929 | 1010.312 | 106.1346 | 106.1442 | 1.5391 | #N/A
116.6329 | 1010.2952 | 106.2749 | 106.2079 | 1.5916 | #N/A
116.6729 | 1010.2866 | 106.3461 | 106.2693 | 1.5371 | #N/A
116.7129 | 1010.2812 | 106.3908 | 106.3333 | 1.5996 | #N/A
116.7529 | 1010.27 | 106.4844 | 106.3957 | 1.5604 | #N/A
116.7929 | 1010.2632 | 106.5413 | 106.4536 | 1.4471 | #N/A
116.8329 | 1010.2642 | 106.5332 | 106.515 | 1.535 | #N/A
116.8729 | 1010.2593 | 106.5738 | 106.5792 | 1.6035 | #N/A
116.9129 | 1010.2502 | 106.6491 | 106.6472 | 1.7011 | #N/A
116.953 | 1010.2339 | 106.7853 | 106.7144 | 1.6774 | #N/A
116.9929 | 1010.2258 | 106.8525 | 106.7753 | 1.5234 | #N/A
117.0329 | 1010.2212 | 106.8911 | 106.837 | 1.5448 | 1.5371
117.073 | 1010.2175 | 106.9216 | 106.8949 | 1.4466 | #N/A
117.1129 | 1010.2051 | 107.0253 | 106.9596 | 1.6177 | #N/A
117.1529 | 1010.2056 | 107.0212 | 107.0241 | 1.6133 | #N/A
117.1929 | 1010.1858 | 107.186 | 107.0844 | 1.5057 | #N/A
117.2329 | 1010.1904 | 107.1473 | 107.1462 | 1.5447 | #N/A
117.2729 | 1010.1848 | 107.1941 | 107.2067 | 1.5135 | #N/A
117.3129 | 1010.1758 | 107.2694 | 107.2657 | 1.4745 | #N/A
117.3529 | 1010.1626 | 107.3792 | 107.3249 | 1.4803 | #N/A
117.393 | 1010.1438 | 107.5358 | 107.3869 | 1.5494 | #N/A
117.4329 | 1010.146 | 107.5175 | 107.4493 | 1.5597 | #N/A
117.4729 | 1010.1555 | 107.4381 | 107.5125 | 1.58 | #N/A
117.5129 | 1010.1384 | 107.5805 | 107.5708 | 1.4587 | #N/A
117.5529 | 1010.1392 | 107.5744 | 107.6328 | 1.5504 | #N/A
117.5929 | 1010.1238 | 107.7025 | 107.6927 | 1.4961 | #N/A
117.633 | 1010.1106 | 107.8123 | 107.7512 | 1.4603 | #N/A
117.6729 | 1010.1072 | 107.8408 | 107.8071 | 1.4004 | #N/A
117.7129 | 1010.0938 | 107.9527 | 107.868 | 1.5212 | #N/A
117.7529 | 1010.0923 | 107.9649 | 107.924 | 1.4001 | #N/A
117.7929 | 1010.0859 | 108.0177 | 107.9889 | 1.6231 | #N/A
117.8329 | 1010.0784 | 108.0808 | 108.0545 | 1.6406 | #N/A
117.8729 | 1010.0706 | 108.1459 | 108.1157 | 1.5308 | #N/A
117.9129 | 1010.0647 | 108.1947 | 108.1764 | 1.5176 | #N/A
117.953 | 1010.053 | 108.2923 | 108.2314 | 1.3718 | #N/A
117.9929 | 1010.0518 | 108.3024 | 108.2893 | 1.45 | #N/A
118.0329 | 1010.0322 | 108.4651 | 108.3571 | 1.6954 | 1.4004
118.073 | 1010.0344 | 108.4468 | 108.4266 | 1.7359 | #N/A
118.1129 | 1010.0349 | 108.4428 | 108.4986 | 1.8016 | #N/A
118.1529 | 1010.0305 | 108.4794 | 108.5671 | 1.7129 | #N/A
118.1929 | 1010.0156 | 108.6034 | 108.6291 | 1.5487 | #N/A
118.2329 | 1010.011 | 108.6421 | 108.6949 | 1.6464 | #N/A
118.2729 | 1009.9878 | 108.8353 | 108.7577 | 1.5683 | #N/A
118.3129 | 1009.98 | 108.9003 | 108.8199 | 1.5565 | #N/A
118.3529 | 1009.9846 | 108.8617 | 108.8846 | 1.6172 | #N/A
118.393 | 1009.9731 | 108.9573 | 108.9494 | 1.6153 | #N/A
118.4329 | 1009.9722 | 108.9654 | 109.0139 | 1.6171 | #N/A
118.4729 | 1009.9653 | 109.0224 | 109.0773 | 1.584 | #N/A
118.5129 | 1009.9438 | 109.2013 | 109.1366 | 1.4842 | #N/A
118.5529 | 1009.9216 | 109.3864 | 109.1969 | 1.5076 | #N/A
118.5929 | 1009.9143 | 109.4474 | 109.2536 | 1.4158 | #N/A
118.6329 | 1009.9099 | 109.484 | 109.3151 | 1.5368 | #N/A
118.6729 | 1009.9172 | 109.423 | 109.377 | 1.5488 | #N/A
118.713 | 1009.9016 | 109.5532 | 109.4397 | 1.5673 | #N/A
118.7529 | 1009.8979 | 109.5837 | 109.5016 | 1.5478 | #N/A
118.7929 | 1009.8979 | 109.5837 | 109.566 | 1.6094 | #N/A
118.8329 | 1009.884 | 109.6996 | 109.6261 | 1.5037 | #N/A
118.8729 | 1009.8762 | 109.7646 | 109.6849 | 1.4702 | #N/A
118.9129 | 1009.8691 | 109.8236 | 109.7482 | 1.5821 | #N/A
118.953 | 1009.8669 | 109.8419 | 109.8083 | 1.4997 | #N/A
118.9929 | 1009.8677 | 109.8358 | 109.8731 | 1.6214 | #N/A
119.0329 | 1009.8635 | 109.8704 | 109.942 | 1.7247 | 1.5488
119.0729 | 1009.8555 | 109.9375 | 110.0061 | 1.6016 | #N/A
119.1129 | 1009.8425 | 110.0453 | 110.0642 | 1.453 | #N/A
119.1529 | 1009.8416 | 110.0534 | 110.1243 | 1.5018 | #N/A
119.1929 | 1009.8347 | 110.1104 | 110.1855 | 1.5291 | #N/A
119.2329 | 1009.8225 | 110.2121 | 110.249 | 1.5876 | #N/A
119.2729 | 1009.8101 | 110.3158 | 110.3062 | 1.4315 | #N/A
119.3129 | 1009.8 | 110.3992 | 110.3638 | 1.4392 | #N/A
119.3529 | 1009.7964 | 110.4297 | 110.4258 | 1.5507 | #N/A
119.3931 | 1009.7871 | 110.5069 | 110.4864 | 1.51 | #N/A
119.4329 | 1009.7856 | 110.5191 | 110.5483 | 1.5524 | #N/A
119.4729 | 1009.77 | 110.6493 | 110.6091 | 1.5194 | #N/A
119.5129 | 1009.75 | 110.8161 | 110.6682 | 1.4783 | #N/A
119.5529 | 1009.7439 | 110.8669 | 110.7324 | 1.6033 | #N/A
119.5929 | 1009.7402 | 110.8974 | 110.797 | 1.6153 | #N/A
119.6329 | 1009.7268 | 111.0092 | 110.8615 | 1.6132 | #N/A
119.6729 | 1009.719 | 111.0743 | 110.9258 | 1.6073 | #N/A
119.713 | 1009.719 | 111.0743 | 110.9909 | 1.6274 | #N/A
119.7529 | 1009.7229 | 111.0418 | 111.0584 | 1.6893 | #N/A
119.7929 | 1009.7183 | 111.0804 | 111.1243 | 1.6465 | #N/A
119.8329 | 1009.7043 | 111.1963 | 111.1901 | 1.6445 | #N/A
119.8729 | 1009.6948 | 111.2757 | 111.2527 | 1.5661 | #N/A
119.9129 | 1009.6831 | 111.3733 | 111.3171 | 1.6094 | #N/A
119.9531 | 1009.6794 | 111.4038 | 111.381 | 1.5929 | #N/A
119.9929 | 1009.6824 | 111.3794 | 111.4473 | 1.6631 | #N/A
120.0329 | 1009.6675 | 111.5034 | 111.5092 | 1.5469 | 1.6073
120.0729 | 1009.6619 | 111.5502 | 111.5691 | 1.4978 | #N/A
120.1129 | 1009.6541 | 111.6153 | 111.6276 | 1.4608 | #N/A
120.1529 | 1009.6418 | 111.717 | 111.6869 | 1.4842 | #N/A
120.193 | 1009.6382 | 111.7475 | 111.7428 | 1.3929 | #N/A
120.2329 | 1009.624 | 111.8654 | 111.7956 | 1.3228 | #N/A
120.2729 | 1009.6169 | 111.9244 | 111.8522 | 1.4158 | #N/A
120.3129 | 1009.6047 | 112.0261 | 111.9127 | 1.5135 | #N/A
120.3529 | 1009.6045 | 112.0281 | 111.9733 | 1.5136 | #N/A
120.3931 | 1009.5955 | 112.1034 | 112.0351 | 1.5391 | #N/A
120.4329 | 1009.5876 | 112.1684 | 112.0954 | 1.5133 | #N/A
120.4729 | 1009.5786 | 112.2437 | 112.1547 | 1.4822 | #N/A
120.5129 | 1009.5769 | 112.2579 | 112.2138 | 1.4783 | #N/A
120.5529 | 1009.563 | 112.3738 | 112.2792 | 1.6345 | #N/A
120.5929 | 1009.5615 | 112.386 | 112.3445 | 1.633 | #N/A
120.6329 | 1009.5549 | 112.4409 | 112.4099 | 1.6346 | #N/A
120.6729 | 1009.5525 | 112.4613 | 112.4725 | 1.5665 | #N/A
120.713 | 1009.5542 | 112.447 | 112.5325 | 1.4953 | #N/A
120.7529 | 1009.5422 | 112.5467 | 112.595 | 1.5651 | #N/A
120.7929 | 1009.5339 | 112.6158 | 112.6524 | 1.4373 | #N/A
120.8329 | 1009.5293 | 112.6545 | 112.7121 | 1.492 | #N/A
120.8729 | 1009.5115 | 112.8029 | 112.7698 | 1.4429 | #N/A
120.9129 | 1009.5066 | 112.8436 | 112.8279 | 1.4511 | #N/A
120.9531 | 1009.498 | 112.9148 | 112.8868 | 1.4681 | #N/A
120.9929 | 1009.4949 | 112.9412 | 112.9467 | 1.5023 | #N/A
121.0329 | 1009.4783 | 113.0795 | 113.0056 | 1.4724 | 1.5665
121.0729 | 1009.4636 | 113.2015 | 113.0676 | 1.5507 | #N/A
121.1129 | 1009.4578 | 113.2503 | 113.1243 | 1.4177 | #N/A
121.1529 | 1009.4585 | 113.2442 | 113.19 | 1.6406 | #N/A
121.1929 | 1009.4548 | 113.2747 | 113.2564 | 1.6599 | #N/A
121.2329 | 1009.4431 | 113.3724 | 113.3221 | 1.6446 | #N/A
121.2729 | 1009.4446 | 113.3602 | 113.3892 | 1.6757 | #N/A
121.3129 | 1009.4307 | 113.4761 | 113.4522 | 1.5763 | #N/A
121.3529 | 1009.4246 | 113.5269 | 113.5157 | 1.5879 | #N/A
121.393 | 1009.4233 | 113.5371 | 113.5821 | 1.6562 | #N/A
121.4329 | 1009.4116 | 113.6347 | 113.6467 | 1.6172 | #N/A
121.4729 | 1009.4006 | 113.7262 | 113.7128 | 1.6524 | #N/A
121.5129 | 1009.3948 | 113.775 | 113.7766 | 1.5956 | #N/A
121.5529 | 1009.3833 | 113.8706 | 113.8439 | 1.6815 | #N/A
121.5929 | 1009.386 | 113.8482 | 113.9074 | 1.5899 | #N/A
121.6329 | 1009.3567 | 114.0923 | 113.9681 | 1.5174 | #N/A
121.6729 | 1009.3477 | 114.1675 | 114.0299 | 1.5449 | #N/A
121.713 | 1009.3472 | 114.1716 | 114.0902 | 1.5054 | #N/A
121.7529 | 1009.345 | 114.1899 | 114.1542 | 1.6019 | #N/A
121.7929 | 1009.3455 | 114.1858 | 114.2166 | 1.5585 | #N/A
121.8329 | 1009.3357 | 114.2672 | 114.2812 | 1.6152 | #N/A
121.8729 | 1009.322 | 114.3811 | 114.3416 | 1.5094 | #N/A
121.9129 | 1009.3101 | 114.4807 | 114.4023 | 1.5176 | #N/A
121.9529 | 1009.3003 | 114.562 | 114.4683 | 1.6521 | #N/A
121.9929 | 1009.2988 | 114.5743 | 114.5327 | 1.6095 | #N/A
122.0329 | 1009.2849 | 114.6902 | 114.5923 | 1.49 | 1.5449
122.0729 | 1009.2798 | 114.7329 | 114.6483 | 1.4001 | #N/A
122.1129 | 1009.2742 | 114.7797 | 114.7046 | 1.4061 | #N/A
122.1529 | 1009.2649 | 114.8569 | 114.7664 | 1.5467 | #N/A
122.1929 | 1009.2703 | 114.8122 | 114.8209 | 1.3629 | #N/A
122.2329 | 1009.2551 | 114.9383 | 114.8719 | 1.2748 | #N/A
122.2729 | 1009.2485 | 114.9932 | 114.928 | 1.4021 | #N/A
122.3129 | 1009.2429 | 115.04 | 114.9826 | 1.3649 | #N/A
122.3529 | 1009.2422 | 115.0461 | 115.0369 | 1.3571 | #N/A
122.3931 | 1009.2351 | 115.105 | 115.0917 | 1.365 | #N/A
122.4329 | 1009.217 | 115.2555 | 115.1461 | 1.3648 | #N/A
122.4729 | 1009.2107 | 115.3084 | 115.202 | 1.3981 | #N/A
122.5129 | 1009.2146 | 115.2759 | 115.2577 | 1.3923 | #N/A
122.5529 | 1009.22 | 115.2311 | 115.3152 | 1.4372 | #N/A
122.5929 | 1009.2078 | 115.3328 | 115.3698 | 1.3649 | #N/A
122.6329 | 1009.1929 | 115.4569 | 115.4271 | 1.4313 | #N/A
122.6729 | 1009.1865 | 115.5097 | 115.4854 | 1.4589 | #N/A
122.713 | 1009.1885 | 115.4935 | 115.5421 | 1.4151 | #N/A
122.7529 | 1009.1721 | 115.6297 | 115.6035 | 1.5379 | #N/A
122.7929 | 1009.1746 | 115.6094 | 115.6646 | 1.5272 | #N/A
122.8329 | 1009.176 | 115.5972 | 115.7237 | 1.4783 | #N/A
122.8729 | 1009.1646 | 115.6928 | 115.7815 | 1.4428 | #N/A
122.9129 | 1009.1523 | 115.7944 | 115.8429 | 1.5372 | #N/A
122.9529 | 1009.1355 | 115.9348 | 115.9071 | 1.6034 | #N/A
122.9929 | 1009.1265 | 116.01 | 115.9681 | 1.5254 | #N/A
123.0329 | 1009.1194 | 116.069 | 116.0266 | 1.4625 | 1.4589
123.0729 | 1009.1145 | 116.1097 | 116.0852 | 1.4649 | #N/A
123.1129 | 1009.1011 | 116.2215 | 116.1502 | 1.625 | #N/A
123.1529 | 1009.092 | 116.2968 | 116.2154 | 1.6309 | #N/A
123.1929 | 1009.0879 | 116.3313 | 116.2804 | 1.6248 | #N/A
123.2329 | 1009.0786 | 116.4086 | 116.343 | 1.5644 | #N/A
123.2729 | 1009.0645 | 116.5266 | 116.4095 | 1.6641 | #N/A
123.3129 | 1009.064 | 116.5306 | 116.4727 | 1.58 | #N/A
123.3529 | 1009.0627 | 116.5408 | 116.5399 | 1.6778 | #N/A
123.3929 | 1009.0503 | 116.6445 | 116.6088 | 1.7227 | #N/A
123.4329 | 1009.0349 | 116.7726 | 116.6759 | 1.6779 | #N/A
123.4729 | 1009.0266 | 116.8418 | 116.7414 | 1.6387 | #N/A
123.5129 | 1009.0281 | 116.8296 | 116.8025 | 1.5272 | #N/A
123.5529 | 1009.0317 | 116.7991 | 116.8619 | 1.4841 | #N/A
123.5929 | 1009.0171 | 116.9211 | 116.9243 | 1.5604 | #N/A
123.6329 | 1009.0041 | 117.0289 | 116.9848 | 1.5115 | #N/A
123.6729 | 1008.99 | 117.1468 | 117.0474 | 1.5665 | #N/A
123.713 | 1008.9912 | 117.1367 | 117.1103 | 1.5685 | #N/A
123.7529 | 1008.9807 | 117.2241 | 117.1742 | 1.6013 | #N/A
123.7929 | 1008.9749 | 117.2729 | 117.2385 | 1.6074 | #N/A
123.8329 | 1008.9651 | 117.3543 | 117.3015 | 1.5741 | #N/A
123.8729 | 1008.9609 | 117.3888 | 117.3657 | 1.6051 | #N/A
123.9129 | 1008.9551 | 117.4376 | 117.4319 | 1.6545 | #N/A
123.9529 | 1008.9478 | 117.4987 | 117.4988 | 1.6737 | #N/A
123.9929 | 1008.9448 | 117.5231 | 117.5675 | 1.717 | #N/A
124.0329 | 1008.9412 | 117.5536 | 117.6341 | 1.6658 | 1.5665
124.0729 | 1008.9246 | 117.6918 | 117.7031 | 1.7249 | #N/A
124.1129 | 1008.9258 | 117.6817 | 117.7713 | 1.7052 | #N/A
124.1529 | 1008.9055 | 117.8505 | 117.8351 | 1.5937 | #N/A
124.1929 | 1008.8958 | 117.9318 | 117.9 | 1.6228 | #N/A
124.2329 | 1008.8884 | 117.9928 | 117.9631 | 1.5781 | #N/A
124.2729 | 1008.8779 | 118.0803 | 118.0281 | 1.625 | #N/A
124.3129 | 1008.8679 | 118.1637 | 118.0902 | 1.5526 | #N/A
124.3529 | 1008.8635 | 118.2003 | 118.153 | 1.5703 | #N/A
124.3929 | 1008.8562 | 118.2613 | 118.2151 | 1.5525 | #N/A
124.4329 | 1008.8413 | 118.3853 | 118.2785 | 1.584 | #N/A
124.4729 | 1008.8206 | 118.5582 | 118.3431 | 1.6152 | #N/A
124.5129 | 1008.8186 | 118.5745 | 118.4043 | 1.5292 | #N/A
124.5529 | 1008.8127 | 118.6233 | 118.4671 | 1.5719 | #N/A
124.5929 | 1008.8188 | 118.5724 | 118.5317 | 1.6134 | #N/A
124.6329 | 1008.8181 | 118.5785 | 118.5946 | 1.5741 | #N/A
124.6729 | 1008.8015 | 118.7168 | 118.6628 | 1.7052 | #N/A
124.713 | 1008.793 | 118.788 | 118.7261 | 1.5783 | #N/A
124.7529 | 1008.7883 | 118.8266 | 118.7886 | 1.566 | #N/A
124.7929 | 1008.7869 | 118.8388 | 118.8494 | 1.5194 | #N/A
124.8329 | 1008.7788 | 118.9059 | 118.9095 | 1.5037 | #N/A
124.8729 | 1008.7712 | 118.969 | 118.9722 | 1.5661 | #N/A
124.9129 | 1008.7632 | 119.0361 | 119.0342 | 1.5508 | #N/A
124.9529 | 1008.7534 | 119.1174 | 119.0944 | 1.5055 | #N/A
124.9929 | 1008.7568 | 119.089 | 119.1537 | 1.4823 | #N/A
125.0329 | 1008.7485 | 119.1581 | 119.2075 | 1.3454 | 1.7052
125.0729 | 1008.7397 | 119.2313 | 119.2614 | 1.3453 | #N/A
125.1129 | 1008.728 | 119.3289 | 119.3155 | 1.3532 | #N/A
125.1529 | 1008.7129 | 119.455 | 119.3757 | 1.5057 | #N/A
125.1929 | 1008.708 | 119.4957 | 119.4354 | 1.4919 | #N/A
125.2329 | 1008.7007 | 119.5567 | 119.4893 | 1.3473 | #N/A
125.2729 | 1008.6987 | 119.573 | 119.5449 | 1.3904 | #N/A
125.3129 | 1008.6902 | 119.6442 | 119.6 | 1.3766 | #N/A
125.3529 | 1008.6724 | 119.7926 | 119.6593 | 1.4822 | #N/A
125.3931 | 1008.6699 | 119.813 | 119.717 | 1.4375 | #N/A
125.4329 | 1008.6682 | 119.8272 | 119.779 | 1.5568 | #N/A
125.4729 | 1008.6562 | 119.9268 | 119.8388 | 1.494 | #N/A
125.5129 | 1008.6526 | 119.9573 | 119.8959 | 1.4274 | #N/A
125.5529 | 1008.6506 | 119.9736 | 119.9576 | 1.5427 | #N/A
125.5929 | 1008.6438 | 120.0306 | 120.0173 | 1.4938 | #N/A
125.6329 | 1008.6309 | 120.1383 | 120.0785 | 1.5294 | #N/A
125.6729 | 1008.6318 | 120.1302 | 120.1395 | 1.5253 | #N/A
125.7131 | 1008.6333 | 120.118 | 120.1993 | 1.4897 | #N/A
125.7529 | 1008.6194 | 120.2339 | 120.2586 | 1.4864 | #N/A
125.7929 | 1008.6165 | 120.2583 | 120.3155 | 1.4237 | #N/A
125.8329 | 1008.6018 | 120.3803 | 120.376 | 1.5135 | #N/A
125.8729 | 1008.5986 | 120.4068 | 120.4371 | 1.525 | #N/A
125.9129 | 1008.5776 | 120.5817 | 120.4942 | 1.4296 | #N/A
125.9529 | 1008.5767 | 120.5898 | 120.55 | 1.3941 | #N/A
125.9929 | 1008.5752 | 120.602 | 120.6121 | 1.5526 | #N/A
126.033 | 1008.5642 | 120.6935 | 120.6716 | 1.4864 | 1.5253
126.0729 | 1008.562 | 120.7118 | 120.7322 | 1.5172 | #N/A
126.1129 | 1008.5488 | 120.8216 | 120.7961 | 1.5957 | #N/A
126.1529 | 1008.5376 | 120.9152 | 120.8575 | 1.5349 | #N/A
126.1929 | 1008.5264 | 121.0087 | 120.9182 | 1.5193 | #N/A
126.2329 | 1008.5229 | 121.0372 | 120.9814 | 1.5782 | #N/A
126.273 | 1008.5229 | 121.0372 | 121.0483 | 1.672 | #N/A
126.3129 | 1008.5098 | 121.147 | 121.1146 | 1.6582 | #N/A
126.3529 | 1008.4998 | 121.2304 | 121.183 | 1.711 | #N/A
126.3929 | 1008.4939 | 121.2792 | 121.2488 | 1.6445 | #N/A
126.4329 | 1008.4959 | 121.2629 | 121.3165 | 1.6936 | #N/A
126.4729 | 1008.4744 | 121.4419 | 121.381 | 1.6113 | #N/A
126.5129 | 1008.4705 | 121.4745 | 121.4503 | 1.7323 | #N/A
126.5529 | 1008.4634 | 121.5334 | 121.5196 | 1.7325 | #N/A
126.5929 | 1008.4514 | 121.6331 | 121.5861 | 1.6619 | #N/A
126.6329 | 1008.4521 | 121.627 | 121.6556 | 1.7387 | #N/A
126.6729 | 1008.4412 | 121.7185 | 121.7279 | 1.8069 | #N/A
126.7131 | 1008.4348 | 121.7714 | 121.7979 | 1.7441 | #N/A
126.753 | 1008.4243 | 121.8588 | 121.8632 | 1.638 | #N/A
126.7929 | 1008.4126 | 121.9564 | 121.9323 | 1.729 | #N/A
126.8329 | 1008.4028 | 122.0378 | 122.0045 | 1.8049 | #N/A
126.8729 | 1008.3965 | 122.0907 | 122.0764 | 1.7968 | #N/A
126.9129 | 1008.3872 | 122.1679 | 122.1471 | 1.7679 | #N/A
126.9529 | 1008.3765 | 122.2574 | 122.2153 | 1.7052 | #N/A
126.9929 | 1008.3604 | 122.3916 | 122.2846 | 1.7325 | #N/A
127.033 | 1008.3589 | 122.4038 | 122.3495 | 1.618 | 1.8069
127.0729 | 1008.3567 | 122.4221 | 122.4151 | 1.6437 | #N/A
127.1129 | 1008.345 | 122.5198 | 122.4803 | 1.6309 | #N/A
127.1529 | 1008.3232 | 122.7007 | 122.5416 | 1.5311 | #N/A
127.1929 | 1008.3191 | 122.7353 | 122.6086 | 1.6755 | #N/A
127.2329 | 1008.3225 | 122.7068 | 122.6758 | 1.6799 | #N/A
127.273 | 1008.3071 | 122.835 | 122.7424 | 1.6625 | #N/A
127.3129 | 1008.2976 | 122.9143 | 122.8087 | 1.6599 | #N/A
127.3529 | 1008.2854 | 123.016 | 122.8727 | 1.6015 | #N/A
127.3929 | 1008.2791 | 123.0688 | 122.9371 | 1.6094 | #N/A
127.4329 | 1008.281 | 123.0526 | 122.9995 | 1.5604 | #N/A
127.4729 | 1008.2795 | 123.0648 | 123.0645 | 1.623 | #N/A
127.5129 | 1008.272 | 123.1278 | 123.1281 | 1.5916 | #N/A
127.5529 | 1008.2656 | 123.1807 | 123.1875 | 1.4842 | #N/A
127.593 | 1008.2598 | 123.2295 | 123.2504 | 1.5715 | #N/A
127.6329 | 1008.2603 | 123.2254 | 123.3167 | 1.6589 | #N/A
127.6729 | 1008.2429 | 123.3698 | 123.3819 | 1.6309 | #N/A
127.7131 | 1008.2314 | 123.4654 | 123.442 | 1.4962 | #N/A
127.7529 | 1008.2268 | 123.504 | 123.5003 | 1.4624 | #N/A
127.7929 | 1008.2175 | 123.5813 | 123.5609 | 1.5154 | #N/A
127.8329 | 1008.2126 | 123.622 | 123.6172 | 1.4079 | #N/A
127.8729 | 1008.2019 | 123.7115 | 123.6739 | 1.4176 | #N/A
127.9129 | 1008.2017 | 123.7135 | 123.7294 | 1.3865 | #N/A
127.9529 | 1008.1846 | 123.8559 | 123.7859 | 1.4137 | #N/A
127.9929 | 1008.1777 | 123.9128 | 123.8431 | 1.4295 | #N/A
128.033 | 1008.175 | 123.9352 | 123.9051 | 1.5459 | 1.6309
128.0729 | 1008.1626 | 124.0389 | 123.9635 | 1.4634 | #N/A
128.1129 | 1008.1497 | 124.1467 | 124.0227 | 1.4803 | #N/A
128.1529 | 1008.1414 | 124.2158 | 124.0796 | 1.4216 | #N/A
128.1929 | 1008.1357 | 124.2626 | 124.1416 | 1.5504 | #N/A
128.2329 | 1008.1372 | 124.2504 | 124.2014 | 1.4959 | #N/A
128.2729 | 1008.1333 | 124.2829 | 124.2598 | 1.4588 | #N/A
128.3129 | 1008.1313 | 124.2992 | 124.3202 | 1.5097 | #N/A
128.3529 | 1008.1206 | 124.3887 | 124.377 | 1.4195 | #N/A
128.3929 | 1008.1123 | 124.4578 | 124.4344 | 1.4354 | #N/A
128.4329 | 1008.1025 | 124.5392 | 124.4924 | 1.451 | #N/A
128.4729 | 1008.1025 | 124.5392 | 124.5511 | 1.4685 | #N/A
128.5129 | 1008.0862 | 124.6754 | 124.6079 | 1.4195 | #N/A
128.5529 | 1008.0896 | 124.647 | 124.6657 | 1.4451 | #N/A
128.593 | 1008.0808 | 124.7202 | 124.7258 | 1.5013 | #N/A
128.6329 | 1008.0823 | 124.708 | 124.7859 | 1.5023 | #N/A
128.6729 | 1008.0666 | 124.8381 | 124.8416 | 1.3923 | #N/A
128.7131 | 1008.0562 | 124.9256 | 124.8996 | 1.4452 | #N/A
128.7529 | 1008.0493 | 124.9825 | 124.9593 | 1.4981 | #N/A
128.7929 | 1008.0383 | 125.074 | 125.0194 | 1.5018 | #N/A
128.8329 | 1008.0403 | 125.0578 | 125.081 | 1.5409 | #N/A
128.8729 | 1008.0334 | 125.1147 | 125.142 | 1.5251 | #N/A
128.9129 | 1008.0208 | 125.2204 | 125.2007 | 1.4666 | #N/A
128.9529 | 1008.0183 | 125.2408 | 125.2598 | 1.4782 | #N/A
128.9929 | 1008.0073 | 125.3323 | 125.3158 | 1.4002 | #N/A
129.033 | 1007.9973 | 125.4157 | 125.3752 | 1.4831 | 1.3923
129.0729 | 1007.9875 | 125.497 | 125.4321 | 1.4246 | #N/A
129.1129 | 1007.9751 | 125.6007 | 125.4923 | 1.5038 | #N/A
129.1529 | 1007.9758 | 125.5946 | 125.5552 | 1.5741 | #N/A
129.1929 | 1007.9602 | 125.7248 | 125.6219 | 1.6678 | #N/A
129.2329 | 1007.9495 | 125.8143 | 125.6832 | 1.5313 | #N/A
129.2729 | 1007.9497 | 125.8122 | 125.7443 | 1.527 | #N/A
129.3129 | 1007.9409 | 125.8855 | 125.8094 | 1.6271 | #N/A
129.3529 | 1007.9409 | 125.8855 | 125.8701 | 1.5194 | #N/A
129.3929 | 1007.9375 | 125.9139 | 125.9379 | 1.6954 | #N/A
129.4329 | 1007.9277 | 125.9953 | 126.0066 | 1.717 | #N/A
129.4729 | 1007.9277 | 125.9953 | 126.0683 | 1.5429 | #N/A
129.5129 | 1007.9172 | 126.0827 | 126.1325 | 1.6034 | #N/A
129.5529 | 1007.9084 | 126.1559 | 126.1937 | 1.531 | #N/A
129.593 | 1007.9019 | 126.2108 | 126.2554 | 1.5415 | #N/A
129.6329 | 1007.8843 | 126.3573 | 126.3157 | 1.509 | #N/A
129.6729 | 1007.874 | 126.4427 | 126.375 | 1.4821 | #N/A
129.7131 | 1007.8755 | 126.4305 | 126.4385 | 1.5796 | #N/A
129.7529 | 1007.8655 | 126.5139 | 126.4992 | 1.5257 | #N/A
129.7929 | 1007.8462 | 126.6745 | 126.5556 | 1.4099 | #N/A
129.8329 | 1007.8486 | 126.6542 | 126.6157 | 1.5018 | #N/A
129.8729 | 1007.8286 | 126.8209 | 126.6776 | 1.5465 | #N/A
129.9129 | 1007.8191 | 126.9002 | 126.7452 | 1.6916 | #N/A
129.9529 | 1007.8281 | 126.825 | 126.8123 | 1.6757 | #N/A
129.9929 | 1007.8181 | 126.9084 | 126.8765 | 1.6056 | #N/A
130.033 | 1007.8162 | 126.9247 | 126.9465 | 1.7465 | 1.4821
130.0729 | 1007.8047 | 127.0202 | 127.0165 | 1.7538 | #N/A
130.1129 | 1007.7993 | 127.065 | 127.0798 | 1.582 | #N/A
130.1529 | 1007.79 | 127.1423 | 127.1464 | 1.666 | #N/A
130.1929 | 1007.7778 | 127.2439 | 127.208 | 1.5387 | #N/A
130.2329 | 1007.7705 | 127.3049 | 127.2683 | 1.5078 | #N/A
130.273 | 1007.7734 | 127.2805 | 127.3344 | 1.6504 | #N/A
130.3129 | 1007.7622 | 127.3741 | 127.3981 | 1.5955 | #N/A
130.3529 | 1007.7478 | 127.4941 | 127.4592 | 1.527 | #N/A
130.3929 | 1007.7297 | 127.6446 | 127.5272 | 1.6995 | #N/A
130.4329 | 1007.7283 | 127.6568 | 127.5897 | 1.5644 | #N/A
130.4729 | 1007.7273 | 127.6649 | 127.6509 | 1.5292 | #N/A
130.5129 | 1007.7092 | 127.8154 | 127.7165 | 1.6404 | #N/A
130.5529 | 1007.6987 | 127.9028 | 127.783 | 1.6621 | #N/A
130.5929 | 1007.7109 | 127.8012 | 127.8494 | 1.6603 | #N/A
130.6329 | 1007.6938 | 127.9435 | 127.9156 | 1.6543 | #N/A
130.6729 | 1007.6921 | 127.9578 | 127.9826 | 1.6758 | #N/A
130.7131 | 1007.6858 | 128.0106 | 128.0511 | 1.7031 | #N/A
130.7529 | 1007.6692 | 128.1489 | 128.1159 | 1.6287 | #N/A
130.7929 | 1007.6665 | 128.1713 | 128.1811 | 1.6289 | #N/A
130.8329 | 1007.6555 | 128.2628 | 128.251 | 1.7481 | #N/A
130.8729 | 1007.6365 | 128.4214 | 128.3171 | 1.6521 | #N/A
130.9129 | 1007.6333 | 128.4479 | 128.3794 | 1.5585 | #N/A
130.9529 | 1007.6282 | 128.4906 | 128.4428 | 1.5839 | #N/A
130.9929 | 1007.6233 | 128.5312 | 128.5087 | 1.6485 | #N/A
131.0331 | 1007.6106 | 128.637 | 128.5775 | 1.7141 | 1.6758
131.0729 | 1007.6089 | 128.6512 | 128.6396 | 1.557 | #N/A
131.1129 | 1007.5981 | 128.7407 | 128.7007 | 1.5292 | #N/A
131.1529 | 1007.5901 | 128.8078 | 128.7683 | 1.6895 | #N/A
131.1929 | 1007.5764 | 128.9217 | 128.8345 | 1.6541 | #N/A
131.2329 | 1007.5754 | 128.9298 | 128.9035 | 1.7249 | #N/A
131.2729 | 1007.5671 | 128.999 | 128.9746 | 1.7773 | #N/A
131.3129 | 1007.5552 | 129.0986 | 129.0334 | 1.4706 | #N/A
131.353 | 1007.5559 | 129.0925 | 129.0979 | 1.6105 | #N/A
131.3929 | 1007.5532 | 129.1149 | 129.1629 | 1.6277 | #N/A
131.4329 | 1007.532 | 129.2918 | 129.2222 | 1.4823 | #N/A
131.4729 | 1007.5225 | 129.3711 | 129.2818 | 1.49 | #N/A
131.5129 | 1007.5127 | 129.4525 | 129.3414 | 1.4897 | #N/A
131.5529 | 1007.5154 | 129.4301 | 129.4008 | 1.4843 | #N/A
131.5929 | 1007.5078 | 129.4932 | 129.4593 | 1.4627 | #N/A
131.6329 | 1007.5 | 129.5582 | 129.5199 | 1.5155 | #N/A
131.6729 | 1007.4873 | 129.664 | 129.577 | 1.4275 | #N/A
131.7129 | 1007.4768 | 129.7514 | 129.6345 | 1.4373 | #N/A
131.7529 | 1007.4639 | 129.8592 | 129.6901 | 1.3904 | #N/A
131.7929 | 1007.4856 | 129.6782 | 129.7527 | 1.5644 | #N/A
131.8329 | 1007.4653 | 129.847 | 129.8103 | 1.4412 | #N/A
131.8729 | 1007.4524 | 129.9548 | 129.8647 | 1.3589 | #N/A
131.9129 | 1007.4514 | 129.9629 | 129.9283 | 1.5898 | #N/A
131.9529 | 1007.4473 | 129.9975 | 129.9912 | 1.5721 | #N/A
131.9929 | 1007.4421 | 130.0402 | 130.0448 | 1.3415 | #N/A
132.0331 | 1007.438 | 130.0748 | 130.1029 | 1.4487 | 1.4275
132.0729 | 1007.428 | 130.1582 | 130.1618 | 1.4767 | #N/A
132.1129 | 1007.4197 | 130.2273 | 130.2213 | 1.4861 | #N/A
132.1529 | 1007.4199 | 130.2253 | 130.2785 | 1.4314 | #N/A
132.1929 | 1007.4106 | 130.3026 | 130.3367 | 1.4527 | #N/A
132.2329 | 1007.4028 | 130.3676 | 130.3913 | 1.367 | #N/A
132.2729 | 1007.3801 | 130.5568 | 130.4453 | 1.3491 | #N/A
132.3129 | 1007.3872 | 130.4978 | 130.4972 | 1.2985 | #N/A
132.3529 | 1007.3855 | 130.512 | 130.5608 | 1.5895 | #N/A
132.3929 | 1007.3574 | 130.7459 | 130.6179 | 1.4277 | #N/A
132.4329 | 1007.3569 | 130.75 | 130.6731 | 1.3787 | #N/A
132.4729 | 1007.3645 | 130.6869 | 130.7293 | 1.4059 | #N/A
132.5129 | 1007.3411 | 130.8822 | 130.7878 | 1.4624 | #N/A
132.5529 | 1007.3289 | 130.9838 | 130.8451 | 1.4316 | #N/A
132.593 | 1007.3298 | 130.9757 | 130.9044 | 1.4822 | #N/A
132.6329 | 1007.3291 | 130.9818 | 130.9662 | 1.5449 | #N/A
132.6729 | 1007.3186 | 131.0692 | 131.0297 | 1.5878 | #N/A
132.7129 | 1007.3166 | 131.0855 | 131.0928 | 1.578 | #N/A
132.7529 | 1007.3084 | 131.1547 | 131.1544 | 1.541 | #N/A
132.7929 | 1007.3018 | 131.2096 | 131.2158 | 1.535 | #N/A
132.833 | 1007.2871 | 131.3316 | 131.2745 | 1.4657 | #N/A
132.8729 | 1007.2871 | 131.3316 | 131.3379 | 1.5867 | #N/A
132.9131 | 1007.2803 | 131.3885 | 131.4048 | 1.6649 | #N/A
132.9529 | 1007.2759 | 131.4251 | 131.4609 | 1.4079 | #N/A
132.9929 | 1007.2646 | 131.5187 | 131.5213 | 1.5116 | #N/A
133.033 | 1007.2634 | 131.5289 | 131.5848 | 1.5826 | 1.5878
133.0729 | 1007.2527 | 131.6183 | 131.6431 | 1.4618 | #N/A
133.1129 | 1007.2354 | 131.7627 | 131.699 | 1.3961 | #N/A
133.1529 | 1007.2214 | 131.8786 | 131.7608 | 1.5448 | #N/A
133.1929 | 1007.2229 | 131.8664 | 131.8205 | 1.4919 | #N/A
133.2329 | 1007.2183 | 131.9051 | 131.879 | 1.4647 | #N/A
133.2729 | 1007.2112 | 131.9641 | 131.9399 | 1.5212 | #N/A
133.3129 | 1007.197 | 132.082 | 131.9989 | 1.4765 | #N/A
133.353 | 1007.1892 | 132.1471 | 132.0576 | 1.4658 | #N/A
133.3929 | 1007.1768 | 132.2508 | 132.1192 | 1.5397 | #N/A
133.4329 | 1007.1824 | 132.204 | 132.1797 | 1.5136 | #N/A
133.4729 | 1007.1682 | 132.322 | 132.2399 | 1.5037 | #N/A
133.5129 | 1007.1665 | 132.3362 | 132.3019 | 1.5504 | #N/A
133.5529 | 1007.1589 | 132.3993 | 132.3616 | 1.494 | #N/A
133.593 | 1007.1545 | 132.4359 | 132.427 | 1.631 | #N/A
133.6329 | 1007.137 | 132.5823 | 132.4882 | 1.5327 | #N/A
133.6729 | 1007.1428 | 132.5335 | 132.548 | 1.4959 | #N/A
133.7129 | 1007.1357 | 132.5925 | 132.6061 | 1.4509 | #N/A
133.7529 | 1007.1267 | 132.6677 | 132.6655 | 1.4863 | #N/A
133.7929 | 1007.124 | 132.6901 | 132.7294 | 1.5976 | #N/A
133.8329 | 1007.1187 | 132.7348 | 132.7945 | 1.6268 | #N/A
133.8729 | 1007.095 | 132.9321 | 132.857 | 1.5624 | #N/A
133.9129 | 1007.0981 | 132.9056 | 132.9142 | 1.4315 | #N/A
133.9529 | 1007.0925 | 132.9524 | 132.9705 | 1.4059 | #N/A
133.9929 | 1007.0823 | 133.0378 | 133.0281 | 1.4394 | #N/A
134.0331 | 1007.0781 | 133.0724 | 133.0876 | 1.4825 | 1.4959
134.0729 | 1007.0593 | 133.229 | 133.1442 | 1.4211 | #N/A
134.1129 | 1007.0618 | 133.2087 | 133.2032 | 1.4744 | #N/A
134.1529 | 1007.0486 | 133.3185 | 133.2644 | 1.5311 | #N/A
134.1929 | 1007.0403 | 133.3876 | 133.3219 | 1.4371 | #N/A
134.2329 | 1007.0374 | 133.412 | 133.3815 | 1.49 | #N/A
134.2729 | 1007.0188 | 133.5666 | 133.4421 | 1.5135 | #N/A
134.3129 | 1007.0081 | 133.6561 | 133.5017 | 1.4922 | #N/A
134.353 | 1007.002 | 133.7069 | 133.5607 | 1.4736 | #N/A
134.3929 | 1007.0105 | 133.6357 | 133.6185 | 1.4459 | #N/A
134.4329 | 1007.0012 | 133.713 | 133.6744 | 1.3962 | #N/A
134.4729 | 1007.0027 | 133.7008 | 133.7328 | 1.4607 | #N/A
134.5129 | 1006.9824 | 133.8696 | 133.7951 | 1.5563 | #N/A
134.5529 | 1006.9897 | 133.8086 | 133.852 | 1.4236 | #N/A
134.593 | 1006.9749 | 133.9326 | 133.9068 | 1.3679 | #N/A
134.6329 | 1006.9634 | 134.0282 | 133.9613 | 1.3639 | #N/A
134.6729 | 1006.9575 | 134.077 | 134.0173 | 1.4001 | #N/A
134.7129 | 1006.9568 | 134.0831 | 134.072 | 1.3688 | #N/A
134.7529 | 1006.9468 | 134.1665 | 134.1293 | 1.4313 | #N/A
134.7929 | 1006.9404 | 134.2194 | 134.1854 | 1.4042 | #N/A
134.8329 | 1006.9399 | 134.2235 | 134.2401 | 1.3668 | #N/A
134.8729 | 1006.9382 | 134.2377 | 134.3093 | 1.7305 | #N/A
134.913 | 1006.9207 | 134.3841 | 134.3704 | 1.5266 | #N/A
134.9529 | 1006.9158 | 134.4248 | 134.4326 | 1.5552 | #N/A
134.9929 | 1006.8982 | 134.5712 | 134.4926 | 1.4999 | #N/A
135.0331 | 1006.9045 | 134.5183 | 134.5562 | 1.584 | 1.4001
135.0729 | 1006.907 | 134.498 | 134.6197 | 1.5937 | #N/A
135.1129 | 1006.8894 | 134.6444 | 134.6853 | 1.6406 | #N/A
135.1529 | 1006.887 | 134.6648 | 134.7485 | 1.578 | #N/A
135.1929 | 1006.8777 | 134.742 | 134.8095 | 1.5272 | #N/A
135.2329 | 1006.8616 | 134.8763 | 134.8743 | 1.619 | #N/A
135.2729 | 1006.8621 | 134.8722 | 134.9389 | 1.6152 | #N/A
135.3129 | 1006.8481 | 134.9881 | 135.004 | 1.627 | #N/A
135.353 | 1006.792 | 135.4559 | 135.0699 | 1.6466 | #N/A
135.3929 | 1006.8113 | 135.2952 | 135.1366 | 1.6679 | #N/A
135.4329 | 1006.8164 | 135.2525 | 135.2085 | 1.7991 | #N/A
135.4729 | 1006.814 | 135.2728 | 135.2716 | 1.5761 | #N/A
135.5129 | 1006.8042 | 135.3542 | 135.3511 | 1.9886 | #N/A
135.5529 | 1006.7842 | 135.5209 | 135.4188 | 1.6915 | #N/A
135.5929 | 1006.7849 | 135.5148 | 135.49 | 1.7814 | #N/A
135.6329 | 1006.7778 | 135.5738 | 135.5631 | 1.8263 | #N/A
135.6729 | 1006.7727 | 135.6165 | 135.6289 | 1.6465 | #N/A
135.7129 | 1006.7554 | 135.7609 | 135.6993 | 1.7599 | #N/A
135.7529 | 1006.7551 | 135.7629 | 135.7676 | 1.7072 | #N/A
135.7929 | 1006.7437 | 135.8585 | 135.8327 | 1.6269 | #N/A
135.8329 | 1006.7346 | 135.9338 | 135.9051 | 1.8106 | #N/A
135.8729 | 1006.7319 | 135.9561 | 135.9733 | 1.7031 | #N/A
135.9129 | 1006.7136 | 136.1087 | 136.024 | 1.269 | #N/A
135.9529 | 1006.7239 | 136.0232 | 136.0824 | 1.459 | #N/A
135.9929 | 1006.6675 | 136.493 | 136.1443 | 1.5487 | #N/A
136.0331 | 1006.687 | 136.3303 | 136.1791 | 0.86652 | 1.6465
136.0729 | 1006.6821 | 136.371 | 136.2265 | 1.1881 | #N/A
136.1129 | 1006.679 | 136.3974 | 136.2671 | 1.0169 | #N/A
136.1529 | 1006.6838 | 136.3568 | 136.3116 | 1.1127 | #N/A
136.1929 | 1006.6672 | 136.4951 | 136.3665 | 1.3726 | #N/A
136.2329 | 1006.6646 | 136.5174 | 136.421 | 1.361 | #N/A
136.2729 | 1006.6584 | 136.5683 | 136.4778 | 1.4215 | #N/A
136.3129 | 1006.636 | 136.7554 | 136.5376 | 1.4941 | #N/A
136.353 | 1006.6355 | 136.7594 | 136.5986 | 1.5222 | #N/A
136.3929 | 1006.6335 | 136.7757 | 136.6608 | 1.5577 | #N/A
136.4329 | 1006.6291 | 136.8123 | 136.7235 | 1.5684 | #N/A
136.4729 | 1006.623 | 136.8631 | 136.7806 | 1.4274 | #N/A
136.5129 | 1006.7053 | 136.1778 | 136.843 | 1.5602 | #N/A
136.5529 | 1006.6565 | 136.5845 | 136.8922 | 1.2281 | #N/A
136.5929 | 1006.6572 | 136.5784 | 136.9453 | 1.3277 | #N/A
136.6329 | 1006.646 | 136.672 | 136.9985 | 1.3317 | #N/A
136.6729 | 1006.6064 | 137.0014 | 137.0521 | 1.3395 | #N/A
136.7129 | 1006.6028 | 137.0319 | 137.1105 | 1.4607 | #N/A
136.7529 | 1006.5779 | 137.2394 | 137.1675 | 1.4236 | #N/A
136.7929 | 1006.5686 | 137.3166 | 137.2261 | 1.4647 | #N/A
136.8329 | 1006.5532 | 137.4448 | 137.2854 | 1.4821 | #N/A
136.8729 | 1006.5405 | 137.5505 | 137.3412 | 1.3961 | #N/A
136.913 | 1006.5361 | 137.5871 | 137.3974 | 1.4054 | #N/A
136.9529 | 1006.5354 | 137.5932 | 137.4579 | 1.5122 | #N/A
136.9929 | 1006.5291 | 137.6461 | 137.5192 | 1.5331 | #N/A
137.0331 | 1006.5142 | 137.7702 | 137.5808 | 1.5337 | 1.3395
137.0729 | 1006.5212 | 137.7112 | 137.6684 | 2.1976 | #N/A
137.1129 | 1006.5159 | 137.7559 | 137.7439 | 1.887 | #N/A
137.1529 | 1006.5117 | 137.7905 | 137.8225 | 1.9652 | #N/A
137.1929 | 1006.5015 | 137.8759 | 137.9015 | 1.9747 | #N/A
137.2329 | 1006.4895 | 137.9756 | 137.9704 | 1.7229 | #N/A
137.2729 | 1006.4817 | 138.0406 | 138.0418 | 1.7853 | #N/A
137.3129 | 1006.4734 | 138.1098 | 138.1089 | 1.6778 | #N/A
137.353 | 1006.4617 | 138.2074 | 138.1748 | 1.6433 | #N/A
137.3929 | 1006.46 | 138.2216 | 138.2344 | 1.493 | #N/A
137.4329 | 1006.4448 | 138.3477 | 138.2928 | 1.4607 | #N/A
137.4729 | 1006.4377 | 138.4067 | 138.3518 | 1.4744 | #N/A
137.5129 | 1006.4309 | 138.4636 | 138.4099 | 1.4527 | #N/A
137.5529 | 1006.4319 | 138.4555 | 138.4679 | 1.4491 | #N/A
137.5929 | 1006.4209 | 138.547 | 138.5174 | 1.2397 | #N/A
137.6329 | 1006.4119 | 138.6223 | 138.5752 | 1.4432 | #N/A
137.6729 | 1006.3994 | 138.726 | 138.633 | 1.4469 | #N/A
137.7129 | 1006.3914 | 138.7931 | 138.6929 | 1.496 | #N/A
137.7529 | 1006.3799 | 138.8887 | 138.752 | 1.4784 | #N/A
137.7929 | 1006.3684 | 138.9842 | 138.8079 | 1.3962 | #N/A
137.8329 | 1006.363 | 139.029 | 138.8635 | 1.3903 | #N/A
137.8729 | 1006.3672 | 138.9944 | 138.9189 | 1.3863 | #N/A
137.913 | 1006.3582 | 139.0697 | 138.9766 | 1.4403 | #N/A
137.9529 | 1006.3521 | 139.1205 | 139.0306 | 1.3501 | #N/A
137.9929 | 1006.354 | 139.1042 | 139.0815 | 1.273 | #N/A
138.0331 | 1006.3481 | 139.153 | 139.1311 | 1.2344 | 1.4469
138.0729 | 1006.3594 | 139.0595 | 139.1814 | 1.2649 | #N/A
138.1129 | 1006.3411 | 139.212 | 139.2355 | 1.3512 | #N/A
138.1529 | 1006.3352 | 139.2608 | 139.2861 | 1.2651 | #N/A
138.1929 | 1006.325 | 139.3462 | 139.3371 | 1.2749 | #N/A
138.2329 | 1006.3169 | 139.4133 | 139.389 | 1.2984 | #N/A
138.2729 | 1006.3152 | 139.4276 | 139.4426 | 1.3394 | #N/A
138.3129 | 1006.3081 | 139.4866 | 139.4922 | 1.2399 | #N/A
138.353 | 1006.3003 | 139.5516 | 139.5419 | 1.2386 | #N/A
138.3929 | 1006.2817 | 139.7062 | 139.5929 | 1.28 | #N/A
138.4329 | 1006.2915 | 139.6248 | 139.6457 | 1.318 | #N/A
138.4729 | 1006.2859 | 139.6716 | 139.6955 | 1.2456 | #N/A
138.5129 | 1006.283 | 139.696 | 139.7439 | 1.2103 | #N/A
138.5529 | 1006.2737 | 139.7733 | 139.7986 | 1.3687 | #N/A
138.5929 | 1006.2632 | 139.8607 | 139.8523 | 1.3414 | #N/A
138.6329 | 1006.2629 | 139.8628 | 139.9106 | 1.4569 | #N/A
138.673 | 1006.2527 | 139.9482 | 139.9677 | 1.4271 | #N/A
138.7129 | 1006.2373 | 140.0763 | 140.0227 | 1.3771 | #N/A
138.7529 | 1006.2241 | 140.1861 | 140.0792 | 1.4119 | #N/A
138.7929 | 1006.2251 | 140.178 | 140.1365 | 1.4314 | #N/A
138.8329 | 1006.2134 | 140.2756 | 140.1991 | 1.5661 | #N/A
138.8729 | 1006.2036 | 140.357 | 140.2603 | 1.5292 | #N/A
138.913 | 1006.2026 | 140.3651 | 140.3248 | 1.6114 | #N/A
138.9529 | 1006.2026 | 140.3651 | 140.383 | 1.4566 | #N/A
138.9929 | 1006.2009 | 140.3793 | 140.441 | 1.449 | #N/A
139.0329 | 1006.1831 | 140.5278 | 140.4996 | 1.4646 | 1.4271
139.0729 | 1006.1807 | 140.5481 | 140.561 | 1.5351 | #N/A
139.1129 | 1006.1775 | 140.5746 | 140.6193 | 1.4588 | #N/A
139.1529 | 1006.1628 | 140.6966 | 140.6774 | 1.4528 | #N/A
139.1929 | 1006.1633 | 140.6925 | 140.7342 | 1.4197 | #N/A
139.2329 | 1006.1487 | 140.8145 | 140.794 | 1.4939 | #N/A
139.2729 | 1006.1382 | 140.902 | 140.8539 | 1.4979 | #N/A
139.3129 | 1006.1196 | 141.0565 | 140.9064 | 1.3141 | #N/A
139.353 | 1006.1172 | 141.0769 | 140.9654 | 1.4712 | #N/A
139.3929 | 1006.0989 | 141.2294 | 141.0221 | 1.4208 | #N/A
139.4329 | 1006.1001 | 141.2192 | 141.0728 | 1.2672 | #N/A
139.4729 | 1006.1106 | 141.1318 | 141.1294 | 1.4138 | #N/A
139.5129 | 1006.103 | 141.1948 | 141.1917 | 1.5584 | #N/A
139.5529 | 1006.0913 | 141.2924 | 141.2544 | 1.5683 | #N/A
139.5931 | 1006.0916 | 141.2904 | 141.3118 | 1.4313 | #N/A
139.6329 | 1006.0818 | 141.3718 | 141.3718 | 1.502 | #N/A
139.673 | 1006.0857 | 141.3392 | 141.4338 | 1.5501 | #N/A
139.7129 | 1006.0662 | 141.5019 | 141.4927 | 1.473 | #N/A
139.7529 | 1006.0503 | 141.6341 | 141.5553 | 1.5644 | #N/A
139.7929 | 1006.0601 | 141.5528 | 141.6138 | 1.4646 | #N/A
139.8329 | 1006.041 | 141.7114 | 141.6667 | 1.3216 | #N/A
139.8729 | 1006.0364 | 141.75 | 141.7161 | 1.234 | #N/A
139.913 | 1006.0454 | 141.6748 | 141.7713 | 1.3791 | #N/A
139.9529 | 1006.0261 | 141.8354 | 141.8195 | 1.2058 | #N/A
139.9929 | 1006.0081 | 141.9859 | 141.8668 | 1.183 | #N/A
140.0329 | 1006.0051 | 142.0103 | 141.9192 | 1.3102 | 1.5501
140.0729 | 1006.0039 | 142.0205 | 141.9723 | 1.3278 | #N/A
140.1129 | 1005.9937 | 142.1059 | 142.0229 | 1.2651 | #N/A
140.1529 | 1005.9839 | 142.1873 | 142.0786 | 1.3923 | #N/A
140.1929 | 1005.979 | 142.2279 | 142.1309 | 1.3062 | #N/A
140.2329 | 1005.968 | 142.3194 | 142.1902 | 1.4841 | #N/A
140.2729 | 1005.9658 | 142.3378 | 142.2446 | 1.3589 | #N/A
140.3129 | 1005.9731 | 142.2767 | 142.2955 | 1.2731 | #N/A
140.3531 | 1005.9656 | 142.3398 | 142.3464 | 1.2675 | #N/A
140.3929 | 1005.9448 | 142.5126 | 142.3995 | 1.3336 | #N/A
140.4329 | 1005.9485 | 142.4821 | 142.4519 | 1.3101 | #N/A
140.4731 | 1005.9524 | 142.4496 | 142.5114 | 1.4801 | #N/A
140.5129 | 1005.947 | 142.4943 | 142.5659 | 1.3684 | #N/A
140.5529 | 1005.9373 | 142.5757 | 142.6191 | 1.3298 | #N/A
140.5929 | 1005.9334 | 142.6082 | 142.6716 | 1.3121 | #N/A
140.6329 | 1005.9177 | 142.7384 | 142.727 | 1.3864 | #N/A
140.6729 | 1005.9187 | 142.7302 | 142.7794 | 1.3082 | #N/A
140.7129 | 1005.9004 | 142.8828 | 142.8333 | 1.3474 | #N/A
140.7529 | 1005.8965 | 142.9153 | 142.8866 | 1.3337 | #N/A
140.7929 | 1005.8914 | 142.958 | 142.9356 | 1.2241 | #N/A
140.8329 | 1005.9014 | 142.8746 | 142.9895 | 1.3492 | #N/A
140.8729 | 1005.875 | 143.0943 | 143.0498 | 1.5057 | #N/A
140.9129 | 1005.8728 | 143.1126 | 143.1065 | 1.4196 | #N/A
140.9529 | 1005.8599 | 143.2204 | 143.1579 | 1.2847 | #N/A
140.9929 | 1005.856 | 143.2529 | 143.2138 | 1.3962 | #N/A
141.0331 | 1005.842 | 143.3688 | 143.2735 | 1.4881 | 1.3082
141.0729 | 1005.8413 | 143.3749 | 143.3367 | 1.5863 | #N/A
141.1129 | 1005.8308 | 143.4624 | 143.3984 | 1.5409 | #N/A
141.1529 | 1005.8303 | 143.4664 | 143.4596 | 1.5311 | #N/A
141.1929 | 1005.8157 | 143.5884 | 143.5259 | 1.6561 | #N/A
141.2329 | 1005.8125 | 143.6149 | 143.5908 | 1.623 | #N/A
141.2729 | 1005.8152 | 143.5925 | 143.655 | 1.6055 | #N/A
141.3129 | 1005.7974 | 143.741 | 143.7208 | 1.6446 | #N/A
141.3531 | 1005.7852 | 143.8427 | 143.7838 | 1.5712 | #N/A
141.3929 | 1005.7883 | 143.8162 | 143.851 | 1.685 | #N/A
141.4329 | 1005.7844 | 143.8488 | 143.9098 | 1.4705 | #N/A
141.4729 | 1005.7742 | 143.9342 | 143.9687 | 1.4724 | #N/A
141.5129 | 1005.7659 | 144.0033 | 144.0283 | 1.488 | #N/A
141.5529 | 1005.7498 | 144.1375 | 144.0888 | 1.5135 | #N/A
141.5929 | 1005.7449 | 144.1782 | 144.1483 | 1.488 | #N/A
141.6329 | 1005.7422 | 144.2006 | 144.2084 | 1.5019 | #N/A
141.673 | 1005.7109 | 144.4609 | 144.2643 | 1.3968 | #N/A
141.7129 | 1005.7161 | 144.4182 | 144.3224 | 1.4523 | #N/A
141.7529 | 1005.7 | 144.5524 | 144.3767 | 1.3591 | #N/A
141.7929 | 1005.6912 | 144.6256 | 144.4305 | 1.3453 | #N/A
141.8329 | 1005.6946 | 144.5971 | 144.4862 | 1.3922 | #N/A
141.8729 | 1005.6916 | 144.6215 | 144.5425 | 1.406 | #N/A
141.9129 | 1005.6914 | 144.6236 | 144.592 | 1.2378 | #N/A
141.9529 | 1005.689 | 144.6439 | 144.6469 | 1.3727 | #N/A
141.9929 | 1005.6741 | 144.768 | 144.7028 | 1.3982 | #N/A
142.0329 | 1005.667 | 144.8269 | 144.7572 | 1.359 | 1.3968
142.0729 | 1005.6562 | 144.9164 | 144.8095 | 1.3083 | #N/A
142.1129 | 1005.6538 | 144.9368 | 144.8589 | 1.2358 | #N/A
142.1529 | 1005.6562 | 144.9164 | 144.9107 | 1.2945 | #N/A
142.1929 | 1005.6492 | 144.9754 | 144.9635 | 1.3199 | #N/A
142.2329 | 1005.646 | 145.0018 | 145.0016 | 0.95234 | #N/A
142.2729 | 1005.6445 | 145.014 | 145.0459 | 1.1066 | #N/A
142.3129 | 1005.6414 | 145.0405 | 145.0873 | 1.0345 | #N/A
142.3531 | 1005.6218 | 145.2032 | 145.1257 | 0.95936 | #N/A
142.3929 | 1005.6306 | 145.13 | 145.1664 | 1.0198 | #N/A
142.4329 | 1005.6169 | 145.2438 | 145.2104 | 1.1009 | #N/A
142.4729 | 1005.6099 | 145.3028 | 145.256 | 1.14 | #N/A
142.5129 | 1005.6045 | 145.3476 | 145.308 | 1.2982 | #N/A
142.5529 | 1005.6025 | 145.3638 | 145.3603 | 1.3083 | #N/A
142.5929 | 1005.5955 | 145.4228 | 145.409 | 1.2182 | #N/A
142.6329 | 1005.5833 | 145.5245 | 145.4612 | 1.3043 | #N/A
142.673 | 1005.5774 | 145.5733 | 145.5087 | 1.1842 | #N/A
142.7129 | 1005.592 | 145.4513 | 145.5605 | 1.2994 | #N/A
142.7529 | 1005.5779 | 145.5692 | 145.6137 | 1.3276 | #N/A
142.7929 | 1005.5708 | 145.6282 | 145.665 | 1.2829 | #N/A
142.8329 | 1005.571 | 145.6262 | 145.7215 | 1.4137 | #N/A
142.8729 | 1005.5676 | 145.6546 | 145.7782 | 1.4157 | #N/A
142.9129 | 1005.5542 | 145.7665 | 145.8288 | 1.2672 | #N/A
142.9529 | 1005.5491 | 145.8092 | 145.8877 | 1.4704 | #N/A
142.9929 | 1005.5269 | 145.9943 | 145.9451 | 1.4354 | #N/A
143.0329 | 1005.5107 | 146.1285 | 146.0037 | 1.4666 | 1.1842
143.0729 | 1005.5149 | 146.0939 | 146.06 | 1.408 | #N/A
143.1129 | 1005.4934 | 146.2729 | 146.1222 | 1.5526 | #N/A
143.1529 | 1005.5056 | 146.1712 | 146.1837 | 1.539 | #N/A
143.1929 | 1005.4944 | 146.2647 | 146.2446 | 1.5232 | #N/A
143.233 | 1005.4834 | 146.3563 | 146.3044 | 1.492 | #N/A
143.2729 | 1005.4858 | 146.3359 | 146.3692 | 1.6212 | #N/A
143.3129 | 1005.468 | 146.4844 | 146.432 | 1.5703 | #N/A
143.3531 | 1005.4646 | 146.5128 | 146.4919 | 1.4917 | #N/A
143.3929 | 1005.4636 | 146.521 | 146.5521 | 1.5119 | #N/A
143.4329 | 1005.447 | 146.6593 | 146.6129 | 1.5194 | #N/A
143.4729 | 1005.4377 | 146.7366 | 146.6705 | 1.4392 | #N/A
143.5129 | 1005.4268 | 146.8281 | 146.7288 | 1.4585 | #N/A
143.5529 | 1005.4287 | 146.8118 | 146.7766 | 1.1949 | #N/A
143.5929 | 1005.4087 | 146.9786 | 146.8244 | 1.1948 | #N/A
143.6329 | 1005.4033 | 147.0233 | 146.8755 | 1.277 | #N/A
143.673 | 1005.3931 | 147.1087 | 146.9173 | 1.045 | #N/A
143.7129 | 1005.3909 | 147.127 | 146.9683 | 1.2763 | #N/A
143.7529 | 1005.3899 | 147.1351 | 147.0199 | 1.2906 | #N/A
143.7929 | 1005.3818 | 147.2023 | 147.0658 | 1.1459 | #N/A
143.8329 | 1005.3838 | 147.186 | 147.1155 | 1.2435 | #N/A
143.8729 | 1005.3831 | 147.1921 | 147.163 | 1.1871 | #N/A
143.9129 | 1005.3779 | 147.2348 | 147.2114 | 1.2104 | #N/A
143.9529 | 1005.3745 | 147.2633 | 147.2624 | 1.2749 | #N/A
143.9929 | 1005.3669 | 147.3263 | 147.3131 | 1.2672 | #N/A
144.0329 | 1005.3777 | 147.2368 | 147.3641 | 1.2749 | 1.045
144.0729 | 1005.3616 | 147.3711 | 147.4184 | 1.3572 | #N/A
144.1129 | 1005.3555 | 147.4219 | 147.4752 | 1.4196 | #N/A
144.1529 | 1005.3628 | 147.3609 | 147.5293 | 1.3532 | #N/A
144.1929 | 1005.3464 | 147.4971 | 147.5799 | 1.2651 | #N/A
144.2329 | 1005.3333 | 147.607 | 147.6295 | 1.2397 | #N/A
144.2729 | 1005.3403 | 147.548 | 147.6826 | 1.3277 | #N/A
144.3129 | 1005.3306 | 147.6293 | 147.7366 | 1.3492 | #N/A
144.3531 | 1005.3198 | 147.7188 | 147.7894 | 1.3162 | #N/A
144.3929 | 1005.3135 | 147.7717 | 147.8428 | 1.3395 | #N/A
144.4329 | 1005.3044 | 147.8469 | 147.8975 | 1.3668 | #N/A
144.4729 | 1005.2888 | 147.9771 | 147.951 | 1.3375 | #N/A
144.5129 | 1005.2786 | 148.0625 | 148.0067 | 1.3942 | #N/A
144.5529 | 1005.2573 | 148.2394 | 148.0633 | 1.4138 | #N/A
144.5929 | 1005.2515 | 148.2882 | 148.1265 | 1.5799 | #N/A
144.6329 | 1005.2397 | 148.3858 | 148.1845 | 1.4511 | #N/A
144.673 | 1005.2454 | 148.3391 | 148.2413 | 1.419 | #N/A
144.7129 | 1005.2383 | 148.3981 | 148.3047 | 1.5865 | #N/A
144.7529 | 1005.2251 | 148.5079 | 148.3657 | 1.5234 | #N/A
144.7929 | 1005.2214 | 148.5384 | 148.4249 | 1.4802 | #N/A
144.8329 | 1005.2168 | 148.577 | 148.4867 | 1.5466 | #N/A
144.8729 | 1005.2173 | 148.5729 | 148.5505 | 1.5938 | #N/A
144.9129 | 1005.2124 | 148.6136 | 148.6163 | 1.6444 | #N/A
144.9529 | 1005.2109 | 148.6258 | 148.6788 | 1.5625 | #N/A
144.9929 | 1005.2004 | 148.7133 | 148.7414 | 1.5663 | #N/A
145.0329 | 1005.1904 | 148.7966 | 148.8027 | 1.533 | 1.419
145.0729 | 1005.1804 | 148.88 | 148.8634 | 1.5175 | #N/A
145.1129 | 1005.1804 | 148.88 | 148.9194 | 1.3981 | #N/A
145.1529 | 1005.1782 | 148.8983 | 148.9738 | 1.361 | #N/A
145.1929 | 1005.1648 | 149.0102 | 149.0234 | 1.2397 | #N/A
145.233 | 1005.1562 | 149.0814 | 149.0762 | 1.3186 | #N/A
145.2729 | 1005.1484 | 149.1464 | 149.1259 | 1.2449 | #N/A
145.3129 | 1005.1472 | 149.1566 | 149.1732 | 1.1811 | #N/A
145.3531 | 1005.1316 | 149.2868 | 149.2209 | 1.1877 | #N/A
145.3929 | 1005.1145 | 149.4291 | 149.2663 | 1.1391 | #N/A
145.4329 | 1005.1184 | 149.3966 | 149.3187 | 1.3121 | #N/A
145.4729 | 1005.1089 | 149.4759 | 149.3752 | 1.4118 | #N/A
145.5129 | 1005.0974 | 149.5715 | 149.4301 | 1.3726 | #N/A
145.5529 | 1005.0891 | 149.6406 | 149.4841 | 1.3493 | #N/A
145.5929 | 1005.0828 | 149.6935 | 149.5378 | 1.3413 | #N/A
145.6329 | 1005.0815 | 149.7037 | 149.5897 | 1.2985 | #N/A
145.673 | 1005.085 | 149.6752 | 149.6468 | 1.4242 | #N/A
145.7129 | 1005.0806 | 149.7118 | 149.7082 | 1.5386 | #N/A
145.7529 | 1005.083 | 149.6915 | 149.7705 | 1.5585 | #N/A
145.7929 | 1005.0776 | 149.7362 | 149.8284 | 1.4471 | #N/A
145.8329 | 1005.0725 | 149.7789 | 149.8854 | 1.4254 | #N/A
145.8729 | 1005.0752 | 149.7565 | 149.9472 | 1.5449 | #N/A
145.9129 | 1005.0535 | 149.9375 | 150.0024 | 1.3784 | #N/A
145.9529 | 1005.0361 | 150.0819 | 150.0542 | 1.2965 | #N/A
145.9929 | 1005.0396 | 150.0534 | 150.1109 | 1.4178 | #N/A
146.0329 | 1005.032 | 150.1165 | 150.1705 | 1.4881 | 1.4242
146.0729 | 1005.0229 | 150.1917 | 150.2272 | 1.4178 | #N/A
146.1129 | 1005.0183 | 150.2304 | 150.2789 | 1.2925 | #N/A
146.1529 | 1005.0022 | 150.3646 | 150.3295 | 1.2652 | #N/A
146.1929 | 1004.9866 | 150.4948 | 150.3854 | 1.398 | #N/A
146.233 | 1004.9702 | 150.631 | 150.4435 | 1.4525 | #N/A
146.2729 | 1004.9756 | 150.5863 | 150.5006 | 1.4279 | #N/A
146.3129 | 1004.9705 | 150.629 | 150.563 | 1.5585 | #N/A
146.3531 | 1004.9543 | 150.7632 | 150.6262 | 1.5732 | #N/A
146.3929 | 1004.9595 | 150.7205 | 150.6867 | 1.5202 | #N/A
146.4329 | 1004.9526 | 150.7774 | 150.7526 | 1.6464 | #N/A
146.4729 | 1004.9414 | 150.871 | 150.8107 | 1.4529 | #N/A
146.5129 | 1004.9231 | 151.0235 | 150.8718 | 1.527 | #N/A
146.5529 | 1004.9204 | 151.0459 | 150.9356 | 1.5957 | #N/A
146.5929 | 1004.9277 | 150.9849 | 150.9982 | 1.5663 | #N/A
146.6329 | 1004.9248 | 151.0093 | 151.0635 | 1.6329 | #N/A
146.6731 | 1004.907 | 151.1577 | 151.1276 | 1.5968 | #N/A
146.7129 | 1004.9036 | 151.1862 | 151.1866 | 1.4787 | #N/A
146.7529 | 1004.9023 | 151.1964 | 151.242 | 1.3844 | #N/A
146.7929 | 1004.8884 | 151.3123 | 151.2926 | 1.2672 | #N/A
146.8329 | 1004.8804 | 151.3794 | 151.3483 | 1.3901 | #N/A
146.8729 | 1004.8835 | 151.353 | 151.4029 | 1.367 | #N/A
146.913 | 1004.8696 | 151.4689 | 151.4546 | 1.2901 | #N/A
146.9529 | 1004.8721 | 151.4485 | 151.5095 | 1.3733 | #N/A
146.9929 | 1004.8455 | 151.6702 | 151.5636 | 1.3532 | #N/A
147.0329 | 1004.8403 | 151.7129 | 151.6143 | 1.2671 | 1.5968
147.0729 | 1004.8364 | 151.7454 | 151.6662 | 1.2984 | #N/A
147.1129 | 1004.8191 | 151.8898 | 151.7149 | 1.2163 | #N/A
147.1529 | 1004.8184 | 151.8959 | 151.7675 | 1.3157 | #N/A
147.1929 | 1004.8181 | 151.898 | 151.82 | 1.3123 | #N/A
147.2329 | 1004.8137 | 151.9346 | 151.8686 | 1.2163 | #N/A
147.2729 | 1004.812 | 151.9488 | 151.9174 | 1.2202 | #N/A
147.3129 | 1004.802 | 152.0322 | 151.9709 | 1.3356 | #N/A
147.353 | 1004.7998 | 152.0505 | 152.0214 | 1.2628 | #N/A
147.3929 | 1004.793 | 152.1074 | 152.0712 | 1.2461 | #N/A
147.4329 | 1004.7883 | 152.1461 | 152.1251 | 1.3473 | #N/A
147.4729 | 1004.7837 | 152.1847 | 152.1755 | 1.2593 | #N/A
147.5129 | 1004.7832 | 152.1888 | 152.2284 | 1.3218 | #N/A
147.5529 | 1004.761 | 152.3739 | 152.2765 | 1.2046 | #N/A
147.5929 | 1004.7686 | 152.3108 | 152.3239 | 1.183 | #N/A
147.6329 | 1004.7634 | 152.3535 | 152.3711 | 1.1811 | #N/A
147.6731 | 1004.761 | 152.3739 | 152.4123 | 1.0253 | #N/A
147.7129 | 1004.7551 | 152.4227 | 152.4583 | 1.1555 | #N/A
147.7529 | 1004.7512 | 152.4552 | 152.5083 | 1.2495 | #N/A
147.7929 | 1004.7356 | 152.5853 | 152.5594 | 1.2769 | #N/A
147.8329 | 1004.7307 | 152.626 | 152.6121 | 1.3177 | #N/A
147.8729 | 1004.7249 | 152.6748 | 152.6654 | 1.3318 | #N/A
147.9131 | 1004.7153 | 152.7541 | 152.7186 | 1.325 | #N/A
147.9529 | 1004.7124 | 152.7786 | 152.7717 | 1.3325 | #N/A
147.9929 | 1004.707 | 152.8233 | 152.8257 | 1.351 | #N/A
148.0329 | 1004.6951 | 152.9229 | 152.8819 | 1.4042 | 1.0253
148.0729 | 1004.6926 | 152.9433 | 152.9355 | 1.3395 | #N/A
148.1129 | 1004.689 | 152.9738 | 152.983 | 1.1889 | #N/A
148.1529 | 1004.6907 | 152.9595 | 153.0382 | 1.3804 | #N/A
148.1929 | 1004.6746 | 153.0938 | 153.0941 | 1.3963 | #N/A
148.2329 | 1004.6621 | 153.1975 | 153.1493 | 1.3805 | #N/A
148.2729 | 1004.6543 | 153.2626 | 153.2037 | 1.3591 | #N/A
148.3129 | 1004.6475 | 153.3195 | 153.2587 | 1.3766 | #N/A
148.3529 | 1004.6357 | 153.4171 | 153.3117 | 1.3238 | #N/A
148.3929 | 1004.6338 | 153.4334 | 153.3641 | 1.3102 | #N/A
148.4329 | 1004.6272 | 153.4883 | 153.4221 | 1.4509 | #N/A
148.4729 | 1004.6196 | 153.5513 | 153.4802 | 1.4529 | #N/A
148.5129 | 1004.6084 | 153.6449 | 153.5393 | 1.4763 | #N/A
148.5529 | 1004.616 | 153.5818 | 153.5954 | 1.4021 | #N/A
148.5929 | 1004.6125 | 153.6103 | 153.6517 | 1.4079 | #N/A
148.6329 | 1004.5962 | 153.7466 | 153.7102 | 1.4627 | #N/A
148.673 | 1004.5891 | 153.8055 | 153.7732 | 1.5716 | #N/A
148.7129 | 1004.5886 | 153.8096 | 153.8361 | 1.5767 | #N/A
148.7529 | 1004.5854 | 153.8361 | 153.8924 | 1.406 | #N/A
148.7929 | 1004.5793 | 153.8869 | 153.9479 | 1.3884 | #N/A
148.8329 | 1004.5703 | 153.9621 | 154.0042 | 1.4078 | #N/A
148.8729 | 1004.5671 | 153.9886 | 154.0524 | 1.2046 | #N/A
148.9131 | 1004.5437 | 154.1838 | 154.1121 | 1.4865 | #N/A
148.9529 | 1004.5339 | 154.2651 | 154.1693 | 1.4347 | #N/A
148.993 | 1004.5281 | 154.314 | 154.2267 | 1.4369 | #N/A
149.0329 | 1004.532 | 154.2814 | 154.284 | 1.4318 | 1.5716
149.0729 | 1004.5193 | 154.3872 | 154.3447 | 1.5175 | #N/A
149.1129 | 1004.51 | 154.4644 | 154.4077 | 1.5761 | #N/A
149.1529 | 1004.4924 | 154.6109 | 154.4689 | 1.5289 | #N/A
149.1929 | 1004.4941 | 154.5966 | 154.5249 | 1.4002 | #N/A
149.233 | 1004.499 | 154.556 | 154.5829 | 1.4506 | #N/A
149.2729 | 1004.4888 | 154.6414 | 154.6429 | 1.4983 | #N/A
149.3129 | 1004.4785 | 154.7268 | 154.7023 | 1.4862 | #N/A
149.3529 | 1004.4971 | 154.5722 | 154.7624 | 1.5017 | #N/A
149.3929 | 1004.4495 | 154.9688 | 154.8238 | 1.5351 | #N/A
149.4329 | 1004.4553 | 154.92 | 154.8862 | 1.5604 | #N/A
149.4729 | 1004.4478 | 154.983 | 154.9481 | 1.5487 | #N/A
149.5129 | 1004.4409 | 155.04 | 155.0065 | 1.4586 | #N/A
149.5529 | 1004.4189 | 155.223 | 155.0631 | 1.4157 | #N/A
149.5929 | 1004.4192 | 155.221 | 155.122 | 1.4726 | #N/A
149.6329 | 1004.4216 | 155.2006 | 155.181 | 1.4745 | #N/A
149.6731 | 1004.4214 | 155.2027 | 155.2346 | 1.3345 | #N/A
149.7129 | 1004.408 | 155.3145 | 155.2878 | 1.3367 | #N/A
149.7529 | 1004.4016 | 155.3674 | 155.3418 | 1.3492 | #N/A
149.7929 | 1004.3999 | 155.3816 | 155.3959 | 1.3513 | #N/A
149.8329 | 1004.3918 | 155.4487 | 155.4473 | 1.2866 | #N/A
149.8729 | 1004.3787 | 155.5586 | 155.5005 | 1.3298 | #N/A
149.9129 | 1004.3723 | 155.6114 | 155.5626 | 1.5525 | #N/A
149.9529 | 1004.3503 | 155.7945 | 155.6091 | 1.1616 | #N/A
149.9929 | 1004.3518 | 155.7823 | 155.6613 | 1.306 | #N/A
150.0329 | 1004.3513 | 155.7863 | 155.7128 | 1.2869 | 1.3345
150.0729 | 1004.3481 | 155.8128 | 155.7633 | 1.2633 | #N/A
150.1129 | 1004.3352 | 155.9205 | 155.8045 | 1.0286 | #N/A
150.1529 | 1004.3428 | 155.8575 | 155.8483 | 1.0949 | #N/A
150.1929 | 1004.3262 | 155.9958 | 155.8974 | 1.2281 | #N/A
150.233 | 1004.3257 | 155.9999 | 155.9498 | 1.3074 | #N/A
150.2729 | 1004.3303 | 155.9612 | 155.9982 | 1.213 | #N/A
150.3129 | 1004.3281 | 155.9795 | 156.0471 | 1.2221 | #N/A
150.3529 | 1004.3125 | 156.1097 | 156.0982 | 1.2769 | #N/A
150.3929 | 1004.3032 | 156.187 | 156.1508 | 1.3161 | #N/A
150.4329 | 1004.3044 | 156.1768 | 156.2011 | 1.2573 | #N/A
150.4729 | 1004.2922 | 156.2785 | 156.2513 | 1.2535 | #N/A
150.5129 | 1004.2871 | 156.3212 | 156.2983 | 1.1771 | #N/A
150.5529 | 1004.2832 | 156.3537 | 156.3463 | 1.1987 | #N/A
150.5929 | 1004.2905 | 156.2927 | 156.4025 | 1.4059 | #N/A
150.6329 | 1004.2825 | 156.3598 | 156.4576 | 1.3767 | #N/A
150.6731 | 1004.2683 | 156.4778 | 156.512 | 1.354 | #N/A
150.7129 | 1004.2578 | 156.5652 | 156.5684 | 1.4171 | #N/A
150.7529 | 1004.2568 | 156.5734 | 156.6196 | 1.2788 | #N/A
150.7929 | 1004.249 | 156.6384 | 156.675 | 1.3864 | #N/A
150.8329 | 1004.2405 | 156.7096 | 156.7364 | 1.5348 | #N/A
150.8729 | 1004.2275 | 156.8174 | 156.7985 | 1.5527 | #N/A
150.9129 | 1004.2217 | 156.8662 | 156.8564 | 1.4469 | #N/A
150.9529 | 1004.2158 | 156.915 | 156.9132 | 1.4198 | #N/A
150.993 | 1004.2034 | 157.0187 | 156.9694 | 1.4045 | #N/A
151.0329 | 1004.2021 | 157.0289 | 157.0258 | 1.4113 | 1.354
151.0729 | 1004.1758 | 157.2485 | 157.0817 | 1.3962 | #N/A
151.1129 | 1004.1763 | 157.2445 | 157.1415 | 1.4959 | #N/A
151.1529 | 1004.1655 | 157.3339 | 157.2045 | 1.5738 | #N/A
151.1929 | 1004.1665 | 157.3258 | 157.2646 | 1.502 | #N/A
151.2331 | 1004.1665 | 157.3258 | 157.3235 | 1.4672 | #N/A
151.2729 | 1004.1526 | 157.4417 | 157.382 | 1.4698 | #N/A
151.3129 | 1004.1387 | 157.5576 | 157.4467 | 1.6172 | #N/A
151.3529 | 1004.1343 | 157.5943 | 157.5042 | 1.4372 | #N/A
151.3929 | 1004.1318 | 157.6146 | 157.559 | 1.3689 | #N/A
151.4329 | 1004.126 | 157.6634 | 157.611 | 1.3004 | #N/A
151.4729 | 1004.1289 | 157.639 | 157.6677 | 1.4176 | #N/A
151.5129 | 1004.1162 | 157.7447 | 157.724 | 1.4079 | #N/A
151.5529 | 1004.1128 | 157.7732 | 157.7803 | 1.406 | #N/A
151.5929 | 1004.0964 | 157.9095 | 157.8359 | 1.3903 | #N/A
151.6329 | 1004.094 | 157.9298 | 157.8858 | 1.2496 | #N/A
151.6731 | 1004.095 | 157.9217 | 157.9371 | 1.2759 | #N/A
151.7129 | 1004.0845 | 158.0091 | 157.9839 | 1.1758 | #N/A
151.7529 | 1004.075 | 158.0884 | 158.0346 | 1.2671 | #N/A
151.7929 | 1004.0549 | 158.2552 | 158.0835 | 1.2221 | #N/A
151.8329 | 1004.0696 | 158.1332 | 158.1307 | 1.1811 | #N/A
151.8729 | 1004.0696 | 158.1332 | 158.1752 | 1.1107 | #N/A
151.9129 | 1004.0652 | 158.1698 | 158.2213 | 1.1536 | #N/A
151.9529 | 1004.0447 | 158.3406 | 158.2683 | 1.1753 | #N/A
151.993 | 1004.04 | 158.3792 | 158.3182 | 1.2444 | #N/A
152.0329 | 1004.0278 | 158.4809 | 158.3685 | 1.2605 | 1.2759
152.0729 | 1004.0286 | 158.4748 | 158.417 | 1.2125 | #N/A
152.1129 | 1004.0198 | 158.548 | 158.4693 | 1.3082 | #N/A
152.1529 | 1004.0164 | 158.5765 | 158.5227 | 1.3335 | #N/A
152.1929 | 1004.0193 | 158.5521 | 158.5784 | 1.3924 | #N/A
152.2331 | 1004.0083 | 158.6436 | 158.6345 | 1.3997 | #N/A
152.2729 | 1004.0139 | 158.5968 | 158.6914 | 1.426 | #N/A
152.3129 | 1004.0051 | 158.6701 | 158.7486 | 1.4295 | #N/A
152.3529 | 1004 | 158.7128 | 158.7968 | 1.2065 | #N/A
152.3929 | 1003.9902 | 158.7941 | 158.8509 | 1.3512 | #N/A
152.4329 | 1003.9851 | 158.8368 | 158.9042 | 1.3336 | #N/A
152.4731 | 1003.9705 | 158.9588 | 158.959 | 1.3649 | #N/A
152.5129 | 1003.9717 | 158.9487 | 159.0083 | 1.2373 | #N/A
152.5529 | 1003.9648 | 159.0056 | 159.0636 | 1.3825 | #N/A
152.5929 | 1003.9495 | 159.1337 | 159.1111 | 1.1869 | #N/A
152.6329 | 1003.9299 | 159.2964 | 159.1649 | 1.3435 | #N/A
152.6731 | 1003.9202 | 159.3778 | 159.2181 | 1.3279 | #N/A
152.7129 | 1003.9197 | 159.3818 | 159.2742 | 1.4061 | #N/A
152.7529 | 1003.907 | 159.4876 | 159.3333 | 1.4782 | #N/A
152.7929 | 1003.8965 | 159.575 | 159.3922 | 1.4706 | #N/A
152.8329 | 1003.9043 | 159.51 | 159.4531 | 1.5232 | #N/A
152.8729 | 1003.9009 | 159.5384 | 159.5136 | 1.5115 | #N/A
152.9129 | 1003.9031 | 159.5201 | 159.5757 | 1.5544 | #N/A
152.9529 | 1003.8943 | 159.5933 | 159.6371 | 1.5353 | #N/A
152.993 | 1003.8906 | 159.6238 | 159.6966 | 1.4837 | #N/A
153.0329 | 1003.8674 | 159.817 | 159.7575 | 1.5258 | 1.3279
153.0729 | 1003.8796 | 159.7154 | 159.8185 | 1.5252 | #N/A
153.1129 | 1003.8608 | 159.8719 | 159.8783 | 1.494 | #N/A
153.1529 | 1003.8535 | 159.933 | 159.934 | 1.3922 | #N/A
153.1929 | 1003.8413 | 160.0346 | 159.9829 | 1.2241 | #N/A
153.2331 | 1003.8347 | 160.0895 | 160.0274 | 1.1068 | #N/A
153.2729 | 1003.8247 | 160.1729 | 160.0734 | 1.1559 | #N/A
153.3129 | 1003.8237 | 160.1811 | 160.1173 | 1.097 | #N/A
153.3529 | 1003.8164 | 160.2421 | 160.1581 | 1.0207 | #N/A
153.3929 | 1003.8059 | 160.3295 | 160.2107 | 1.3141 | #N/A
153.4329 | 1003.7986 | 160.3905 | 160.2649 | 1.3551 | #N/A
153.4729 | 1003.7996 | 160.3824 | 160.3199 | 1.3746 | #N/A
153.5129 | 1003.7803 | 160.5431 | 160.3736 | 1.3434 | #N/A
153.5529 | 1003.7812 | 160.5349 | 160.4255 | 1.2965 | #N/A
153.5929 | 1003.7783 | 160.5593 | 160.4788 | 1.3316 | #N/A
153.6329 | 1003.7756 | 160.5817 | 160.5338 | 1.3767 | #N/A
153.6729 | 1003.7771 | 160.5695 | 160.5872 | 1.3355 | #N/A
153.7129 | 1003.7815 | 160.5329 | 160.635 | 1.1929 | #N/A
153.7529 | 1003.7759 | 160.5797 | 160.6842 | 1.23 | #N/A
153.7929 | 1003.77 | 160.6285 | 160.7337 | 1.2378 | #N/A
153.8329 | 1003.769 | 160.6366 | 160.7822 | 1.2143 | #N/A
153.8729 | 1003.7402 | 160.8766 | 160.8322 | 1.2493 | #N/A
153.9129 | 1003.7317 | 160.9478 | 160.8781 | 1.1481 | #N/A
153.9529 | 1003.7314 | 160.9498 | 160.9243 | 1.1537 | #N/A
153.993 | 1003.7266 | 160.9905 | 160.9715 | 1.1768 | #N/A
154.0329 | 1003.7288 | 160.9722 | 161.0193 | 1.1991 | 1.3355
154.0729 | 1003.7012 | 161.202 | 161.0623 | 1.0736 | #N/A
154.1129 | 1003.7078 | 161.147 | 161.107 | 1.1185 | #N/A
154.1529 | 1003.6941 | 161.2609 | 161.1498 | 1.0695 | #N/A
154.1929 | 1003.7046 | 161.1735 | 161.1963 | 1.1635 | #N/A
154.2329 | 1003.6877 | 161.3138 | 161.2426 | 1.1575 | #N/A
154.2729 | 1003.6802 | 161.3769 | 161.2969 | 1.3571 | #N/A
154.313 | 1003.6731 | 161.4358 | 161.3478 | 1.27 | #N/A
154.3529 | 1003.6677 | 161.4806 | 161.397 | 1.233 | #N/A
154.3929 | 1003.6731 | 161.4358 | 161.4469 | 1.2457 | #N/A
154.4329 | 1003.6619 | 161.5294 | 161.49 | 1.0793 | #N/A
154.4729 | 1003.6514 | 161.6168 | 161.5338 | 1.0929 | #N/A
154.5129 | 1003.6501 | 161.627 | 161.5758 | 1.0522 | #N/A
154.553 | 1003.6462 | 161.6595 | 161.6189 | 1.0768 | #N/A
154.5929 | 1003.6416 | 161.6982 | 161.6627 | 1.0938 | #N/A
154.6329 | 1003.6448 | 161.6717 | 161.7012 | 0.96402 | #N/A
154.6729 | 1003.6304 | 161.7917 | 161.7438 | 1.0637 | #N/A
154.7129 | 1003.6326 | 161.7734 | 161.7811 | 0.93281 | #N/A
154.7529 | 1003.6121 | 161.9442 | 161.8246 | 1.0872 | #N/A
154.7929 | 1003.6172 | 161.9015 | 161.8646 | 1.0012 | #N/A
154.8329 | 1003.6162 | 161.9097 | 161.9038 | 0.97966 | #N/A
154.8729 | 1003.6135 | 161.932 | 161.9459 | 1.052 | #N/A
154.9129 | 1003.6055 | 161.9992 | 161.9843 | 0.96015 | #N/A
154.9529 | 1003.5952 | 162.0846 | 162.0232 | 0.9719 | #N/A
154.9931 | 1003.6001 | 162.0439 | 162.0599 | 0.91649 | #N/A
155.0329 | 1003.592 | 162.111 | 162.0943 | 0.86082 | 1.0637
155.0729 | 1003.5923 | 162.109 | 162.1321 | 0.94648 | #N/A
155.1129 | 1003.5808 | 162.2045 | 162.1731 | 1.0246 | #N/A
155.1529 | 1003.575 | 162.2534 | 162.2112 | 0.95227 | #N/A
155.1929 | 1003.5776 | 162.231 | 162.2537 | 1.0618 | #N/A
155.2329 | 1003.5688 | 162.3042 | 162.2921 | 0.96011 | #N/A
155.2729 | 1003.5627 | 162.355 | 162.3311 | 0.97578 | #N/A
155.3129 | 1003.5579 | 162.3957 | 162.3654 | 0.85834 | #N/A
155.3529 | 1003.5417 | 162.5299 | 162.4017 | 0.90548 | #N/A
155.3929 | 1003.5479 | 162.4791 | 162.4367 | 0.87608 | #N/A
155.4329 | 1003.5518 | 162.4466 | 162.4742 | 0.93665 | #N/A
155.4729 | 1003.5471 | 162.4852 | 162.5116 | 0.93664 | #N/A
155.5129 | 1003.5442 | 162.5096 | 162.5446 | 0.82514 | #N/A
155.5529 | 1003.532 | 162.6113 | 162.5835 | 0.97188 | #N/A
155.5929 | 1003.5183 | 162.7252 | 162.6194 | 0.89757 | #N/A
155.6329 | 1003.5227 | 162.6886 | 162.6597 | 1.007 | #N/A
155.6729 | 1003.5122 | 162.776 | 162.6972 | 0.93863 | #N/A
155.7129 | 1003.5105 | 162.7902 | 162.7364 | 0.97777 | #N/A
155.7529 | 1003.5107 | 162.7882 | 162.7761 | 0.99338 | #N/A
155.7929 | 1003.5049 | 162.837 | 162.8161 | 0.99918 | #N/A
155.8329 | 1003.5041 | 162.8431 | 162.8569 | 1.0207 | #N/A
155.8729 | 1003.5068 | 162.8207 | 162.8937 | 0.92099 | #N/A
155.9129 | 1003.4966 | 162.9062 | 162.9255 | 0.79386 | #N/A
155.9529 | 1003.4885 | 162.9733 | 162.9576 | 0.80376 | #N/A
155.993 | 1003.4922 | 162.9428 | 162.9924 | 0.86784 | #N/A
156.0329 | 1003.4788 | 163.0546 | 163.0249 | 0.81374 | 0.93863
156.0729 | 1003.48 | 163.0445 | 163.0593 | 0.86038 | #N/A
156.1129 | 1003.4666 | 163.1563 | 163.0913 | 0.79978 | #N/A
156.1529 | 1003.4636 | 163.1807 | 163.1183 | 0.67458 | #N/A
156.1929 | 1003.4529 | 163.2702 | 163.1483 | 0.7509 | #N/A
156.233 | 1003.4536 | 163.2641 | 163.1773 | 0.72375 | #N/A
156.2729 | 1003.4441 | 163.3434 | 163.2064 | 0.72719 | #N/A
156.3129 | 1003.4353 | 163.4166 | 163.237 | 0.76654 | #N/A
156.3529 | 1003.4429 | 163.3536 | 163.2679 | 0.77239 | #N/A
156.3929 | 1003.4426 | 163.3556 | 163.2996 | 0.79199 | #N/A
156.4329 | 1003.4475 | 163.3149 | 163.335 | 0.88387 | #N/A
156.4729 | 1003.4431 | 163.3515 | 163.3702 | 0.88185 | #N/A
156.5129 | 1003.4458 | 163.3292 | 163.4025 | 0.80763 | #N/A
156.553 | 1003.4368 | 163.4044 | 163.4388 | 0.90575 | #N/A
156.5929 | 1003.4321 | 163.443 | 163.4725 | 0.84422 | #N/A
156.6329 | 1003.4341 | 163.4268 | 163.5108 | 0.95617 | #N/A
156.6731 | 1003.429 | 163.4695 | 163.5456 | 0.86633 | #N/A
156.7129 | 1003.4216 | 163.5305 | 163.5791 | 0.84272 | #N/A
156.7529 | 1003.4199 | 163.5447 | 163.6089 | 0.74492 | #N/A
156.7929 | 1003.415 | 163.5854 | 163.6387 | 0.74318 | #N/A
156.8329 | 1003.4084 | 163.6403 | 163.6671 | 0.71173 | #N/A
156.873 | 1003.4053 | 163.6668 | 163.6905 | 0.58413 | #N/A
156.9129 | 1003.3965 | 163.74 | 163.7207 | 0.7555 | #N/A
156.9529 | 1003.3865 | 163.8233 | 163.7526 | 0.79784 | #N/A
156.9931 | 1003.3877 | 163.8132 | 163.7809 | 0.70554 | #N/A
157.0329 | 1003.3789 | 163.8864 | 163.8111 | 0.75537 | 0.86633
157.0729 | 1003.3735 | 163.9311 | 163.8435 | 0.81153 | #N/A
157.1129 | 1003.3606 | 164.0389 | 163.8729 | 0.73522 | #N/A
157.1529 | 1003.3579 | 164.0613 | 163.9005 | 0.69025 | #N/A
157.1929 | 1003.3589 | 164.0531 | 163.9328 | 0.8056 | #N/A
157.2329 | 1003.3599 | 164.045 | 163.9651 | 0.80757 | #N/A
157.2729 | 1003.3608 | 164.0369 | 163.9928 | 0.69426 | #N/A
157.313 | 1003.3552 | 164.0836 | 164.0218 | 0.72244 | #N/A
157.3529 | 1003.3623 | 164.0247 | 164.0518 | 0.75199 | #N/A
157.3929 | 1003.3486 | 164.1386 | 164.0816 | 0.74506 | #N/A
157.4329 | 1003.343 | 164.1853 | 164.1124 | 0.77045 | #N/A
157.4729 | 1003.3591 | 164.0511 | 164.14 | 0.69015 | #N/A
157.5129 | 1003.3491 | 164.1345 | 164.1645 | 0.61012 | #N/A
157.553 | 1003.3445 | 164.1731 | 164.19 | 0.63807 | #N/A
157.5929 | 1003.345 | 164.1691 | 164.2129 | 0.57223 | #N/A
157.6329 | 1003.3459 | 164.1609 | 164.235 | 0.55339 | #N/A
157.6729 | 1003.3335 | 164.2646 | 164.2526 | 0.43998 | #N/A
157.7129 | 1003.3281 | 164.3094 | 164.2736 | 0.52605 | #N/A
157.7529 | 1003.335 | 164.2524 | 164.2956 | 0.54948 | #N/A
157.7929 | 1003.3296 | 164.2972 | 164.3157 | 0.50251 | #N/A
157.8329 | 1003.3213 | 164.3663 | 164.3375 | 0.54362 | #N/A
157.8731 | 1003.3154 | 164.4151 | 164.3618 | 0.60637 | #N/A
157.9129 | 1003.3091 | 164.468 | 164.386 | 0.60797 | #N/A
157.9529 | 1003.3103 | 164.4578 | 164.4076 | 0.5397 | #N/A
157.9931 | 1003.3103 | 164.4578 | 164.4302 | 0.56126 | #N/A
158.0329 | 1003.3079 | 164.4782 | 164.458 | 0.69854 | 0.43998
158.0729 | 1003.3076 | 164.4802 | 164.484 | 0.65116 | #N/A
158.1129 | 1003.3044 | 164.5067 | 164.5113 | 0.68051 | #N/A
158.1529 | 1003.3057 | 164.4965 | 164.5389 | 0.69021 | #N/A
158.1929 | 1003.2922 | 164.6083 | 164.5685 | 0.7411 | #N/A
158.2329 | 1003.2903 | 164.6246 | 164.5925 | 0.59837 | #N/A
158.2729 | 1003.2971 | 164.5677 | 164.6137 | 0.53188 | #N/A
158.313 | 1003.293 | 164.6022 | 164.6407 | 0.67355 | #N/A
158.3529 | 1003.2793 | 164.7161 | 164.6684 | 0.69337 | #N/A
158.3929 | 1003.2866 | 164.6551 | 164.693 | 0.61401 | #N/A
158.4329 | 1003.2812 | 164.6999 | 164.7156 | 0.56513 | #N/A
158.4729 | 1003.2727 | 164.771 | 164.7382 | 0.56506 | #N/A
158.5129 | 1003.2722 | 164.7751 | 164.7649 | 0.6688 | #N/A
158.553 | 1003.2678 | 164.8117 | 164.7945 | 0.73791 | #N/A
158.5929 | 1003.2595 | 164.8808 | 164.8238 | 0.73452 | #N/A
158.6329 | 1003.2588 | 164.8869 | 164.8544 | 0.76458 | #N/A
158.6729 | 1003.2534 | 164.9317 | 164.8844 | 0.74892 | #N/A
158.7129 | 1003.2588 | 164.8869 | 164.9163 | 0.79786 | #N/A
158.7529 | 1003.2617 | 164.8625 | 164.944 | 0.6942 | #N/A
158.7929 | 1003.2507 | 164.9541 | 164.9682 | 0.60422 | #N/A
158.8329 | 1003.2432 | 165.0171 | 164.9975 | 0.73127 | #N/A
158.873 | 1003.2446 | 165.0049 | 165.0227 | 0.63127 | #N/A
158.9129 | 1003.2449 | 165.0029 | 165.0474 | 0.61629 | #N/A
158.9529 | 1003.2385 | 165.0557 | 165.0748 | 0.68638 | #N/A
158.9931 | 1003.2268 | 165.1534 | 165.1043 | 0.73466 | #N/A
159.0329 | 1003.218 | 165.2266 | 165.1313 | 0.67699 | 0.74892
159.0729 | 1003.2163 | 165.2408 | 165.1622 | 0.77242 | #N/A
159.1129 | 1003.2122 | 165.2754 | 165.1907 | 0.71372 | #N/A
159.1529 | 1003.2109 | 165.2855 | 165.2161 | 0.6335 | #N/A
159.1929 | 1003.2061 | 165.3262 | 165.2396 | 0.58861 | #N/A
159.2329 | 1003.2056 | 165.3303 | 165.261 | 0.53382 | #N/A
159.2729 | 1003.2148 | 165.253 | 165.2853 | 0.60816 | #N/A
159.313 | 1003.2058 | 165.3282 | 165.3107 | 0.63435 | #N/A
159.3529 | 1003.2141 | 165.2591 | 165.3361 | 0.63668 | #N/A
159.3929 | 1003.2024 | 165.3567 | 165.3582 | 0.55147 | #N/A
159.4329 | 1003.2009 | 165.3689 | 165.385 | 0.66874 | #N/A
159.4729 | 1003.1892 | 165.4665 | 165.4138 | 0.72154 | #N/A
159.5129 | 1003.1885 | 165.4726 | 165.438 | 0.60421 | #N/A
159.553 | 1003.1758 | 165.5784 | 165.4604 | 0.56017 | #N/A
159.5929 | 1003.1787 | 165.554 | 165.4825 | 0.55249 | #N/A
159.6329 | 1003.1804 | 165.5398 | 165.5053 | 0.569 | #N/A
159.6729 | 1003.1853 | 165.4991 | 165.5265 | 0.53192 | #N/A
159.7129 | 1003.1868 | 165.4869 | 165.5502 | 0.59252 | #N/A
159.7529 | 1003.1829 | 165.5194 | 165.5752 | 0.62378 | #N/A
159.7929 | 1003.1824 | 165.5235 | 165.5986 | 0.58662 | #N/A
159.8329 | 1003.1714 | 165.615 | 165.6263 | 0.69022 | #N/A
159.8729 | 1003.1743 | 165.5906 | 165.6485 | 0.55533 | #N/A
159.9129 | 1003.1611 | 165.7004 | 165.6762 | 0.69421 | #N/A
159.9529 | 1003.1548 | 165.7533 | 165.7015 | 0.63162 | #N/A
159.9931 | 1003.1631 | 165.6841 | 165.7289 | 0.68157 | #N/A
160.0329 | 1003.1567 | 165.737 | 165.7539 | 0.62838 | 0.53192
160.0729 | 1003.1492 | 165.8001 | 165.7805 | 0.66487 | #N/A
160.1129 | 1003.1453 | 165.8326 | 165.8082 | 0.69221 | #N/A
160.1529 | 1003.1458 | 165.8285 | 165.8356 | 0.68436 | #N/A
160.1929 | 1003.137 | 165.9017 | 165.8638 | 0.70594 | #N/A
160.2329 | 1003.1282 | 165.975 | 165.8931 | 0.73324 | #N/A
160.2729 | 1003.1323 | 165.9404 | 165.9221 | 0.72362 | #N/A
160.313 | 1003.1287 | 165.9709 | 165.9491 | 0.67392 | #N/A
160.3529 | 1003.1365 | 165.9058 | 165.9763 | 0.68117 | #N/A
160.3929 | 1003.1274 | 165.9811 | 166.0005 | 0.60622 | #N/A
160.4329 | 1003.1235 | 166.0136 | 166.028 | 0.68636 | #N/A
160.4729 | 1003.1155 | 166.0807 | 166.0497 | 0.54163 | #N/A
160.5129 | 1003.1111 | 166.1173 | 166.0694 | 0.49468 | #N/A
160.5531 | 1003.1055 | 166.1641 | 166.0962 | 0.66693 | #N/A
160.5929 | 1003.0894 | 166.2983 | 166.1256 | 0.7373 | #N/A
160.6329 | 1003.0933 | 166.2658 | 166.1525 | 0.67259 | #N/A
160.6729 | 1003.0923 | 166.2739 | 166.1791 | 0.66489 | #N/A
160.7129 | 1003.0938 | 166.2617 | 166.2069 | 0.69622 | #N/A
160.7529 | 1003.0964 | 166.2393 | 166.2342 | 0.68244 | #N/A
160.7929 | 1003.0986 | 166.221 | 166.2634 | 0.72934 | #N/A
160.8329 | 1003.0974 | 166.2312 | 166.2917 | 0.70591 | #N/A
160.873 | 1003.0957 | 166.2454 | 166.3229 | 0.782 | #N/A
160.9129 | 1003.0886 | 166.3044 | 166.3549 | 0.798 | #N/A
160.9529 | 1003.0935 | 166.2637 | 166.3869 | 0.80174 | #N/A
160.993 | 1003.093 | 166.2678 | 166.4188 | 0.79554 | #N/A
161.0329 | 1003.0796 | 166.3797 | 166.4468 | 0.70232 | 0.66489
161.0729 | 1003.0649 | 166.5017 | 166.4685 | 0.54165 | #N/A
161.1129 | 1003.0652 | 166.4996 | 166.4895 | 0.52406 | #N/A
161.1529 | 1003.0623 | 166.524 | 166.5085 | 0.47516 | #N/A
161.1929 | 1003.0588 | 166.5525 | 166.5334 | 0.62379 | #N/A
161.2329 | 1003.0518 | 166.6115 | 166.5585 | 0.62569 | #N/A
161.2729 | 1003.0371 | 166.7335 | 166.5806 | 0.55344 | #N/A
161.313 | 1003.0442 | 166.6745 | 166.6019 | 0.53049 | #N/A
161.3529 | 1003.031 | 166.7843 | 166.626 | 0.60387 | #N/A
161.3929 | 1003.0369 | 166.7355 | 166.6483 | 0.55926 | #N/A
161.4329 | 1003.0273 | 166.8149 | 166.6713 | 0.5749 | #N/A
161.4729 | 1003.0242 | 166.8413 | 166.6928 | 0.53571 | #N/A
161.5129 | 1003.0278 | 166.8108 | 166.7173 | 0.61406 | #N/A
161.553 | 1003.0435 | 166.6806 | 166.7459 | 0.71212 | #N/A
161.5929 | 1003.04 | 166.7091 | 166.7724 | 0.6644 | #N/A
161.633 | 1003.03 | 166.7925 | 166.7928 | 0.51026 | #N/A
161.6729 | 1003.0154 | 166.9145 | 166.8158 | 0.575 | #N/A
161.7129 | 1003.0142 | 166.9247 | 166.8396 | 0.59451 | #N/A
161.7529 | 1003.0247 | 166.8372 | 166.8633 | 0.59446 | #N/A
161.7929 | 1003.03 | 166.7925 | 166.8877 | 0.60812 | #N/A
161.8329 | 1003.0234 | 166.8474 | 166.9078 | 0.50254 | #N/A
161.873 | 1003.0276 | 166.8128 | 166.9299 | 0.55294 | #N/A
161.9129 | 1003.0239 | 166.8433 | 166.9523 | 0.5597 | #N/A
161.9529 | 1003.0217 | 166.8616 | 166.9769 | 0.61598 | #N/A
161.9929 | 1003.0168 | 166.9023 | 166.9976 | 0.51621 | #N/A
162.0329 | 1003.0039 | 167.0101 | 167.0173 | 0.49282 | 0.575
162.0729 | 1002.9968 | 167.0691 | 167.0407 | 0.58662 | #N/A
162.1129 | 1003.0012 | 167.0325 | 167.0719 | 0.77828 | #N/A
162.1529 | 1002.9934 | 167.0975 | 167.1011 | 0.73126 | #N/A
162.1929 | 1002.988 | 167.1423 | 167.1287 | 0.69029 | #N/A
162.2329 | 1002.9846 | 167.1707 | 167.1532 | 0.61205 | #N/A
162.2729 | 1002.9758 | 167.244 | 167.1765 | 0.58274 | #N/A
162.3131 | 1002.9744 | 167.2562 | 167.2069 | 0.75599 | #N/A
162.3529 | 1002.9751 | 167.2501 | 167.2366 | 0.74575 | #N/A
162.3929 | 1002.9612 | 167.366 | 167.2691 | 0.81348 | #N/A
162.4329 | 1002.96 | 167.3761 | 167.3052 | 0.90145 | #N/A
162.4729 | 1002.9629 | 167.3517 | 167.3384 | 0.83096 | #N/A
162.5129 | 1002.9626 | 167.3538 | 167.3681 | 0.74121 | #N/A
162.5531 | 1002.9546 | 167.4209 | 167.3979 | 0.74256 | #N/A
162.5929 | 1002.9463 | 167.49 | 167.4235 | 0.64349 | #N/A
162.6329 | 1002.9487 | 167.4697 | 167.4465 | 0.57484 | #N/A
162.6729 | 1002.9438 | 167.5104 | 167.4723 | 0.64344 | #N/A
162.7129 | 1002.939 | 167.551 | 167.4975 | 0.63162 | #N/A
162.7529 | 1002.9414 | 167.5307 | 167.5201 | 0.56511 | #N/A
162.7929 | 1002.9299 | 167.6263 | 167.5435 | 0.58271 | #N/A
162.8329 | 1002.9373 | 167.5653 | 167.5636 | 0.50253 | #N/A
162.873 | 1002.9219 | 167.6934 | 167.5843 | 0.51706 | #N/A
162.9129 | 1002.915 | 167.7503 | 167.6092 | 0.6232 | #N/A
162.9529 | 1002.9202 | 167.7076 | 167.6297 | 0.51429 | #N/A
162.9929 | 1002.9292 | 167.6324 | 167.6505 | 0.52013 | #N/A
163.0329 | 1002.9238 | 167.6771 | 167.6729 | 0.55931 | 0.64344
163.0729 | 1002.9238 | 167.6771 | 167.695 | 0.55338 | #N/A
163.1129 | 1002.925 | 167.667 | 167.7153 | 0.50646 | #N/A
163.1529 | 1002.9209 | 167.7015 | 167.7365 | 0.52989 | #N/A
163.1929 | 1002.9146 | 167.7544 | 167.7589 | 0.5612 | #N/A
163.2329 | 1002.9175 | 167.73 | 167.7824 | 0.58662 | #N/A
163.2729 | 1002.9119 | 167.7768 | 167.8075 | 0.62774 | #N/A
163.3131 | 1002.9131 | 167.7666 | 167.8335 | 0.64708 | #N/A
163.3529 | 1002.9097 | 167.7951 | 167.8592 | 0.64547 | #N/A
163.3929 | 1002.8975 | 167.8968 | 167.8851 | 0.64726 | #N/A
163.4329 | 1002.897 | 167.9008 | 167.9065 | 0.5357 | #N/A
163.4729 | 1002.895 | 167.9171 | 167.9258 | 0.48107 | #N/A
163.5129 | 1002.8931 | 167.9334 | 167.9457 | 0.49869 | #N/A
163.5529 | 1002.8936 | 167.9293 | 167.9722 | 0.66086 | #N/A
163.5929 | 1002.8914 | 167.9476 | 167.9984 | 0.65513 | #N/A
163.633 | 1002.8801 | 168.0411 | 168.0248 | 0.66046 | #N/A
163.6729 | 1002.8787 | 168.0534 | 168.0534 | 0.71624 | #N/A
163.7129 | 1002.8706 | 168.1205 | 168.0805 | 0.67656 | #N/A
163.7529 | 1002.8606 | 168.2038 | 168.109 | 0.71179 | #N/A
163.7929 | 1002.8604 | 168.2059 | 168.1393 | 0.75855 | #N/A
163.8329 | 1002.8496 | 168.2954 | 168.1695 | 0.75491 | #N/A
163.873 | 1002.8564 | 168.2384 | 168.2011 | 0.78854 | #N/A
163.9129 | 1002.855 | 168.2506 | 168.2316 | 0.76405 | #N/A
163.9529 | 1002.855 | 168.2506 | 168.258 | 0.65899 | #N/A
163.9929 | 1002.8579 | 168.2262 | 168.2849 | 0.67266 | #N/A
164.0329 | 1002.8467 | 168.3198 | 168.313 | 0.70206 | 0.71624
164.0729 | 1002.842 | 168.3584 | 168.3399 | 0.67268 | #N/A
164.1129 | 1002.8413 | 168.3645 | 168.367 | 0.67853 | #N/A
164.1529 | 1002.8357 | 168.4113 | 168.3961 | 0.72738 | #N/A
164.193 | 1002.8364 | 168.4052 | 168.4235 | 0.68414 | #N/A
164.2329 | 1002.8257 | 168.4947 | 168.4511 | 0.69053 | #N/A
164.2729 | 1002.8228 | 168.5191 | 168.4789 | 0.69617 | #N/A
164.3131 | 1002.8176 | 168.5618 | 168.5049 | 0.64729 | #N/A
164.3529 | 1002.8145 | 168.5882 | 168.5318 | 0.6747 | #N/A
164.3929 | 1002.8145 | 168.5882 | 168.5557 | 0.59641 | #N/A
164.4329 | 1002.8152 | 168.5821 | 168.5804 | 0.61791 | #N/A
164.4729 | 1002.813 | 168.6004 | 168.6047 | 0.60808 | #N/A
164.5129 | 1002.8074 | 168.6472 | 168.6311 | 0.659 | #N/A
164.5529 | 1002.8091 | 168.6329 | 168.662 | 0.77431 | #N/A
164.5929 | 1002.8088 | 168.635 | 168.6878 | 0.64341 | #N/A
164.633 | 1002.8005 | 168.7041 | 168.7171 | 0.73194 | #N/A
164.6729 | 1002.7947 | 168.7529 | 168.748 | 0.77385 | #N/A
164.7129 | 1002.7925 | 168.7712 | 168.7758 | 0.69614 | #N/A
164.7529 | 1002.7837 | 168.8444 | 168.8046 | 0.71764 | #N/A
164.7929 | 1002.7795 | 168.879 | 168.8297 | 0.62762 | #N/A
164.8329 | 1002.7764 | 168.9055 | 168.8542 | 0.61405 | #N/A
164.8729 | 1002.7751 | 168.9156 | 168.8771 | 0.57291 | #N/A
164.9129 | 1002.7793 | 168.881 | 168.8994 | 0.55732 | #N/A
164.9529 | 1002.7791 | 168.8831 | 168.9234 | 0.60033 | #N/A
164.9929 | 1002.7727 | 168.936 | 168.9497 | 0.65706 | #N/A
165.0329 | 1002.7612 | 169.0315 | 168.9766 | 0.67074 | 0.77385
165.0729 | 1002.7664 | 168.9888 | 169 | 0.58659 | #N/A
165.1129 | 1002.7505 | 169.121 | 169.0279 | 0.69611 | #N/A
165.1529 | 1002.7449 | 169.1678 | 169.0562 | 0.70786 | #N/A
165.1929 | 1002.7488 | 169.1353 | 169.0826 | 0.66097 | #N/A
165.2329 | 1002.7468 | 169.1515 | 169.1055 | 0.57293 | #N/A
165.2729 | 1002.7473 | 169.1475 | 169.1296 | 0.60229 | #N/A
165.313 | 1002.7461 | 169.1576 | 169.1532 | 0.58844 | #N/A
165.3529 | 1002.7461 | 169.1576 | 169.1782 | 0.62594 | #N/A
165.3929 | 1002.7449 | 169.1678 | 169.2033 | 0.6277 | #N/A
165.4329 | 1002.7395 | 169.2125 | 169.2252 | 0.54746 | #N/A
165.4729 | 1002.7332 | 169.2654 | 169.2488 | 0.59055 | #N/A
165.5129 | 1002.7292 | 169.298 | 169.2726 | 0.59448 | #N/A
165.5529 | 1002.7341 | 169.2573 | 169.299 | 0.65898 | #N/A
165.5929 | 1002.7222 | 169.3569 | 169.3211 | 0.5534 | #N/A
165.633 | 1002.7205 | 169.3712 | 169.3467 | 0.6379 | #N/A
165.6729 | 1002.718 | 169.3915 | 169.3666 | 0.49981 | #N/A
165.7129 | 1002.7231 | 169.3488 | 169.3877 | 0.52605 | #N/A
165.7529 | 1002.7173 | 169.3976 | 169.4111 | 0.58469 | #N/A
165.7929 | 1002.7102 | 169.4566 | 169.4333 | 0.5553 | #N/A
165.8329 | 1002.7014 | 169.5298 | 169.4555 | 0.55536 | #N/A
165.8729 | 1002.698 | 169.5583 | 169.4775 | 0.54941 | #N/A
165.9129 | 1002.7068 | 169.485 | 169.5009 | 0.58665 | #N/A
165.953 | 1002.7056 | 169.4952 | 169.5282 | 0.682 | #N/A
165.9929 | 1002.7048 | 169.5013 | 169.5559 | 0.69274 | #N/A
166.0329 | 1002.6904 | 169.6213 | 169.5834 | 0.68637 | 0.49981
166.0729 | 1002.6921 | 169.6071 | 169.611 | 0.69028 | #N/A
166.1129 | 1002.6865 | 169.6538 | 169.642 | 0.77625 | #N/A
166.1529 | 1002.6882 | 169.6396 | 169.6707 | 0.71767 | #N/A
166.1929 | 1002.6792 | 169.7149 | 169.6983 | 0.68831 | #N/A
166.2329 | 1002.6758 | 169.7433 | 169.7228 | 0.61203 | #N/A
166.2729 | 1002.6775 | 169.7291 | 169.7522 | 0.73723 | #N/A
166.3129 | 1002.678 | 169.725 | 169.7797 | 0.68635 | #N/A
166.3529 | 1002.6775 | 169.7291 | 169.8064 | 0.66683 | #N/A
166.3929 | 1002.6729 | 169.7677 | 169.833 | 0.66683 | #N/A
166.4329 | 1002.6597 | 169.8775 | 169.8585 | 0.63742 | #N/A
166.4729 | 1002.6531 | 169.9325 | 169.886 | 0.68636 | #N/A
166.513 | 1002.6475 | 169.9792 | 169.9108 | 0.61951 | #N/A
166.5529 | 1002.6431 | 170.0158 | 169.9353 | 0.61238 | #N/A
166.5929 | 1002.6372 | 170.0646 | 169.9583 | 0.57495 | #N/A
166.633 | 1002.6326 | 170.1033 | 169.9825 | 0.60461 | #N/A
166.6729 | 1002.6345 | 170.087 | 170.0079 | 0.63521 | #N/A
166.7129 | 1002.6416 | 170.028 | 170.033 | 0.62773 | #N/A
166.7529 | 1002.6311 | 170.1155 | 170.056 | 0.57679 | #N/A
166.7929 | 1002.6316 | 170.1114 | 170.0798 | 0.59443 | #N/A
166.8329 | 1002.627 | 170.1501 | 170.107 | 0.6786 | #N/A
166.8729 | 1002.6182 | 170.2233 | 170.1335 | 0.66484 | #N/A
166.9129 | 1002.6184 | 170.2212 | 170.1636 | 0.75089 | #N/A
166.953 | 1002.6211 | 170.1989 | 170.1927 | 0.72703 | #N/A
166.9929 | 1002.6282 | 170.1399 | 170.2178 | 0.62804 | #N/A
167.0329 | 1002.6284 | 170.1379 | 170.2433 | 0.63751 | 0.63521
167.0729 | 1002.6187 | 170.2192 | 170.2653 | 0.55144 | #N/A
167.1129 | 1002.6165 | 170.2375 | 170.2854 | 0.50056 | #N/A
167.1529 | 1002.6074 | 170.3127 | 170.3059 | 0.51232 | #N/A
167.193 | 1002.6099 | 170.2924 | 170.3295 | 0.58994 | #N/A
167.2329 | 1002.6072 | 170.3148 | 170.3542 | 0.61854 | #N/A
167.2729 | 1002.6016 | 170.3616 | 170.3842 | 0.74895 | #N/A
167.3129 | 1002.5928 | 170.4348 | 170.4106 | 0.66095 | #N/A
167.3529 | 1002.595 | 170.4165 | 170.4393 | 0.71769 | #N/A
167.3929 | 1002.5837 | 170.51 | 170.4676 | 0.70785 | #N/A
167.4329 | 1002.582 | 170.5242 | 170.4959 | 0.70787 | #N/A
167.4729 | 1002.5813 | 170.5303 | 170.5246 | 0.7176 | #N/A
167.5129 | 1002.5735 | 170.5954 | 170.554 | 0.73331 | #N/A
167.5529 | 1002.5786 | 170.5527 | 170.5858 | 0.79583 | #N/A
167.5929 | 1002.5806 | 170.5365 | 170.619 | 0.83106 | #N/A
167.6331 | 1002.5732 | 170.5975 | 170.6524 | 0.83227 | #N/A
167.6729 | 1002.5588 | 170.7174 | 170.6837 | 0.78479 | #N/A
167.7129 | 1002.5574 | 170.7296 | 170.7142 | 0.76067 | #N/A
167.7529 | 1002.5481 | 170.8069 | 170.7454 | 0.78217 | #N/A
167.7929 | 1002.5486 | 170.8029 | 170.7747 | 0.73122 | #N/A
167.8329 | 1002.542 | 170.8578 | 170.8049 | 0.75491 | #N/A
167.8729 | 1002.5386 | 170.8862 | 170.8338 | 0.72147 | #N/A
167.9129 | 1002.5298 | 170.9595 | 170.8659 | 0.80373 | #N/A
167.9529 | 1002.5288 | 170.9676 | 170.8948 | 0.72158 | #N/A
167.9929 | 1002.5295 | 170.9615 | 170.9253 | 0.76458 | #N/A
168.0329 | 1002.5288 | 170.9676 | 170.9565 | 0.77831 | 0.78479
168.0729 | 1002.5247 | 171.0022 | 170.9865 | 0.75088 | #N/A
168.1129 | 1002.5144 | 171.0876 | 171.0201 | 0.8408 | #N/A
168.1529 | 1002.5188 | 171.051 | 171.0526 | 0.81149 | #N/A
168.193 | 1002.5125 | 171.1038 | 171.0815 | 0.72107 | #N/A
168.2329 | 1002.5122 | 171.1059 | 171.1086 | 0.67901 | #N/A
168.2729 | 1002.5159 | 171.0754 | 171.1349 | 0.65702 | #N/A
168.3131 | 1002.5073 | 171.1465 | 171.1598 | 0.61924 | #N/A
168.3529 | 1002.5027 | 171.1852 | 171.1842 | 0.61468 | #N/A
168.3929 | 1002.4946 | 171.2523 | 171.21 | 0.64332 | #N/A
168.4329 | 1002.4937 | 171.2604 | 171.2345 | 0.61206 | #N/A
168.4729 | 1002.4866 | 171.3194 | 171.2578 | 0.5827 | #N/A
168.5129 | 1002.4841 | 171.3397 | 171.2816 | 0.5964 | #N/A
168.5529 | 1002.4797 | 171.3764 | 171.3078 | 0.65311 | #N/A
168.5929 | 1002.4736 | 171.4272 | 171.3364 | 0.71573 | #N/A
168.6331 | 1002.4792 | 171.3804 | 171.3624 | 0.64901 | #N/A
168.6729 | 1002.4832 | 171.3479 | 171.3861 | 0.59447 | #N/A
168.7129 | 1002.4741 | 171.4231 | 171.4095 | 0.58469 | #N/A
168.7529 | 1002.4753 | 171.413 | 171.4305 | 0.52404 | #N/A
168.7929 | 1002.4705 | 171.4536 | 171.4528 | 0.55729 | #N/A
168.8329 | 1002.4722 | 171.4394 | 171.4791 | 0.65896 | #N/A
168.8729 | 1002.4617 | 171.5268 | 171.5069 | 0.69419 | #N/A
168.9129 | 1002.4622 | 171.5228 | 171.534 | 0.6766 | #N/A
168.953 | 1002.457 | 171.5655 | 171.5562 | 0.55484 | #N/A
168.9929 | 1002.4543 | 171.5878 | 171.5785 | 0.55978 | #N/A
169.0329 | 1002.448 | 171.6407 | 171.5992 | 0.51624 | 0.59447
169.0729 | 1002.4395 | 171.7119 | 171.621 | 0.54557 | #N/A
169.1129 | 1002.4434 | 171.6794 | 171.6417 | 0.51614 | #N/A
169.1529 | 1002.4404 | 171.7038 | 171.6618 | 0.5026 | #N/A
169.193 | 1002.4458 | 171.659 | 171.6859 | 0.6014 | #N/A
169.2329 | 1002.447 | 171.6489 | 171.7121 | 0.656 | #N/A
169.2729 | 1002.4426 | 171.6855 | 171.7374 | 0.63357 | #N/A
169.3129 | 1002.4336 | 171.7607 | 171.7643 | 0.67266 | #N/A
169.3529 | 1002.4207 | 171.8685 | 171.7897 | 0.63362 | #N/A
169.3929 | 1002.4182 | 171.8888 | 171.8173 | 0.69028 | #N/A
169.4329 | 1002.4253 | 171.8299 | 171.8416 | 0.60814 | #N/A
169.4729 | 1002.4238 | 171.8421 | 171.8669 | 0.63351 | #N/A
169.513 | 1002.4221 | 171.8563 | 171.8857 | 0.46921 | #N/A
169.5529 | 1002.416 | 171.9071 | 171.914 | 0.70797 | #N/A
169.593 | 1002.4153 | 171.9132 | 171.9368 | 0.56896 | #N/A
169.6331 | 1002.4109 | 171.9498 | 171.9556 | 0.46754 | #N/A
169.6729 | 1002.4041 | 172.0068 | 171.9795 | 0.60077 | #N/A
169.7129 | 1002.4014 | 172.0292 | 172.0051 | 0.63943 | #N/A
169.7529 | 1002.395 | 172.082 | 172.0331 | 0.70006 | #N/A
169.7929 | 1002.3914 | 172.1125 | 172.06 | 0.67454 | #N/A
169.8329 | 1002.3914 | 172.1125 | 172.0892 | 0.72943 | #N/A
169.8729 | 1002.386 | 172.1573 | 172.115 | 0.64526 | #N/A
169.9129 | 1002.3857 | 172.1593 | 172.1347 | 0.49085 | #N/A
169.953 | 1002.3831 | 172.1817 | 172.1563 | 0.54032 | #N/A
169.9929 | 1002.3984 | 172.0536 | 172.1826 | 0.65868 | #N/A
170.0329 | 1002.366 | 172.324 | 172.2101 | 0.68636 | 0.60077
170.0729 | 1002.377 | 172.2325 | 172.2386 | 0.71369 | #N/A
170.1129 | 1002.3809 | 172.2 | 172.2672 | 0.71571 | #N/A
170.1529 | 1002.3687 | 172.3017 | 172.2932 | 0.64918 | #N/A
170.193 | 1002.3606 | 172.3688 | 172.3204 | 0.67953 | #N/A
170.2329 | 1002.3584 | 172.3871 | 172.3483 | 0.69713 | #N/A
170.2729 | 1002.3628 | 172.3505 | 172.3761 | 0.69614 | #N/A
170.3129 | 1002.3516 | 172.444 | 172.4016 | 0.63749 | #N/A
170.3529 | 1002.353 | 172.4318 | 172.4282 | 0.66486 | #N/A
170.3929 | 1002.3594 | 172.3789 | 172.4571 | 0.72157 | #N/A
170.4329 | 1002.3506 | 172.4522 | 172.4854 | 0.70785 | #N/A
170.4729 | 1002.3433 | 172.5132 | 172.5146 | 0.72931 | #N/A
170.513 | 1002.3381 | 172.5559 | 172.5429 | 0.70742 | #N/A
170.5529 | 1002.333 | 172.5986 | 172.5786 | 0.89229 | #N/A
170.5929 | 1002.3267 | 172.6515 | 172.607 | 0.71181 | #N/A
170.6331 | 1002.3342 | 172.5884 | 172.6368 | 0.74198 | #N/A
170.6729 | 1002.3259 | 172.6576 | 172.6681 | 0.78538 | #N/A
170.7129 | 1002.3171 | 172.7308 | 172.6981 | 0.75092 | #N/A
170.7529 | 1002.3145 | 172.7531 | 172.7269 | 0.71762 | #N/A
170.7929 | 1002.3154 | 172.745 | 172.756 | 0.72734 | #N/A
170.8329 | 1002.3084 | 172.804 | 172.7848 | 0.72157 | #N/A
170.8729 | 1002.3013 | 172.8629 | 172.8085 | 0.59251 | #N/A
170.9129 | 1002.2976 | 172.8935 | 172.835 | 0.66292 | #N/A
170.953 | 1002.2947 | 172.9179 | 172.8619 | 0.67152 | #N/A
170.9929 | 1002.2947 | 172.9179 | 172.8869 | 0.62485 | #N/A
171.0329 | 1002.2871 | 172.9809 | 172.9129 | 0.64924 | 0.78538
171.0729 | 1002.2771 | 173.0643 | 172.9374 | 0.61395 | #N/A
171.1129 | 1002.2839 | 173.0073 | 172.9618 | 0.61012 | #N/A
171.1529 | 1002.2832 | 173.0134 | 172.9862 | 0.61008 | #N/A
171.193 | 1002.2749 | 173.0826 | 173.0145 | 0.7049 | #N/A
171.2329 | 1002.271 | 173.1151 | 173.0439 | 0.73827 | #N/A
171.2729 | 1002.2676 | 173.1436 | 173.0715 | 0.6883 | #N/A
171.3129 | 1002.2727 | 173.1009 | 173.0965 | 0.62578 | #N/A
171.3529 | 1002.2776 | 173.0602 | 173.1237 | 0.67856 | #N/A
171.3929 | 1002.2703 | 173.1212 | 173.1491 | 0.63553 | #N/A
171.4329 | 1002.2754 | 173.0785 | 173.1736 | 0.61204 | #N/A
171.4729 | 1002.2727 | 173.1009 | 173.197 | 0.58659 | #N/A
171.513 | 1002.2622 | 173.1883 | 173.22 | 0.5744 | #N/A
171.5529 | 1002.2615 | 173.1944 | 173.2441 | 0.60283 | #N/A
171.5929 | 1002.2568 | 173.2331 | 173.2676 | 0.58662 | #N/A
171.633 | 1002.2505 | 173.286 | 173.2884 | 0.51999 | #N/A
171.6729 | 1002.2461 | 173.3226 | 173.315 | 0.6651 | #N/A
171.7129 | 1002.2339 | 173.4242 | 173.3383 | 0.58272 | #N/A
171.7529 | 1002.2312 | 173.4466 | 173.3591 | 0.52015 | #N/A
171.7929 | 1002.2363 | 173.4039 | 173.3797 | 0.51619 | #N/A
171.8329 | 1002.2307 | 173.4507 | 173.3989 | 0.47909 | #N/A
171.8729 | 1002.229 | 173.4649 | 173.4214 | 0.56311 | #N/A
171.9129 | 1002.2249 | 173.4995 | 173.4458 | 0.60822 | #N/A
171.953 | 1002.2244 | 173.5036 | 173.4676 | 0.54505 | #N/A
171.9929 | 1002.2229 | 173.5158 | 173.4927 | 0.6283 | #N/A
172.0329 | 1002.2195 | 173.5442 | 173.5208 | 0.70202 | 0.6651
172.0729 | 1002.2139 | 173.591 | 173.5467 | 0.64921 | #N/A
172.1129 | 1002.2122 | 173.6052 | 173.5753 | 0.71364 | #N/A
172.1529 | 1002.2009 | 173.6988 | 173.6016 | 0.65703 | #N/A
172.1929 | 1002.2104 | 173.6195 | 173.6266 | 0.62574 | #N/A
172.2329 | 1002.21 | 173.6235 | 173.6536 | 0.67467 | #N/A
172.2729 | 1002.2065 | 173.652 | 173.6769 | 0.58273 | #N/A
172.3129 | 1002.2078 | 173.6418 | 173.7014 | 0.61397 | #N/A
172.3529 | 1002.2024 | 173.6866 | 173.7287 | 0.68057 | #N/A
172.3929 | 1002.2017 | 173.6927 | 173.7544 | 0.64334 | #N/A
172.4329 | 1002.2021 | 173.6886 | 173.7813 | 0.67265 | #N/A
172.4729 | 1002.197 | 173.7313 | 173.8081 | 0.6707 | #N/A
172.513 | 1002.1851 | 173.831 | 173.8356 | 0.68552 | #N/A
172.5529 | 1002.1812 | 173.8635 | 173.8611 | 0.63826 | #N/A
172.5929 | 1002.1724 | 173.9367 | 173.8876 | 0.66288 | #N/A
172.6329 | 1002.1748 | 173.9164 | 173.911 | 0.58468 | #N/A
172.6729 | 1002.1724 | 173.9367 | 173.9364 | 0.63556 | #N/A
172.7129 | 1002.1619 | 174.0242 | 173.9602 | 0.59446 | #N/A
172.7529 | 1002.1611 | 174.0303 | 173.9889 | 0.71763 | #N/A
172.7929 | 1002.1545 | 174.0852 | 174.0196 | 0.76846 | #N/A
172.8329 | 1002.1514 | 174.1116 | 174.0512 | 0.78796 | #N/A
172.8729 | 1002.1504 | 174.1198 | 174.0824 | 0.78021 | #N/A
172.9129 | 1002.145 | 174.1645 | 174.1129 | 0.76468 | #N/A
172.9531 | 1002.1411 | 174.197 | 174.144 | 0.77414 | #N/A
172.9929 | 1002.1387 | 174.2174 | 174.1747 | 0.77066 | #N/A
173.0329 | 1002.1433 | 174.1787 | 174.2055 | 0.76847 | 0.63556
173.073 | 1002.1367 | 174.2336 | 174.2289 | 0.58593 | #N/A
173.1129 | 1002.1409 | 174.1991 | 174.2564 | 0.68713 | #N/A
173.1529 | 1002.1328 | 174.2662 | 174.2829 | 0.66291 | #N/A
173.1931 | 1002.1267 | 174.317 | 174.3121 | 0.72679 | #N/A
173.2329 | 1002.1209 | 174.3658 | 174.3406 | 0.71631 | #N/A
173.273 | 1002.114 | 174.4228 | 174.3672 | 0.66447 | #N/A
173.3129 | 1002.1082 | 174.4716 | 174.3951 | 0.69655 | #N/A
173.3529 | 1002.1104 | 174.4533 | 174.4254 | 0.75874 | #N/A
173.3929 | 1002.1069 | 174.4817 | 174.4539 | 0.71177 | #N/A
173.4329 | 1002.1047 | 174.5 | 174.4839 | 0.74879 | #N/A
173.4729 | 1002.1062 | 174.4878 | 174.5115 | 0.69232 | #N/A
173.513 | 1002.1011 | 174.5306 | 174.5422 | 0.76539 | #N/A
173.5529 | 1002.1118 | 174.4411 | 174.5778 | 0.89103 | #N/A
173.5929 | 1002.0955 | 174.5773 | 174.6141 | 0.90732 | #N/A
173.6329 | 1002.0896 | 174.6261 | 174.6476 | 0.83892 | #N/A
173.6729 | 1002.0837 | 174.6749 | 174.6821 | 0.86044 | #N/A
173.7129 | 1002.0833 | 174.679 | 174.7102 | 0.70397 | #N/A
173.7529 | 1002.0789 | 174.7156 | 174.7403 | 0.7528 | #N/A
173.7929 | 1002.0742 | 174.7543 | 174.7672 | 0.67067 | #N/A
173.8329 | 1002.0598 | 174.8742 | 174.7943 | 0.67848 | #N/A
173.8729 | 1002.0625 | 174.8519 | 174.82 | 0.64148 | #N/A
173.9129 | 1002.0569 | 174.8986 | 174.8483 | 0.70789 | #N/A
173.9531 | 1002.0586 | 174.8844 | 174.876 | 0.68934 | #N/A
173.9931 | 1002.0454 | 174.9942 | 174.9053 | 0.73379 | #N/A
174.0329 | 1002.0276 | 175.1427 | 174.9349 | 0.74371 | 0.86044
174.0729 | 1002.03 | 175.1223 | 174.9596 | 0.61598 | #N/A
174.1129 | 1002.032 | 175.1061 | 174.9883 | 0.71751 | #N/A
174.1529 | 1002.0334 | 175.0939 | 175.0094 | 0.52804 | #N/A
174.1929 | 1002.0449 | 174.9983 | 175.0333 | 0.59641 | #N/A
174.2329 | 1002.0327 | 175.1 | 175.0536 | 0.50841 | #N/A
174.273 | 1002.0371 | 175.0634 | 175.0745 | 0.5216 | #N/A
174.3129 | 1002.0293 | 175.1284 | 175.0945 | 0.50109 | #N/A
174.3529 | 1002.0281 | 175.1386 | 175.1138 | 0.48301 | #N/A
174.3929 | 1002.022 | 175.1895 | 175.1292 | 0.38522 | #N/A
174.4329 | 1002.0205 | 175.2017 | 175.1505 | 0.53177 | #N/A
174.4729 | 1002.0132 | 175.2627 | 175.1712 | 0.51823 | #N/A
174.5129 | 1002.0137 | 175.2586 | 175.1924 | 0.52797 | #N/A
174.5529 | 1002.0242 | 175.1712 | 175.2112 | 0.47129 | #N/A
174.5929 | 1002.0222 | 175.1874 | 175.2297 | 0.46147 | #N/A
174.6329 | 1002.0295 | 175.1264 | 175.2491 | 0.48496 | #N/A
174.6729 | 1002.0151 | 175.2464 | 175.2719 | 0.57103 | #N/A
174.7129 | 1002.0203 | 175.2037 | 175.2957 | 0.59445 | #N/A
174.7529 | 1002.0181 | 175.222 | 175.3228 | 0.67851 | #N/A
174.7929 | 1002.0164 | 175.2362 | 175.35 | 0.68049 | #N/A
174.833 | 1002.0139 | 175.2566 | 175.3813 | 0.78196 | #N/A
174.8729 | 1002.0117 | 175.2749 | 175.413 | 0.79219 | #N/A
174.9129 | 1001.9961 | 175.405 | 175.4433 | 0.75676 | #N/A
174.9531 | 1001.9922 | 175.4376 | 175.4732 | 0.74448 | #N/A
174.9929 | 1001.9927 | 175.4335 | 175.502 | 0.724 | #N/A
175.0329 | 1001.9866 | 175.4843 | 175.5302 | 0.70396 | 0.57103
175.0729 | 1001.97 | 175.6226 | 175.5583 | 0.70395 | #N/A
175.1129 | 1001.9695 | 175.6267 | 175.5896 | 0.78202 | #N/A
175.1529 | 1001.9607 | 175.6999 | 175.6239 | 0.85663 | #N/A
175.1929 | 1001.9592 | 175.7121 | 175.6611 | 0.93071 | #N/A
175.2329 | 1001.9602 | 175.704 | 175.6934 | 0.80766 | #N/A
175.273 | 1001.9478 | 175.8077 | 175.7304 | 0.92345 | #N/A
175.3129 | 1001.9395 | 175.8768 | 175.7653 | 0.8735 | #N/A
175.3529 | 1001.9304 | 175.9521 | 175.7982 | 0.8233 | #N/A
175.3929 | 1001.9336 | 175.9256 | 175.8275 | 0.73134 | #N/A
175.4329 | 1001.9287 | 175.9663 | 175.8593 | 0.79582 | #N/A
175.4729 | 1001.9304 | 175.9521 | 175.8878 | 0.71179 | #N/A
175.5129 | 1001.9253 | 175.9948 | 175.9128 | 0.62569 | #N/A
175.5529 | 1001.9258 | 175.9907 | 175.9404 | 0.69034 | #N/A
175.5929 | 1001.9265 | 175.9846 | 175.9661 | 0.64137 | #N/A
175.6329 | 1001.9153 | 176.0782 | 175.9868 | 0.5182 | #N/A
175.6729 | 1001.9133 | 176.0944 | 176.0106 | 0.59449 | #N/A
175.7129 | 1001.9143 | 176.0863 | 176.0308 | 0.50647 | #N/A
175.7529 | 1001.9048 | 176.1656 | 176.0513 | 0.51231 | #N/A
175.7929 | 1001.9092 | 176.129 | 176.069 | 0.44191 | #N/A
175.8329 | 1001.9136 | 176.0924 | 176.0861 | 0.42822 | #N/A
175.8729 | 1001.9226 | 176.0172 | 176.1026 | 0.4126 | #N/A
175.9129 | 1001.9124 | 176.1026 | 176.1148 | 0.30508 | #N/A
175.953 | 1001.9072 | 176.1453 | 176.1307 | 0.394 | #N/A
175.9929 | 1001.9141 | 176.0883 | 176.1482 | 0.43914 | #N/A
176.0329 | 1001.9065 | 176.1514 | 176.1665 | 0.45759 | 0.59449
176.0729 | 1001.9065 | 176.1514 | 176.1881 | 0.53969 | #N/A
176.1129 | 1001.9053 | 176.1615 | 176.2125 | 0.61197 | #N/A
176.1529 | 1001.8953 | 176.2449 | 176.2402 | 0.69229 | #N/A
176.1929 | 1001.8975 | 176.2266 | 176.2637 | 0.58663 | #N/A
176.2329 | 1001.8953 | 176.2449 | 176.2859 | 0.55536 | #N/A
176.273 | 1001.905 | 176.1636 | 176.306 | 0.50172 | #N/A
176.3129 | 1001.8943 | 176.2531 | 176.3233 | 0.43286 | #N/A
176.3529 | 1001.8879 | 176.3059 | 176.3435 | 0.50453 | #N/A
176.3929 | 1001.8923 | 176.2693 | 176.3659 | 0.55926 | #N/A
176.4329 | 1001.8843 | 176.3364 | 176.3921 | 0.65693 | #N/A
176.4729 | 1001.874 | 176.4219 | 176.4165 | 0.60823 | #N/A
176.5129 | 1001.8733 | 176.428 | 176.4392 | 0.56896 | #N/A
176.5529 | 1001.8579 | 176.5561 | 176.4678 | 0.71574 | #N/A
176.5929 | 1001.8494 | 176.6273 | 176.4926 | 0.61791 | #N/A
176.6329 | 1001.8401 | 176.7045 | 176.5202 | 0.69029 | #N/A
176.6729 | 1001.842 | 176.6883 | 176.5501 | 0.74701 | #N/A
176.7129 | 1001.844 | 176.672 | 176.5748 | 0.61988 | #N/A
176.7529 | 1001.8516 | 176.609 | 176.5997 | 0.62178 | #N/A
176.7929 | 1001.8508 | 176.6151 | 176.6281 | 0.70983 | #N/A
176.8329 | 1001.8462 | 176.6537 | 176.66 | 0.7978 | #N/A
176.8729 | 1001.8438 | 176.674 | 176.6877 | 0.69224 | #N/A
176.9129 | 1001.8406 | 176.7005 | 176.7134 | 0.6414 | #N/A
176.9529 | 1001.8364 | 176.735 | 176.7407 | 0.68242 | #N/A
176.9929 | 1001.8362 | 176.7371 | 176.7675 | 0.67076 | #N/A
177.0329 | 1001.8247 | 176.8327 | 176.794 | 0.6629 | 0.74701
177.0729 | 1001.8293 | 176.794 | 176.8217 | 0.69222 | #N/A
177.1129 | 1001.8203 | 176.8693 | 176.847 | 0.63347 | #N/A
177.1529 | 1001.812 | 176.9384 | 176.8698 | 0.56908 | #N/A
177.1929 | 1001.8179 | 176.8896 | 176.8921 | 0.55729 | #N/A
177.2329 | 1001.8198 | 176.8733 | 176.9167 | 0.61403 | #N/A
177.273 | 1001.8066 | 176.9831 | 176.9416 | 0.62218 | #N/A
177.3129 | 1001.8054 | 176.9933 | 176.969 | 0.68618 | #N/A
177.3529 | 1001.8079 | 176.973 | 176.9986 | 0.73919 | #N/A
177.3929 | 1001.8079 | 176.973 | 177.0273 | 0.71764 | #N/A
177.4329 | 1001.8071 | 176.9791 | 177.054 | 0.66866 | #N/A
177.4729 | 1001.8005 | 177.034 | 177.082 | 0.70011 | #N/A
177.5129 | 1001.7913 | 177.1113 | 177.107 | 0.62565 | #N/A
177.5529 | 1001.7869 | 177.1479 | 177.1336 | 0.66298 | #N/A
177.593 | 1001.7788 | 177.215 | 177.1594 | 0.64456 | #N/A
177.6329 | 1001.7783 | 177.2191 | 177.1893 | 0.74977 | #N/A
177.6729 | 1001.7705 | 177.2841 | 177.2151 | 0.64534 | #N/A
177.7129 | 1001.7654 | 177.3268 | 177.2402 | 0.62769 | #N/A
177.7529 | 1001.7661 | 177.3207 | 177.2667 | 0.66087 | #N/A
177.7929 | 1001.7661 | 177.3207 | 177.2938 | 0.67854 | #N/A
177.8329 | 1001.7585 | 177.3838 | 177.3196 | 0.64336 | #N/A
177.8729 | 1001.7566 | 177.4 | 177.3451 | 0.63749 | #N/A
177.9129 | 1001.7603 | 177.3695 | 177.3765 | 0.78609 | #N/A
177.9529 | 1001.7532 | 177.4285 | 177.4091 | 0.81542 | #N/A
177.9929 | 1001.7583 | 177.3858 | 177.4402 | 0.77634 | #N/A
178.0329 | 1001.7534 | 177.4265 | 177.4682 | 0.70006 | 0.64534
178.0729 | 1001.7441 | 177.5038 | 177.4973 | 0.72742 | #N/A
178.1129 | 1001.7358 | 177.5729 | 177.527 | 0.74301 | #N/A
178.1529 | 1001.7397 | 177.5404 | 177.5559 | 0.72157 | #N/A
178.1929 | 1001.7336 | 177.5912 | 177.5823 | 0.6609 | #N/A
178.2329 | 1001.7354 | 177.577 | 177.6109 | 0.71575 | #N/A
178.2731 | 1001.7351 | 177.579 | 177.6367 | 0.6432 | #N/A
178.3129 | 1001.7263 | 177.6522 | 177.6614 | 0.61996 | #N/A
178.3529 | 1001.7258 | 177.6563 | 177.6864 | 0.62379 | #N/A
178.3929 | 1001.7097 | 177.7905 | 177.7078 | 0.53579 | #N/A
178.4329 | 1001.7061 | 177.821 | 177.7331 | 0.63154 | #N/A
178.4729 | 1001.7102 | 177.7864 | 177.7604 | 0.68253 | #N/A
178.5129 | 1001.7131 | 177.762 | 177.7866 | 0.65503 | #N/A
178.5529 | 1001.7004 | 177.8678 | 177.8155 | 0.72156 | #N/A
178.593 | 1001.6941 | 177.9207 | 177.844 | 0.71294 | #N/A
178.6329 | 1001.6887 | 177.9654 | 177.8693 | 0.63427 | #N/A
178.6729 | 1001.6958 | 177.9064 | 177.8937 | 0.60818 | #N/A
178.7129 | 1001.6812 | 178.0284 | 177.9182 | 0.61399 | #N/A
178.7529 | 1001.6848 | 177.9979 | 177.9411 | 0.57093 | #N/A
178.7929 | 1001.689 | 177.9634 | 177.9645 | 0.58668 | #N/A
178.8329 | 1001.6882 | 177.9695 | 177.9919 | 0.6844 | #N/A
178.8729 | 1001.6916 | 177.941 | 178.0146 | 0.56707 | #N/A
178.9129 | 1001.6777 | 178.0569 | 178.0366 | 0.54949 | #N/A
178.9529 | 1001.675 | 178.0793 | 178.0562 | 0.49081 | #N/A
178.9929 | 1001.6714 | 178.1098 | 178.0761 | 0.49671 | #N/A
179.0329 | 1001.6682 | 178.1362 | 178.0982 | 0.55339 | 0.60818
179.0729 | 1001.6643 | 178.1688 | 178.123 | 0.61978 | #N/A
179.1129 | 1001.665 | 178.1627 | 178.1455 | 0.5632 | #N/A
179.1529 | 1001.6599 | 178.2054 | 178.1671 | 0.53972 | #N/A
179.1929 | 1001.6631 | 178.1789 | 178.1877 | 0.51425 | #N/A
179.2329 | 1001.6624 | 178.185 | 178.214 | 0.65709 | #N/A
179.2731 | 1001.6621 | 178.1871 | 178.2373 | 0.58065 | #N/A
179.3129 | 1001.6497 | 178.2908 | 178.2582 | 0.524 | #N/A
179.3529 | 1001.6555 | 178.242 | 178.2831 | 0.62379 | #N/A
179.3929 | 1001.6572 | 178.2277 | 178.3074 | 0.60617 | #N/A
179.4329 | 1001.6484 | 178.3009 | 178.3305 | 0.57876 | #N/A
179.4729 | 1001.644 | 178.3376 | 178.3498 | 0.48106 | #N/A
179.5129 | 1001.6411 | 178.362 | 178.3712 | 0.53575 | #N/A
179.5529 | 1001.6357 | 178.4067 | 178.3926 | 0.53583 | #N/A
179.5929 | 1001.6301 | 178.4535 | 178.4143 | 0.54155 | #N/A
179.6329 | 1001.6267 | 178.4819 | 178.4332 | 0.47332 | #N/A
179.6729 | 1001.6245 | 178.5002 | 178.4521 | 0.47128 | #N/A
179.7129 | 1001.6138 | 178.5897 | 178.4694 | 0.43215 | #N/A
179.7529 | 1001.6084 | 178.6345 | 178.4895 | 0.50443 | #N/A
179.7929 | 1001.6196 | 178.5409 | 178.5098 | 0.50652 | #N/A
179.833 | 1001.6111 | 178.6121 | 178.5301 | 0.50558 | #N/A
179.8729 | 1001.6125 | 178.5999 | 178.5456 | 0.38978 | #N/A
179.9129 | 1001.6194 | 178.543 | 178.5658 | 0.50452 | #N/A
179.9529 | 1001.6177 | 178.5572 | 178.5886 | 0.571 | #N/A
179.9929 | 1001.6082 | 178.6365 | 178.6102 | 0.53974 | #N/A
180.0329 | 1001.6045 | 178.667 | 178.6335 | 0.5827 | 0.47128
180.0729 | 1001.6006 | 178.6996 | 178.6566 | 0.57686 | #N/A
180.1129 | 1001.6052 | 178.6609 | 178.6787 | 0.55336 | #N/A
180.1529 | 1001.6062 | 178.6528 | 178.6996 | 0.52205 | #N/A
180.1929 | 1001.606 | 178.6548 | 178.7167 | 0.42634 | #N/A
180.2329 | 1001.6001 | 178.7036 | 178.7362 | 0.48692 | #N/A
180.2731 | 1001.5991 | 178.7118 | 178.7486 | 0.30972 | #N/A
180.3129 | 1001.5989 | 178.7138 | 178.7632 | 0.36709 | #N/A
180.3529 | 1001.6011 | 178.6955 | 178.7821 | 0.47127 | #N/A
180.3929 | 1001.5925 | 178.7667 | 178.8007 | 0.46539 | #N/A
180.4329 | 1001.5859 | 178.8216 | 178.8214 | 0.51816 | #N/A
180.4729 | 1001.5811 | 178.8622 | 178.8458 | 0.61007 | #N/A
180.5129 | 1001.5713 | 178.9436 | 178.868 | 0.55342 | #N/A
180.5529 | 1001.5691 | 178.9619 | 178.8858 | 0.44585 | #N/A
180.593 | 1001.5666 | 178.9822 | 178.9045 | 0.46634 | #N/A
180.6329 | 1001.5649 | 178.9965 | 178.9261 | 0.54088 | #N/A
180.6729 | 1001.5735 | 178.9253 | 178.9509 | 0.62181 | #N/A
180.7129 | 1001.5637 | 179.0066 | 178.9763 | 0.63357 | #N/A
180.7529 | 1001.575 | 178.9131 | 179.0044 | 0.70195 | #N/A
180.7929 | 1001.5627 | 179.0148 | 179.0313 | 0.67267 | #N/A
180.8329 | 1001.5608 | 179.031 | 179.0595 | 0.70593 | #N/A
180.8729 | 1001.553 | 179.0961 | 179.0913 | 0.79392 | #N/A
180.9129 | 1001.5479 | 179.1388 | 179.122 | 0.76844 | #N/A
180.9529 | 1001.5432 | 179.1775 | 179.1535 | 0.7881 | #N/A
180.9929 | 1001.5486 | 179.1327 | 179.1832 | 0.74312 | #N/A
181.0329 | 1001.5525 | 179.1002 | 179.2152 | 0.79976 | 0.62181
181.0729 | 1001.5461 | 179.1531 | 179.2487 | 0.83682 | #N/A
181.1129 | 1001.5332 | 179.2608 | 179.2804 | 0.79202 | #N/A
181.153 | 1001.5276 | 179.3076 | 179.3107 | 0.75788 | #N/A
181.1929 | 1001.5271 | 179.3117 | 179.3386 | 0.6969 | #N/A
181.2329 | 1001.5183 | 179.3849 | 179.3694 | 0.77042 | #N/A
181.2731 | 1001.5161 | 179.4032 | 179.3986 | 0.72606 | #N/A
181.3129 | 1001.511 | 179.4459 | 179.4352 | 0.91942 | #N/A
181.3529 | 1001.4998 | 179.5395 | 179.4681 | 0.82325 | #N/A
181.3929 | 1001.5051 | 179.4947 | 179.5042 | 0.90143 | #N/A
181.4329 | 1001.4941 | 179.5862 | 179.5457 | 1.0383 | #N/A
181.4729 | 1001.4932 | 179.5944 | 179.5717 | 0.64925 | #N/A
181.5129 | 1001.4812 | 179.694 | 179.5942 | 0.56312 | #N/A
181.5529 | 1001.4668 | 179.814 | 179.6261 | 0.79786 | #N/A
181.5931 | 1001.4702 | 179.7855 | 179.6583 | 0.80342 | #N/A
181.6329 | 1001.4719 | 179.7713 | 179.6923 | 0.85104 | #N/A
181.6729 | 1001.478 | 179.7204 | 179.7198 | 0.68833 | #N/A
181.7129 | 1001.4773 | 179.7265 | 179.7481 | 0.70786 | #N/A
181.7529 | 1001.4727 | 179.7652 | 179.7773 | 0.72933 | #N/A
181.7929 | 1001.4607 | 179.8648 | 179.8047 | 0.68444 | #N/A
181.8329 | 1001.46 | 179.8709 | 179.8315 | 0.67066 | #N/A
181.8729 | 1001.4482 | 179.9686 | 179.859 | 0.68836 | #N/A
181.913 | 1001.4233 | 180.176 | 179.8842 | 0.62926 | #N/A
181.9529 | 1001.4668 | 179.814 | 179.9131 | 0.722 | #N/A
181.9929 | 1001.4729 | 179.7632 | 179.9387 | 0.63948 | #N/A
182.0329 | 1001.449 | 179.9624 | 179.968 | 0.73329 | 0.68833
182.0729 | 1001.4519 | 179.9381 | 179.9941 | 0.65308 | #N/A
182.1129 | 1001.4402 | 180.0357 | 180.0168 | 0.5671 | #N/A
182.153 | 1001.4473 | 179.9767 | 180.0415 | 0.61429 | #N/A
182.1929 | 1001.4392 | 180.0438 | 180.0659 | 0.61369 | #N/A
182.2329 | 1001.436 | 180.0702 | 180.0952 | 0.73133 | #N/A
182.2729 | 1001.4329 | 180.0967 | 180.1261 | 0.7724 | #N/A
182.3129 | 1001.4324 | 180.1007 | 180.1564 | 0.7568 | #N/A
182.3529 | 1001.425 | 180.1617 | 180.1836 | 0.68048 | #N/A
182.393 | 1001.4211 | 180.1943 | 180.2082 | 0.61482 | #N/A
182.4329 | 1001.415 | 180.2451 | 180.2307 | 0.56418 | #N/A
182.4729 | 1001.4143 | 180.2512 | 180.2451 | 0.35784 | #N/A
182.5129 | 1001.4016 | 180.357 | 180.2746 | 0.73916 | #N/A
182.5529 | 1001.3997 | 180.3733 | 180.3076 | 0.82523 | #N/A
182.5931 | 1001.396 | 180.4038 | 180.3338 | 0.65089 | #N/A
182.6329 | 1001.3933 | 180.4261 | 180.3621 | 0.71033 | #N/A
182.6729 | 1001.3955 | 180.4078 | 180.3853 | 0.58077 | #N/A
182.7129 | 1001.3867 | 180.481 | 180.4143 | 0.72548 | #N/A
182.7529 | 1001.3809 | 180.5298 | 180.4376 | 0.58265 | #N/A
182.7929 | 1001.3782 | 180.5522 | 180.4585 | 0.52213 | #N/A
182.8329 | 1001.3757 | 180.5726 | 180.4791 | 0.51423 | #N/A
182.8729 | 1001.3831 | 180.5115 | 180.5009 | 0.5456 | #N/A
182.913 | 1001.3779 | 180.5542 | 180.5223 | 0.53537 | #N/A
182.9529 | 1001.3787 | 180.5481 | 180.5468 | 0.61254 | #N/A
182.9929 | 1001.3745 | 180.5827 | 180.5716 | 0.61992 | #N/A
183.0329 | 1001.3699 | 180.6214 | 180.5965 | 0.62182 | 0.58077
183.0729 | 1001.3674 | 180.6417 | 180.6203 | 0.59443 | #N/A
183.1129 | 1001.3635 | 180.6742 | 180.6431 | 0.57096 | #N/A
183.1529 | 1001.3677 | 180.6397 | 180.6653 | 0.55535 | #N/A
183.1929 | 1001.3567 | 180.7312 | 180.689 | 0.59251 | #N/A
183.2329 | 1001.3665 | 180.6498 | 180.7131 | 0.60229 | #N/A
183.2729 | 1001.3709 | 180.6132 | 180.737 | 0.59834 | #N/A
183.3129 | 1001.3687 | 180.6315 | 180.7607 | 0.5906 | #N/A
183.3529 | 1001.3643 | 180.6681 | 180.7837 | 0.5749 | #N/A
183.3929 | 1001.3582 | 180.719 | 180.8066 | 0.57294 | #N/A
183.4329 | 1001.3447 | 180.8308 | 180.8299 | 0.58265 | #N/A
183.4729 | 1001.3376 | 180.8898 | 180.854 | 0.60232 | #N/A
183.5129 | 1001.3367 | 180.8979 | 180.8795 | 0.63746 | #N/A
183.5529 | 1001.3274 | 180.9752 | 180.9074 | 0.69814 | #N/A
183.5931 | 1001.3284 | 180.9671 | 180.9318 | 0.60836 | #N/A
183.6329 | 1001.3267 | 180.9813 | 180.9568 | 0.62749 | #N/A
183.6729 | 1001.3193 | 181.0423 | 180.9834 | 0.6649 | #N/A
183.7129 | 1001.3203 | 181.0342 | 181.0087 | 0.6316 | #N/A
183.7529 | 1001.312 | 181.1033 | 181.0268 | 0.45363 | #N/A
183.7929 | 1001.3071 | 181.144 | 181.0491 | 0.55732 | #N/A
183.8329 | 1001.3064 | 181.1501 | 181.0737 | 0.61398 | #N/A
183.8729 | 1001.3042 | 181.1684 | 181.1005 | 0.67076 | #N/A
183.913 | 1001.3103 | 181.1176 | 181.1273 | 0.66793 | #N/A
183.9529 | 1001.3027 | 181.1806 | 181.1534 | 0.65393 | #N/A
183.9929 | 1001.2991 | 181.2111 | 181.1801 | 0.66683 | #N/A
184.0329 | 1001.2874 | 181.3087 | 181.2096 | 0.73719 | 0.6649
184.0729 | 1001.2937 | 181.2559 | 181.2367 | 0.67847 | #N/A
184.1129 | 1001.2893 | 181.2925 | 181.2573 | 0.5143 | #N/A
184.1529 | 1001.2805 | 181.3657 | 181.2807 | 0.5866 | #N/A
184.1929 | 1001.2888 | 181.2965 | 181.3033 | 0.56515 | #N/A
184.2329 | 1001.3 | 181.203 | 181.3261 | 0.56903 | #N/A
184.2729 | 1001.2969 | 181.2294 | 181.3505 | 0.6101 | #N/A
184.3129 | 1001.2942 | 181.2518 | 181.3706 | 0.50256 | #N/A
184.3529 | 1001.2849 | 181.3291 | 181.3888 | 0.45563 | #N/A
184.3929 | 1001.2808 | 181.3636 | 181.4091 | 0.50645 | #N/A
184.4329 | 1001.2766 | 181.3982 | 181.429 | 0.49665 | #N/A
184.4729 | 1001.2615 | 181.5243 | 181.4506 | 0.54166 | #N/A
184.5129 | 1001.2456 | 181.6565 | 181.471 | 0.50841 | #N/A
184.5529 | 1001.252 | 181.6036 | 181.4916 | 0.51624 | #N/A
184.5929 | 1001.2632 | 181.5101 | 181.5082 | 0.41455 | #N/A
184.6329 | 1001.2551 | 181.5772 | 181.5251 | 0.4224 | #N/A
184.6729 | 1001.2561 | 181.569 | 181.5414 | 0.40869 | #N/A
184.7129 | 1001.2483 | 181.6341 | 181.5574 | 0.39891 | #N/A
184.7529 | 1001.2441 | 181.6687 | 181.5741 | 0.41844 | #N/A
184.7929 | 1001.2493 | 181.626 | 181.5947 | 0.51429 | #N/A
184.8329 | 1001.2502 | 181.6179 | 181.6188 | 0.60222 | #N/A
184.8729 | 1001.2432 | 181.6768 | 181.6437 | 0.62187 | #N/A
184.913 | 1001.2422 | 181.685 | 181.6667 | 0.57571 | #N/A
184.9529 | 1001.2427 | 181.6809 | 181.69 | 0.58389 | #N/A
184.9929 | 1001.2393 | 181.7094 | 181.71 | 0.49865 | #N/A
185.0329 | 1001.2346 | 181.748 | 181.7256 | 0.38913 | 0.40869
185.0729 | 1001.2356 | 181.7399 | 181.7364 | 0.27179 | #N/A
185.1129 | 1001.241 | 181.6951 | 181.7522 | 0.395 | #N/A
185.1529 | 1001.2383 | 181.7175 | 181.7711 | 0.47122 | #N/A
185.1929 | 1001.2307 | 181.7805 | 181.7893 | 0.45566 | #N/A
185.233 | 1001.2366 | 181.7317 | 181.8081 | 0.46885 | #N/A
185.2729 | 1001.2358 | 181.7378 | 181.8278 | 0.49325 | #N/A
185.3129 | 1001.2217 | 181.8558 | 181.8459 | 0.45368 | #N/A
185.3529 | 1001.2166 | 181.8985 | 181.8671 | 0.52993 | #N/A
185.3929 | 1001.2129 | 181.929 | 181.8866 | 0.48688 | #N/A
185.4329 | 1001.208 | 181.9697 | 181.9022 | 0.39107 | #N/A
185.4729 | 1001.2144 | 181.9168 | 181.9184 | 0.4048 | #N/A
185.5129 | 1001.2129 | 181.929 | 181.9333 | 0.37154 | #N/A
185.5529 | 1001.2117 | 181.9392 | 181.949 | 0.39303 | #N/A
185.5929 | 1001.2026 | 182.0144 | 181.9636 | 0.36567 | #N/A
185.6329 | 1001.2043 | 182.0002 | 181.9801 | 0.41067 | #N/A
185.6729 | 1001.1982 | 182.051 | 182.0004 | 0.50842 | #N/A
185.7129 | 1001.1975 | 182.0571 | 182.018 | 0.43997 | #N/A
185.7529 | 1001.1868 | 182.1466 | 182.035 | 0.42432 | #N/A
185.7929 | 1001.1875 | 182.1405 | 182.0545 | 0.48887 | #N/A
185.8329 | 1001.1831 | 182.1771 | 182.0755 | 0.524 | #N/A
185.8729 | 1001.1895 | 182.1242 | 182.0922 | 0.41852 | #N/A
185.913 | 1001.1943 | 182.0836 | 182.1095 | 0.43106 | #N/A
185.9529 | 1001.1916 | 182.1059 | 182.128 | 0.46266 | #N/A
185.9929 | 1001.1963 | 182.0673 | 182.1457 | 0.44194 | #N/A
186.0329 | 1001.1902 | 182.1181 | 182.1647 | 0.47516 | 0.50842
186.0729 | 1001.189 | 182.1283 | 182.1849 | 0.50644 | #N/A
186.1129 | 1001.1843 | 182.1669 | 182.2057 | 0.52014 | #N/A
186.1529 | 1001.1775 | 182.2239 | 182.2212 | 0.38715 | #N/A
186.1929 | 1001.1834 | 182.1751 | 182.2386 | 0.43414 | #N/A
186.233 | 1001.1777 | 182.2218 | 182.2556 | 0.42609 | #N/A
186.2729 | 1001.1755 | 182.2401 | 182.2729 | 0.43235 | #N/A
186.3129 | 1001.1704 | 182.2829 | 182.2897 | 0.42045 | #N/A
186.3529 | 1001.1694 | 182.291 | 182.3085 | 0.4693 | #N/A
186.3929 | 1001.1626 | 182.3479 | 182.3261 | 0.43995 | #N/A
186.4329 | 1001.1553 | 182.4089 | 182.3475 | 0.53579 | #N/A
186.4729 | 1001.1528 | 182.4293 | 182.3718 | 0.60617 | #N/A
186.5129 | 1001.155 | 182.411 | 182.3955 | 0.59251 | #N/A
186.5529 | 1001.1497 | 182.4557 | 182.419 | 0.58856 | #N/A
186.5929 | 1001.1467 | 182.4801 | 182.4421 | 0.57686 | #N/A
186.6329 | 1001.1543 | 182.4171 | 182.4686 | 0.66297 | #N/A
186.6729 | 1001.1501 | 182.4517 | 182.492 | 0.58467 | #N/A
186.7129 | 1001.145 | 182.4944 | 182.5149 | 0.57294 | #N/A
186.7529 | 1001.1436 | 182.5066 | 182.5416 | 0.66677 | #N/A
186.7929 | 1001.1343 | 182.5838 | 182.5672 | 0.63943 | #N/A
186.8329 | 1001.1289 | 182.6286 | 182.5942 | 0.67462 | #N/A
186.8729 | 1001.1282 | 182.6347 | 182.6185 | 0.60815 | #N/A
186.9131 | 1001.1226 | 182.6814 | 182.6448 | 0.65473 | #N/A
186.9529 | 1001.1187 | 182.714 | 182.6711 | 0.66135 | #N/A
186.9929 | 1001.1177 | 182.7221 | 182.6927 | 0.5397 | #N/A
187.0329 | 1001.1228 | 182.6794 | 182.7141 | 0.53578 | 0.58467
187.0729 | 1001.1182 | 182.7181 | 182.7392 | 0.62568 | #N/A
187.1129 | 1001.1062 | 182.8177 | 182.7626 | 0.58665 | #N/A
187.1529 | 1001.1113 | 182.775 | 182.7867 | 0.60225 | #N/A
187.1929 | 1001.106 | 182.8197 | 182.8143 | 0.68839 | #N/A
187.2329 | 1001.1001 | 182.8685 | 182.8413 | 0.67457 | #N/A
187.2729 | 1001.0979 | 182.8869 | 182.8652 | 0.59839 | #N/A
187.3129 | 1001.0913 | 182.9418 | 182.8865 | 0.53386 | #N/A
187.3529 | 1001.0945 | 182.9153 | 182.9027 | 0.40283 | #N/A
187.3929 | 1001.0874 | 182.9743 | 182.9193 | 0.41649 | #N/A
187.4329 | 1001.0803 | 183.0333 | 182.9393 | 0.50058 | #N/A
187.473 | 1001.0879 | 182.9702 | 182.959 | 0.49045 | #N/A
187.5129 | 1001.0859 | 182.9865 | 182.979 | 0.50098 | #N/A
187.5529 | 1001.0769 | 183.0617 | 182.999 | 0.50058 | #N/A
187.5929 | 1001.0764 | 183.0658 | 183.0233 | 0.60616 | #N/A
187.6329 | 1001.0715 | 183.1065 | 183.0432 | 0.49871 | #N/A
187.6729 | 1001.0684 | 183.1329 | 183.0608 | 0.43997 | #N/A
187.7129 | 1001.0659 | 183.1533 | 183.0819 | 0.5279 | #N/A
187.7529 | 1001.0703 | 183.1167 | 183.0982 | 0.40676 | #N/A
187.7929 | 1001.0769 | 183.0617 | 183.1158 | 0.43998 | #N/A
187.8329 | 1001.084 | 183.0028 | 183.1377 | 0.54748 | #N/A
187.8729 | 1001.0769 | 183.0617 | 183.1595 | 0.54562 | #N/A
187.9129 | 1001.0657 | 183.1553 | 183.1827 | 0.5788 | #N/A
187.9529 | 1001.0613 | 183.1919 | 183.2051 | 0.56124 | #N/A
187.9929 | 1001.0562 | 183.2346 | 183.2283 | 0.5788 | #N/A
188.0329 | 1001.0552 | 183.2427 | 183.2579 | 0.74113 | 0.43997
188.0729 | 1001.0471 | 183.3099 | 183.289 | 0.77626 | #N/A
188.1129 | 1001.0559 | 183.2366 | 183.3167 | 0.69419 | #N/A
188.1529 | 1001.0513 | 183.2753 | 183.3466 | 0.74694 | #N/A
188.1929 | 1001.0454 | 183.3241 | 183.3755 | 0.72161 | #N/A
188.233 | 1001.0552 | 183.2427 | 183.4023 | 0.66891 | #N/A
188.2729 | 1001.0452 | 183.3261 | 183.4294 | 0.6804 | #N/A
188.3129 | 1001.0295 | 183.4563 | 183.4571 | 0.69027 | #N/A
188.3529 | 1001.0232 | 183.5092 | 183.484 | 0.67462 | #N/A
188.3929 | 1001.0222 | 183.5173 | 183.5117 | 0.69218 | #N/A
188.4329 | 1001.0173 | 183.558 | 183.5381 | 0.65897 | #N/A
188.4729 | 1001.0081 | 183.6352 | 183.5623 | 0.60614 | #N/A
188.5129 | 1000.9954 | 183.741 | 183.5885 | 0.65515 | #N/A
188.553 | 1000.989 | 183.7939 | 183.6143 | 0.64318 | #N/A
188.5929 | 1000.9902 | 183.7837 | 183.6396 | 0.63369 | #N/A
188.6329 | 1000.9832 | 183.8427 | 183.6636 | 0.59839 | #N/A
188.6729 | 1000.9814 | 183.8569 | 183.6888 | 0.6316 | #N/A
188.7129 | 1000.9846 | 183.8305 | 183.7125 | 0.59244 | #N/A
188.7529 | 1000.9812 | 183.8589 | 183.7364 | 0.59645 | #N/A
188.7929 | 1000.9841 | 183.8345 | 183.764 | 0.69029 | #N/A
188.8329 | 1000.9927 | 183.7634 | 183.7881 | 0.60226 | #N/A
188.8729 | 1000.9976 | 183.7227 | 183.8103 | 0.55534 | #N/A
188.9129 | 1000.9946 | 183.7471 | 183.8261 | 0.39502 | #N/A
188.9529 | 1000.99 | 183.7857 | 183.8433 | 0.43022 | #N/A
188.9929 | 1000.9795 | 183.8732 | 183.8596 | 0.40868 | #N/A
189.0329 | 1000.9758 | 183.9037 | 183.8745 | 0.37153 | 0.6316
189.0729 | 1000.9761 | 183.9016 | 183.8881 | 0.34021 | #N/A
189.1129 | 1000.9724 | 183.9322 | 183.8994 | 0.2816 | #N/A
189.1529 | 1000.9771 | 183.8935 | 183.9143 | 0.37349 | #N/A
189.1929 | 1000.9773 | 183.8915 | 183.9289 | 0.36568 | #N/A
189.2329 | 1000.9709 | 183.9444 | 183.9414 | 0.31089 | #N/A
189.2729 | 1000.969 | 183.9606 | 183.9578 | 0.41068 | #N/A
189.3129 | 1000.97 | 183.9525 | 183.9738 | 0.40086 | #N/A
189.3529 | 1000.9602 | 184.0338 | 183.989 | 0.37935 | #N/A
189.3929 | 1000.9739 | 183.92 | 184.0091 | 0.50252 | #N/A
189.4329 | 1000.9685 | 183.9647 | 184.0299 | 0.52018 | #N/A
189.4729 | 1000.9663 | 183.983 | 184.0514 | 0.53769 | #N/A
189.5129 | 1000.9617 | 184.0216 | 184.0712 | 0.49477 | #N/A
189.553 | 1000.9529 | 184.0948 | 184.0912 | 0.49954 | #N/A
189.5929 | 1000.9539 | 184.0867 | 184.1074 | 0.40564 | #N/A
189.6329 | 1000.9436 | 184.1721 | 184.1266 | 0.47909 | #N/A
189.6729 | 1000.9375 | 184.223 | 184.1473 | 0.51819 | #N/A
189.7129 | 1000.9426 | 184.1803 | 184.1659 | 0.46537 | #N/A
189.7529 | 1000.9334 | 184.2575 | 184.1873 | 0.53382 | #N/A
189.793 | 1000.9312 | 184.2758 | 184.2073 | 0.49949 | #N/A
189.8329 | 1000.9368 | 184.2291 | 184.225 | 0.44292 | #N/A
189.873 | 1000.9299 | 184.286 | 184.2441 | 0.47676 | #N/A
189.9129 | 1000.9326 | 184.2636 | 184.2613 | 0.43053 | #N/A
189.9529 | 1000.9275 | 184.3063 | 184.2859 | 0.61601 | #N/A
189.9929 | 1000.9282 | 184.3002 | 184.3106 | 0.61791 | #N/A
190.0329 | 1000.917 | 184.3938 | 184.3364 | 0.64331 | 0.51819
190.0729 | 1000.9253 | 184.3246 | 184.3598 | 0.58467 | #N/A
190.1129 | 1000.9163 | 184.3999 | 184.3841 | 0.60815 | #N/A
190.1529 | 1000.9077 | 184.4711 | 184.4047 | 0.51428 | #N/A
190.1929 | 1000.9189 | 184.3775 | 184.4193 | 0.36567 | #N/A
190.2329 | 1000.9106 | 184.4467 | 184.4383 | 0.47518 | #N/A
190.2729 | 1000.9084 | 184.465 | 184.4643 | 0.6512 | #N/A
190.3129 | 1000.9138 | 184.4202 | 184.4882 | 0.59641 | #N/A
190.3529 | 1000.9104 | 184.4487 | 184.5144 | 0.65506 | #N/A
190.3929 | 1000.9065 | 184.4812 | 184.5419 | 0.68633 | #N/A
190.4329 | 1000.897 | 184.5605 | 184.5663 | 0.61011 | #N/A
190.4729 | 1000.8914 | 184.6073 | 184.5931 | 0.67072 | #N/A
190.5129 | 1000.886 | 184.6521 | 184.6151 | 0.55142 | #N/A
190.5531 | 1000.8887 | 184.6297 | 184.6412 | 0.64865 | #N/A
190.5929 | 1000.877 | 184.7273 | 184.6631 | 0.54968 | #N/A
190.6329 | 1000.8896 | 184.6216 | 184.6902 | 0.67852 | #N/A
190.6729 | 1000.8979 | 184.5524 | 184.7172 | 0.67464 | #N/A
190.7129 | 1000.8782 | 184.7171 | 184.7413 | 0.60219 | #N/A
190.7529 | 1000.8613 | 184.8575 | 184.7685 | 0.6786 | #N/A
190.7931 | 1000.8589 | 184.8778 | 184.7935 | 0.62358 | #N/A
190.8329 | 1000.8494 | 184.9571 | 184.8198 | 0.65931 | #N/A
190.873 | 1000.8511 | 184.9429 | 184.8485 | 0.71675 | #N/A
190.9129 | 1000.8538 | 184.9205 | 184.877 | 0.71465 | #N/A
190.9529 | 1000.8489 | 184.9612 | 184.9003 | 0.58272 | #N/A
190.9929 | 1000.8586 | 184.8798 | 184.9245 | 0.60424 | #N/A
191.0329 | 1000.8469 | 184.9775 | 184.9498 | 0.63157 | 0.67464
191.0729 | 1000.8486 | 184.9632 | 184.9745 | 0.61791 | #N/A
191.1129 | 1000.8406 | 185.0303 | 185.0035 | 0.72547 | #N/A
191.1529 | 1000.832 | 185.1015 | 185.0249 | 0.53383 | #N/A
191.193 | 1000.8325 | 185.0974 | 185.0545 | 0.74088 | #N/A
191.2329 | 1000.8342 | 185.0832 | 185.0859 | 0.78441 | #N/A
191.2729 | 1000.8325 | 185.0974 | 185.1103 | 0.61011 | #N/A
191.3129 | 1000.8264 | 185.1483 | 185.1325 | 0.55534 | #N/A
191.3529 | 1000.8242 | 185.1666 | 185.1558 | 0.58269 | #N/A
191.3929 | 1000.8213 | 185.191 | 185.18 | 0.60619 | #N/A
191.4329 | 1000.8337 | 185.0873 | 185.2064 | 0.65898 | #N/A
191.4729 | 1000.8215 | 185.189 | 185.2342 | 0.69417 | #N/A
191.5129 | 1000.8125 | 185.2642 | 185.2636 | 0.73525 | #N/A
191.5529 | 1000.8088 | 185.2947 | 185.293 | 0.73519 | #N/A
191.5929 | 1000.7981 | 185.3842 | 185.3175 | 0.61409 | #N/A
191.6329 | 1000.8103 | 185.2825 | 185.3405 | 0.5749 | #N/A
191.6729 | 1000.7971 | 185.3923 | 185.3629 | 0.55926 | #N/A
191.7129 | 1000.8 | 185.3679 | 185.3819 | 0.47514 | #N/A
191.7529 | 1000.802 | 185.3516 | 185.3997 | 0.44388 | #N/A
191.7929 | 1000.792 | 185.435 | 185.4195 | 0.49474 | #N/A
191.8329 | 1000.7861 | 185.4838 | 185.4376 | 0.45367 | #N/A
191.8729 | 1000.7737 | 185.5875 | 185.4517 | 0.35198 | #N/A
191.9129 | 1000.7688 | 185.6282 | 185.468 | 0.40872 | #N/A
191.9529 | 1000.7671 | 185.6425 | 185.487 | 0.47322 | #N/A
191.9929 | 1000.7571 | 185.7258 | 185.5182 | 0.78021 | #N/A
192.0329 | 1000.7668 | 185.6445 | 185.5449 | 0.66866 | 0.55926
192.0729 | 1000.7703 | 185.616 | 185.5682 | 0.58083 | #N/A
192.1129 | 1000.7769 | 185.5611 | 185.5892 | 0.52597 | #N/A
192.1529 | 1000.7708 | 185.612 | 185.6074 | 0.45567 | #N/A
192.1931 | 1000.7727 | 185.5957 | 185.6324 | 0.62361 | #N/A
192.2329 | 1000.7771 | 185.5591 | 185.6506 | 0.45522 | #N/A
192.2729 | 1000.7725 | 185.5977 | 185.67 | 0.48495 | #N/A
192.3129 | 1000.7759 | 185.5692 | 185.691 | 0.52601 | #N/A
192.3529 | 1000.7825 | 185.5143 | 185.7104 | 0.48295 | #N/A
192.3929 | 1000.7732 | 185.5916 | 185.7308 | 0.5104 | #N/A
192.4329 | 1000.7622 | 185.6831 | 185.7461 | 0.38323 | #N/A
192.4729 | 1000.7363 | 185.8987 | 185.7621 | 0.39895 | #N/A
192.513 | 1000.738 | 185.8845 | 185.7796 | 0.43699 | #N/A
192.5529 | 1000.74 | 185.8682 | 185.7944 | 0.37241 | #N/A
192.5929 | 1000.7432 | 185.8418 | 185.8041 | 0.24054 | #N/A
192.6329 | 1000.7412 | 185.858 | 185.818 | 0.34805 | #N/A
192.6729 | 1000.7322 | 185.9333 | 185.8396 | 0.54158 | #N/A
192.7129 | 1000.7405 | 185.8641 | 185.8601 | 0.51238 | #N/A
192.753 | 1000.7395 | 185.8723 | 185.8795 | 0.48428 | #N/A
192.7929 | 1000.7363 | 185.8987 | 185.9051 | 0.64031 | #N/A
192.8329 | 1000.7317 | 185.9373 | 185.9303 | 0.62964 | #N/A
192.8729 | 1000.7224 | 186.0146 | 185.9567 | 0.65896 | #N/A
192.9129 | 1000.7258 | 185.9861 | 185.9884 | 0.79398 | #N/A
192.9529 | 1000.719 | 186.0431 | 186.0184 | 0.74892 | #N/A
192.9929 | 1000.7124 | 186.098 | 186.0459 | 0.68829 | #N/A
193.0329 | 1000.7107 | 186.1122 | 186.0653 | 0.48494 | 0.54158
193.073 | 1000.7368 | 185.8946 | 186.0868 | 0.53705 | #N/A
193.1129 | 1000.7268 | 185.978 | 186.1111 | 0.60893 | #N/A
193.1529 | 1000.7092 | 186.1244 | 186.1337 | 0.56512 | #N/A
193.1929 | 1000.7068 | 186.1448 | 186.1583 | 0.61399 | #N/A
193.2329 | 1000.7122 | 186.1 | 186.1824 | 0.60235 | #N/A
193.2729 | 1000.6973 | 186.2241 | 186.2099 | 0.68831 | #N/A
193.3129 | 1000.6938 | 186.2526 | 186.2383 | 0.70984 | #N/A
193.3529 | 1000.6936 | 186.2546 | 186.2641 | 0.64525 | #N/A
193.393 | 1000.6834 | 186.34 | 186.2882 | 0.60184 | #N/A
193.4329 | 1000.6797 | 186.3705 | 186.3111 | 0.57335 | #N/A
193.4729 | 1000.6763 | 186.399 | 186.3366 | 0.63751 | #N/A
193.5129 | 1000.6758 | 186.403 | 186.3617 | 0.6257 | #N/A
193.5529 | 1000.6709 | 186.4437 | 186.3842 | 0.5632 | #N/A
193.5929 | 1000.6641 | 186.5007 | 186.4074 | 0.58078 | #N/A
193.6329 | 1000.6726 | 186.4295 | 186.442 | 0.86429 | #N/A
193.6729 | 1000.6646 | 186.4966 | 186.4739 | 0.79777 | #N/A
193.7129 | 1000.657 | 186.5596 | 186.5005 | 0.66486 | #N/A
193.7529 | 1000.6545 | 186.58 | 186.5248 | 0.60814 | #N/A
193.7929 | 1000.6509 | 186.6105 | 186.5537 | 0.72156 | #N/A
193.8331 | 1000.6558 | 186.5698 | 186.5777 | 0.59842 | #N/A
193.8729 | 1000.6565 | 186.5637 | 186.602 | 0.60815 | #N/A
193.9129 | 1000.6509 | 186.6105 | 186.6243 | 0.55927 | #N/A
193.9529 | 1000.6462 | 186.6491 | 186.6429 | 0.46539 | #N/A
193.9929 | 1000.6409 | 186.6939 | 186.6636 | 0.51622 | #N/A
194.0329 | 1000.6421 | 186.6837 | 186.686 | 0.55923 | 0.79777
194.0729 | 1000.6382 | 186.7162 | 186.7089 | 0.57292 | #N/A
194.1129 | 1000.6289 | 186.7935 | 186.7338 | 0.62383 | #N/A
194.153 | 1000.6272 | 186.8077 | 186.7544 | 0.51391 | #N/A
194.1929 | 1000.6262 | 186.8159 | 186.7783 | 0.5988 | #N/A
194.2329 | 1000.6309 | 186.7772 | 186.798 | 0.49279 | #N/A
194.2729 | 1000.6221 | 186.8505 | 186.8112 | 0.3285 | #N/A
194.3129 | 1000.6223 | 186.8484 | 186.8248 | 0.34019 | #N/A
194.3529 | 1000.6182 | 186.883 | 186.8414 | 0.4146 | #N/A
194.3929 | 1000.6238 | 186.8362 | 186.8574 | 0.40084 | #N/A
194.4329 | 1000.6252 | 186.824 | 186.8752 | 0.44391 | #N/A
194.4729 | 1000.6152 | 186.9074 | 186.8926 | 0.43601 | #N/A
194.5129 | 1000.6064 | 186.9806 | 186.9129 | 0.50652 | #N/A
194.5529 | 1000.6042 | 186.9989 | 186.932 | 0.47715 | #N/A
194.5929 | 1000.593 | 187.0925 | 186.9526 | 0.51623 | #N/A
194.6329 | 1000.5999 | 187.0355 | 186.9715 | 0.47317 | #N/A
194.6729 | 1000.5979 | 187.0518 | 186.9868 | 0.38133 | #N/A
194.7129 | 1000.603 | 187.0091 | 187.0039 | 0.42822 | #N/A
194.753 | 1000.616 | 186.9013 | 187.0207 | 0.4178 | #N/A
194.7929 | 1000.6121 | 186.9338 | 187.042 | 0.5347 | #N/A
194.8329 | 1000.5991 | 187.0416 | 187.0621 | 0.50252 | #N/A
194.8729 | 1000.6057 | 186.9867 | 187.0805 | 0.45958 | #N/A
194.9129 | 1000.6011 | 187.0253 | 187.0982 | 0.44194 | #N/A
194.9529 | 1000.5964 | 187.064 | 187.1208 | 0.56511 | #N/A
194.9929 | 1000.583 | 187.1758 | 187.1467 | 0.6472 | #N/A
195.0329 | 1000.5813 | 187.1901 | 187.1687 | 0.55144 | 0.38133
195.0729 | 1000.5776 | 187.2206 | 187.1876 | 0.47321 | #N/A
195.1129 | 1000.5791 | 187.2084 | 187.2025 | 0.37155 | #N/A
195.1529 | 1000.5813 | 187.1901 | 187.2113 | 0.22096 | #N/A
195.1929 | 1000.5737 | 187.2531 | 187.2182 | 0.17014 | #N/A
195.2329 | 1000.574 | 187.2511 | 187.2279 | 0.24443 | #N/A
195.2729 | 1000.5642 | 187.3324 | 187.2374 | 0.23661 | #N/A
195.3129 | 1000.5593 | 187.3731 | 187.257 | 0.49079 | #N/A
195.3529 | 1000.5649 | 187.3263 | 187.2789 | 0.54753 | #N/A
195.3929 | 1000.563 | 187.3426 | 187.2972 | 0.45558 | #N/A
195.4329 | 1000.5532 | 187.4239 | 187.3203 | 0.57887 | #N/A
195.473 | 1000.5444 | 187.4972 | 187.346 | 0.64178 | #N/A
195.5129 | 1000.5464 | 187.4809 | 187.3715 | 0.63904 | #N/A
195.5529 | 1000.5474 | 187.4728 | 187.3927 | 0.52993 | #N/A
195.5929 | 1000.5579 | 187.3853 | 187.4119 | 0.47908 | #N/A
195.6329 | 1000.5654 | 187.3223 | 187.4316 | 0.49269 | #N/A
195.6729 | 1000.5786 | 187.2124 | 187.453 | 0.53391 | #N/A
195.7129 | 1000.5674 | 187.306 | 187.4752 | 0.55529 | #N/A
195.7529 | 1000.5735 | 187.2552 | 187.497 | 0.54564 | #N/A
195.793 | 1000.5547 | 187.4117 | 187.5198 | 0.56767 | #N/A
195.8329 | 1000.5437 | 187.5033 | 187.5406 | 0.52139 | #N/A
195.8729 | 1000.5422 | 187.5155 | 187.5622 | 0.53972 | #N/A
195.9129 | 1000.5334 | 187.5887 | 187.5817 | 0.48885 | #N/A
195.9529 | 1000.5208 | 187.6944 | 187.6015 | 0.4947 | #N/A
195.9929 | 1000.5168 | 187.727 | 187.6194 | 0.4478 | #N/A
196.0329 | 1000.5168 | 187.727 | 187.6372 | 0.44585 | 0.53391
196.0729 | 1000.5215 | 187.6883 | 187.6562 | 0.47516 | #N/A
196.1129 | 1000.5161 | 187.7331 | 187.6748 | 0.46342 | #N/A
196.1529 | 1000.5125 | 187.7636 | 187.6992 | 0.61013 | #N/A
196.1929 | 1000.512 | 187.7676 | 187.7284 | 0.72942 | #N/A
196.2329 | 1000.5056 | 187.8205 | 187.7628 | 0.86038 | #N/A
196.2729 | 1000.5029 | 187.8429 | 187.794 | 0.78017 | #N/A
196.3129 | 1000.4993 | 187.8734 | 187.8282 | 0.85651 | #N/A
196.353 | 1000.4919 | 187.9344 | 187.8557 | 0.68535 | #N/A
196.3929 | 1000.5039 | 187.8347 | 187.881 | 0.63449 | #N/A
196.4329 | 1000.5012 | 187.8571 | 187.9043 | 0.58076 | #N/A
196.4729 | 1000.4973 | 187.8897 | 187.9301 | 0.64529 | #N/A
196.5129 | 1000.4888 | 187.9608 | 187.9507 | 0.51431 | #N/A
196.5529 | 1000.4871 | 187.9751 | 187.9708 | 0.50255 | #N/A
196.5929 | 1000.4895 | 187.9547 | 187.9888 | 0.44975 | #N/A
196.6329 | 1000.4817 | 188.0198 | 188.0071 | 0.45952 | #N/A
196.6729 | 1000.4744 | 188.0808 | 188.0243 | 0.42824 | #N/A
196.7129 | 1000.4712 | 188.1073 | 188.0399 | 0.39109 | #N/A
196.7529 | 1000.47 | 188.1174 | 188.0569 | 0.42435 | #N/A
196.7929 | 1000.4666 | 188.1459 | 188.071 | 0.35391 | #N/A
196.8329 | 1000.469 | 188.1256 | 188.0849 | 0.34614 | #N/A
196.8729 | 1000.4646 | 188.1622 | 188.1006 | 0.39305 | #N/A
196.9129 | 1000.4697 | 188.1195 | 188.1144 | 0.34612 | #N/A
196.9529 | 1000.4529 | 188.2598 | 188.1338 | 0.48294 | #N/A
196.9929 | 1000.4565 | 188.2293 | 188.1503 | 0.41456 | #N/A
197.0329 | 1000.4541 | 188.2496 | 188.1659 | 0.3891 | 0.42824
197.0729 | 1000.4607 | 188.1947 | 188.1809 | 0.37354 | #N/A
197.1131 | 1000.4641 | 188.1662 | 188.1975 | 0.41529 | #N/A
197.1529 | 1000.4626 | 188.1784 | 188.2174 | 0.49814 | #N/A
197.1929 | 1000.4636 | 188.1703 | 188.2353 | 0.44781 | #N/A
197.2329 | 1000.459 | 188.2089 | 188.2538 | 0.46147 | #N/A
197.2729 | 1000.4614 | 188.1886 | 188.2709 | 0.42821 | #N/A
197.3129 | 1000.4597 | 188.2028 | 188.2895 | 0.46541 | #N/A
197.3529 | 1000.4502 | 188.2821 | 188.3116 | 0.55334 | #N/A
197.3929 | 1000.4487 | 188.2944 | 188.3337 | 0.5515 | #N/A
197.433 | 1000.4436 | 188.3371 | 188.3558 | 0.55325 | #N/A
197.4729 | 1000.4495 | 188.2882 | 188.3817 | 0.64741 | #N/A
197.5129 | 1000.4487 | 188.2944 | 188.4048 | 0.57687 | #N/A
197.5529 | 1000.4421 | 188.3493 | 188.4284 | 0.59051 | #N/A
197.5929 | 1000.4351 | 188.4082 | 188.4557 | 0.68242 | #N/A
197.6329 | 1000.4275 | 188.4713 | 188.4836 | 0.69814 | #N/A
197.6729 | 1000.4258 | 188.4855 | 188.512 | 0.70779 | #N/A
197.7129 | 1000.4167 | 188.5608 | 188.5414 | 0.73727 | #N/A
197.7529 | 1000.4177 | 188.5526 | 188.5703 | 0.72157 | #N/A
197.7929 | 1000.4119 | 188.6014 | 188.5978 | 0.6883 | #N/A
197.8329 | 1000.3975 | 188.7214 | 188.6269 | 0.72552 | #N/A
197.8729 | 1000.4001 | 188.6991 | 188.6537 | 0.67071 | #N/A
197.9129 | 1000.3955 | 188.7377 | 188.6762 | 0.56309 | #N/A
197.9529 | 1000.3889 | 188.7926 | 188.7001 | 0.59843 | #N/A
197.9929 | 1000.3809 | 188.8597 | 188.7206 | 0.51231 | #N/A
198.0329 | 1000.3828 | 188.8434 | 188.7449 | 0.6062 | 0.70779
198.0729 | 1000.3689 | 188.9594 | 188.7723 | 0.68634 | #N/A
198.1129 | 1000.3735 | 188.9207 | 188.7958 | 0.58666 | #N/A
198.1529 | 1000.3757 | 188.9024 | 188.8159 | 0.50259 | #N/A
198.1929 | 1000.3706 | 188.9451 | 188.833 | 0.42824 | #N/A
198.2329 | 1000.3735 | 188.9207 | 188.8513 | 0.45757 | #N/A
198.2729 | 1000.373 | 188.9248 | 188.8666 | 0.38129 | #N/A
198.3129 | 1000.3709 | 188.9431 | 188.886 | 0.48495 | #N/A
198.3529 | 1000.376 | 188.9004 | 188.9045 | 0.46343 | #N/A
198.3929 | 1000.3799 | 188.8678 | 188.9166 | 0.3031 | #N/A
198.433 | 1000.374 | 188.9167 | 188.9307 | 0.35187 | #N/A
198.4729 | 1000.3796 | 188.8699 | 188.9457 | 0.37558 | #N/A
198.5129 | 1000.3738 | 188.9187 | 188.9618 | 0.40086 | #N/A
198.5529 | 1000.363 | 189.0082 | 188.9782 | 0.41064 | #N/A
198.5929 | 1000.3689 | 188.9594 | 188.9971 | 0.47124 | #N/A
198.6329 | 1000.3723 | 188.9309 | 189.0118 | 0.36762 | #N/A
198.6729 | 1000.374 | 188.9167 | 189.0279 | 0.40279 | #N/A
198.7129 | 1000.3687 | 188.9614 | 189.0452 | 0.43416 | #N/A
198.753 | 1000.3691 | 188.9573 | 189.0607 | 0.38621 | #N/A
198.7929 | 1000.3572 | 189.057 | 189.0743 | 0.33914 | #N/A
198.8329 | 1000.354 | 189.0834 | 189.0877 | 0.33634 | #N/A
198.8729 | 1000.3596 | 189.0366 | 189.1001 | 0.30896 | #N/A
198.9129 | 1000.3562 | 189.0651 | 189.1162 | 0.40279 | #N/A
198.9529 | 1000.3486 | 189.1281 | 189.1342 | 0.44978 | #N/A
198.9929 | 1000.3389 | 189.2095 | 189.1506 | 0.4106 | #N/A
199.0329 | 1000.3296 | 189.2868 | 189.1707 | 0.50261 | 0.40279
199.073 | 1000.324 | 189.3335 | 189.1904 | 0.49156 | #N/A
199.1129 | 1000.323 | 189.3417 | 189.2068 | 0.41163 | #N/A
199.1529 | 1000.3232 | 189.3397 | 189.2255 | 0.4654 | #N/A
199.1929 | 1000.3215 | 189.3539 | 189.249 | 0.5886 | #N/A
199.2329 | 1000.3223 | 189.3478 | 189.2693 | 0.50832 | #N/A
199.2729 | 1000.3313 | 189.2725 | 189.2904 | 0.52802 | #N/A
199.3129 | 1000.3311 | 189.2746 | 189.3154 | 0.62378 | #N/A
199.3529 | 1000.3323 | 189.2644 | 189.3379 | 0.56318 | #N/A
199.3929 | 1000.3257 | 189.3193 | 189.3584 | 0.51232 | #N/A
199.4329 | 1000.3237 | 189.3356 | 189.3806 | 0.55535 | #N/A
199.4729 | 1000.3228 | 189.3437 | 189.4046 | 0.60036 | #N/A
199.5129 | 1000.3169 | 189.3925 | 189.4266 | 0.54949 | #N/A
199.553 | 1000.3123 | 189.4312 | 189.447 | 0.50757 | #N/A
199.5929 | 1000.3118 | 189.4352 | 189.4671 | 0.50531 | #N/A
199.6329 | 1000.3108 | 189.4434 | 189.484 | 0.42043 | #N/A
199.6729 | 1000.2988 | 189.543 | 189.5002 | 0.40671 | #N/A
199.7129 | 1000.3105 | 189.4454 | 189.5184 | 0.45368 | #N/A
199.7529 | 1000.3027 | 189.5105 | 189.5378 | 0.48494 | #N/A
199.7929 | 1000.2913 | 189.6061 | 189.5623 | 0.61405 | #N/A
199.8329 | 1000.2869 | 189.6427 | 189.5913 | 0.72349 | #N/A
199.8729 | 1000.29 | 189.6162 | 189.6176 | 0.659 | #N/A
199.9129 | 1000.2903 | 189.6142 | 189.6434 | 0.64526 | #N/A
199.9529 | 1000.2812 | 189.6894 | 189.6648 | 0.53384 | #N/A
199.9929 | 1000.28 | 189.6996 | 189.6861 | 0.53188 | #N/A
200.0329 | 1000.2754 | 189.7382 | 189.7079 | 0.54558 | 0.40671
200.0731 | 1000.2666 | 189.8115 | 189.7294 | 0.53563 | #N/A
200.1129 | 1000.2715 | 189.7708 | 189.7488 | 0.48689 | #N/A
200.1529 | 1000.2722 | 189.7647 | 189.7716 | 0.57098 | #N/A
200.1929 | 1000.2666 | 189.8115 | 189.7956 | 0.59837 | #N/A
200.2329 | 1000.261 | 189.8582 | 189.8185 | 0.57291 | #N/A
200.2729 | 1000.2456 | 189.9864 | 189.8444 | 0.64726 | #N/A
200.3129 | 1000.241 | 190.025 | 189.8684 | 0.60028 | #N/A
200.3529 | 1000.2488 | 189.9599 | 189.8883 | 0.49868 | #N/A
200.393 | 1000.2517 | 189.9355 | 189.9056 | 0.43114 | #N/A
200.4329 | 1000.259 | 189.8745 | 189.9256 | 0.49984 | #N/A
200.4729 | 1000.2573 | 189.8887 | 189.9443 | 0.46931 | #N/A
200.5129 | 1000.2546 | 189.9111 | 189.9627 | 0.45952 | #N/A
200.5529 | 1000.2498 | 189.9518 | 189.981 | 0.45756 | #N/A
200.5929 | 1000.2517 | 189.9355 | 190.0009 | 0.49666 | #N/A
200.6329 | 1000.2405 | 190.0291 | 190.0187 | 0.44388 | #N/A
200.6729 | 1000.2361 | 190.0657 | 190.037 | 0.45955 | #N/A
200.7129 | 1000.2273 | 190.1389 | 190.057 | 0.49864 | #N/A
200.7529 | 1000.2297 | 190.1185 | 190.0785 | 0.53776 | #N/A
200.7929 | 1000.2278 | 190.1348 | 190.0971 | 0.4654 | #N/A
200.8329 | 1000.229 | 190.1246 | 190.1139 | 0.42041 | #N/A
200.8729 | 1000.2329 | 190.0921 | 190.13 | 0.40278 | #N/A
200.9129 | 1000.2278 | 190.1348 | 190.149 | 0.47324 | #N/A
200.953 | 1000.2317 | 190.1023 | 190.1677 | 0.46818 | #N/A
200.9929 | 1000.2239 | 190.1673 | 190.1897 | 0.5508 | #N/A
201.0329 | 1000.2229 | 190.1755 | 190.2071 | 0.43413 | 0.45955
201.0729 | 1000.2134 | 190.2548 | 190.2236 | 0.41258 | #N/A
201.1129 | 1000.2112 | 190.2731 | 190.2404 | 0.42045 | #N/A
201.1529 | 1000.2141 | 190.2487 | 190.2597 | 0.483 | #N/A
201.1929 | 1000.21 | 190.2833 | 190.2752 | 0.38712 | #N/A
201.2329 | 1000.1995 | 190.3707 | 190.2905 | 0.38134 | #N/A
201.273 | 1000.2029 | 190.3422 | 190.3045 | 0.34935 | #N/A
201.3129 | 1000.1931 | 190.4236 | 190.3219 | 0.4369 | #N/A
201.3529 | 1000.1907 | 190.4439 | 190.3398 | 0.44777 | #N/A
201.3929 | 1000.1897 | 190.4521 | 190.3562 | 0.41067 | #N/A
201.4329 | 1000.1931 | 190.4236 | 190.3748 | 0.46346 | #N/A
201.4729 | 1000.1904 | 190.446 | 190.3926 | 0.44585 | #N/A
201.5129 | 1000.2031 | 190.3402 | 190.4131 | 0.5123 | #N/A
201.5529 | 1000.2031 | 190.3402 | 190.4302 | 0.42822 | #N/A
201.5929 | 1000.1973 | 190.389 | 190.4481 | 0.44771 | #N/A
201.6329 | 1000.1914 | 190.4378 | 190.4625 | 0.35985 | #N/A
201.6729 | 1000.1921 | 190.4317 | 190.4782 | 0.39111 | #N/A
201.7131 | 1000.1885 | 190.4622 | 190.4942 | 0.39948 | #N/A
201.7529 | 1000.1836 | 190.5029 | 190.5103 | 0.40227 | #N/A
201.7929 | 1000.1753 | 190.572 | 190.5246 | 0.35981 | #N/A
201.8329 | 1000.1719 | 190.6005 | 190.5372 | 0.31483 | #N/A
201.8729 | 1000.1777 | 190.5517 | 190.5498 | 0.31282 | #N/A
201.9129 | 1000.175 | 190.5741 | 190.56 | 0.25618 | #N/A
201.9529 | 1000.1721 | 190.5985 | 190.575 | 0.37543 | #N/A
201.9929 | 1000.1677 | 190.6351 | 190.5911 | 0.4009 | #N/A
202.033 | 1000.1704 | 190.6127 | 190.6063 | 0.38062 | 0.39111
202.0729 | 1000.167 | 190.6412 | 190.6245 | 0.4545 | #N/A
202.1129 | 1000.1685 | 190.629 | 190.6416 | 0.42824 | #N/A
202.1529 | 1000.1624 | 190.6798 | 190.6582 | 0.41652 | #N/A
202.193 | 1000.1641 | 190.6656 | 190.6755 | 0.43203 | #N/A
202.2329 | 1000.1599 | 190.7002 | 190.6941 | 0.46356 | #N/A
202.2729 | 1000.1545 | 190.7449 | 190.7139 | 0.4947 | #N/A
202.3129 | 1000.1636 | 190.6697 | 190.7324 | 0.46347 | #N/A
202.353 | 1000.1541 | 190.749 | 190.747 | 0.36529 | #N/A
202.3929 | 1000.1587 | 190.7103 | 190.7635 | 0.41302 | #N/A
202.4329 | 1000.1428 | 190.8425 | 190.7827 | 0.4791 | #N/A
202.4729 | 1000.1431 | 190.8405 | 190.8037 | 0.52602 | #N/A
202.5129 | 1000.1428 | 190.8425 | 190.8234 | 0.49075 | #N/A
202.5529 | 1000.1465 | 190.812 | 190.8431 | 0.4948 | #N/A
202.593 | 1000.1497 | 190.7856 | 190.8643 | 0.52766 | #N/A
202.6329 | 1000.1453 | 190.8222 | 190.8871 | 0.57129 | #N/A
202.6729 | 1000.1375 | 190.8873 | 190.9081 | 0.52603 | #N/A
202.7129 | 1000.1343 | 190.9137 | 190.9278 | 0.49081 | #N/A
202.7529 | 1000.1267 | 190.9767 | 190.9482 | 0.51035 | #N/A
202.7929 | 1000.1257 | 190.9849 | 190.9691 | 0.52214 | #N/A
202.833 | 1000.1296 | 190.9523 | 190.9886 | 0.4876 | #N/A
202.8729 | 1000.1204 | 191.0296 | 191.012 | 0.58615 | #N/A
202.9129 | 1000.1179 | 191.05 | 191.0322 | 0.50451 | #N/A
202.9529 | 1000.1094 | 191.1211 | 191.0532 | 0.526 | #N/A
202.9929 | 1000.1108 | 191.1089 | 191.0716 | 0.45954 | #N/A
203.0331 | 1000.106 | 191.1496 | 191.0848 | 0.32905 | 0.52603
203.0729 | 1000.1045 | 191.1618 | 191.1055 | 0.51849 | #N/A
203.1129 | 1000.0957 | 191.235 | 191.1283 | 0.57099 | #N/A
203.1529 | 1000.1028 | 191.176 | 191.1511 | 0.56903 | #N/A
203.1929 | 1000.1011 | 191.1903 | 191.1724 | 0.53186 | #N/A
203.2329 | 1000.1003 | 191.1964 | 191.1929 | 0.51428 | #N/A
203.2729 | 1000.0947 | 191.2431 | 191.2128 | 0.49666 | #N/A
203.3129 | 1000.0935 | 191.2533 | 191.2337 | 0.52214 | #N/A
203.353 | 1000.0906 | 191.2777 | 191.2531 | 0.4837 | #N/A
203.3929 | 1000.0911 | 191.2737 | 191.2756 | 0.56463 | #N/A
203.4329 | 1000.093 | 191.2574 | 191.2934 | 0.44388 | #N/A
203.4729 | 1000.0854 | 191.3204 | 191.3103 | 0.42434 | #N/A
203.5129 | 1000.1018 | 191.1842 | 191.3232 | 0.32261 | #N/A
203.5529 | 1000.0784 | 191.3794 | 191.3367 | 0.33636 | #N/A
203.5929 | 1000.0752 | 191.4058 | 191.3509 | 0.35587 | #N/A
203.6329 | 1000.0786 | 191.3774 | 191.3624 | 0.2855 | #N/A
203.673 | 1000.0789 | 191.3753 | 191.3733 | 0.2735 | #N/A
203.7129 | 1000.0732 | 191.4221 | 191.3883 | 0.37581 | #N/A
203.7529 | 1000.0723 | 191.4302 | 191.4013 | 0.32463 | #N/A
203.7929 | 1000.0615 | 191.5197 | 191.4123 | 0.27571 | #N/A
203.8329 | 1000.0652 | 191.4892 | 191.4229 | 0.26394 | #N/A
203.8729 | 1000.0593 | 191.538 | 191.433 | 0.25228 | #N/A
203.913 | 1000.0649 | 191.4913 | 191.4467 | 0.34196 | #N/A
203.9529 | 1000.0649 | 191.4913 | 191.4618 | 0.37766 | #N/A
203.9929 | 1000.0691 | 191.4567 | 191.4794 | 0.43997 | #N/A
204.0329 | 1000.0688 | 191.4587 | 191.4949 | 0.38914 | 0.2735
204.0729 | 1000.0615 | 191.5197 | 191.5197 | 0.61993 | #N/A
204.1129 | 1000.0688 | 191.4587 | 191.5387 | 0.47518 | #N/A
204.1529 | 1000.0615 | 191.5197 | 191.554 | 0.3813 | #N/A
204.1929 | 1000.0559 | 191.5665 | 191.5724 | 0.4595 | #N/A
204.2329 | 1000.0605 | 191.5279 | 191.5917 | 0.48299 | #N/A
204.2729 | 1000.0659 | 191.4831 | 191.6092 | 0.43802 | #N/A
204.3129 | 1000.0618 | 191.5177 | 191.6286 | 0.4849 | #N/A
204.3531 | 1000.062 | 191.5157 | 191.6471 | 0.46197 | #N/A
204.3929 | 1000.0479 | 191.6336 | 191.6684 | 0.53366 | #N/A
204.4329 | 1000.0439 | 191.6662 | 191.6881 | 0.49082 | #N/A
204.4729 | 1000.0381 | 191.715 | 191.7078 | 0.49472 | #N/A
204.5129 | 1000.0369 | 191.7251 | 191.729 | 0.52789 | #N/A
204.5529 | 1000.0244 | 191.8288 | 191.7514 | 0.56126 | #N/A
204.5929 | 1000.019 | 191.8736 | 191.7753 | 0.59834 | #N/A
204.6329 | 1000.0276 | 191.8024 | 191.7963 | 0.5241 | #N/A
204.673 | 1000.0212 | 191.8553 | 191.8174 | 0.52666 | #N/A
204.7129 | 1000.0186 | 191.8777 | 191.8365 | 0.47832 | #N/A
204.7529 | 1000.0186 | 191.8777 | 191.8572 | 0.51816 | #N/A
204.7929 | 1000.0117 | 191.9346 | 191.8787 | 0.53582 | #N/A
204.8329 | 1000.0037 | 192.0017 | 191.9032 | 0.61196 | #N/A
204.8729 | 999.9988 | 192.0424 | 191.9254 | 0.55737 | #N/A
204.9129 | 999.998 | 192.0485 | 191.9476 | 0.55339 | #N/A
204.9529 | 1000.0032 | 192.0058 | 191.9664 | 0.46932 | #N/A
204.993 | 999.999 | 192.0403 | 191.9836 | 0.42961 | #N/A
205.0329 | 999.999 | 192.0403 | 191.9974 | 0.3466 | 0.52666
205.0729 | 999.9941 | 192.081 | 192.0112 | 0.34612 | #N/A
205.1129 | 999.9961 | 192.0647 | 192.0202 | 0.22487 | #N/A
205.1529 | 1000.0029 | 192.0078 | 192.0321 | 0.29526 | #N/A
205.1929 | 1000.002 | 192.0159 | 192.0445 | 0.31092 | #N/A
205.2329 | 999.9912 | 192.1054 | 192.0526 | 0.20337 | #N/A
205.2729 | 999.9937 | 192.0851 | 192.064 | 0.28354 | #N/A
205.3129 | 999.9895 | 192.1197 | 192.0764 | 0.31091 | #N/A
205.3529 | 999.9922 | 192.0973 | 192.0918 | 0.38523 | #N/A
205.3929 | 999.9929 | 192.0912 | 192.105 | 0.33049 | #N/A
205.4329 | 999.9893 | 192.1217 | 192.1179 | 0.32264 | #N/A
205.4729 | 999.9902 | 192.1136 | 192.1298 | 0.29724 | #N/A
205.5129 | 999.9949 | 192.0749 | 192.1439 | 0.35196 | #N/A
205.553 | 999.9937 | 192.0851 | 192.156 | 0.30069 | #N/A
205.5929 | 999.9963 | 192.0627 | 192.1692 | 0.33096 | #N/A
205.6329 | 999.9822 | 192.1807 | 192.1846 | 0.38523 | #N/A
205.6729 | 999.9888 | 192.1258 | 192.2013 | 0.41845 | #N/A
205.7129 | 999.9958 | 192.0668 | 192.2213 | 0.49868 | #N/A
205.7529 | 999.9832 | 192.1725 | 192.2406 | 0.48294 | #N/A
205.7929 | 999.9797 | 192.201 | 192.2534 | 0.32072 | #N/A
205.8329 | 999.9636 | 192.3352 | 192.2693 | 0.39693 | #N/A
205.8729 | 999.9624 | 192.3454 | 192.2831 | 0.34417 | #N/A
205.9129 | 999.9585 | 192.3779 | 192.2999 | 0.42039 | #N/A
205.9529 | 999.9609 | 192.3576 | 192.3188 | 0.47327 | #N/A
205.9931 | 999.9592 | 192.3718 | 192.3402 | 0.53179 | #N/A
206.0329 | 999.9614 | 192.3535 | 192.3591 | 0.47505 | 0.41845
206.0729 | 999.9578 | 192.384 | 192.377 | 0.4478 | #N/A
206.1129 | 999.946 | 192.4817 | 192.3964 | 0.48495 | #N/A
206.1529 | 999.9438 | 192.5 | 192.4188 | 0.55918 | #N/A
206.1929 | 999.9407 | 192.5264 | 192.4367 | 0.44776 | #N/A
206.2329 | 999.9417 | 192.5183 | 192.4581 | 0.53583 | #N/A
206.2729 | 999.9512 | 192.4389 | 192.4834 | 0.63362 | #N/A
206.313 | 999.9441 | 192.4979 | 192.5016 | 0.45303 | #N/A
206.3529 | 999.9465 | 192.4776 | 192.5222 | 0.51696 | #N/A
206.3929 | 999.9397 | 192.5345 | 192.5385 | 0.40675 | #N/A
206.4329 | 999.9338 | 192.5833 | 192.553 | 0.36175 | #N/A
206.4729 | 999.9226 | 192.6769 | 192.5673 | 0.35781 | #N/A
206.5129 | 999.9312 | 192.6057 | 192.5812 | 0.3481 | #N/A
206.5529 | 999.939 | 192.5406 | 192.5966 | 0.38322 | #N/A
206.5929 | 999.9331 | 192.5894 | 192.6142 | 0.44195 | #N/A
206.6329 | 999.9265 | 192.6443 | 192.633 | 0.46933 | #N/A
206.6729 | 999.9263 | 192.6464 | 192.6497 | 0.41651 | #N/A
206.7129 | 999.9219 | 192.683 | 192.6645 | 0.37155 | #N/A
206.7529 | 999.9167 | 192.7257 | 192.6812 | 0.41646 | #N/A
206.7929 | 999.9265 | 192.6443 | 192.6975 | 0.40674 | #N/A
206.8329 | 999.9153 | 192.7379 | 192.7198 | 0.55929 | #N/A
206.8729 | 999.9128 | 192.7582 | 192.7386 | 0.46929 | #N/A
206.9129 | 999.9172 | 192.7216 | 192.758 | 0.48494 | #N/A
206.9529 | 999.9138 | 192.7501 | 192.7757 | 0.44186 | #N/A
206.9929 | 999.9175 | 192.7196 | 192.7937 | 0.45177 | #N/A
207.0329 | 999.9114 | 192.7704 | 192.8102 | 0.41068 | 0.41651
207.0729 | 999.9062 | 192.8131 | 192.83 | 0.49668 | #N/A
207.1129 | 999.8992 | 192.8721 | 192.8501 | 0.50254 | #N/A
207.1529 | 999.894 | 192.9148 | 192.8714 | 0.53185 | #N/A
207.1929 | 999.8975 | 192.8863 | 192.8912 | 0.49473 | #N/A
207.2329 | 999.8887 | 192.9596 | 192.9103 | 0.47712 | #N/A
207.2729 | 999.8909 | 192.9413 | 192.9305 | 0.50647 | #N/A
207.3131 | 999.8813 | 193.0206 | 192.9481 | 0.43841 | #N/A
207.3529 | 999.8855 | 192.986 | 192.973 | 0.62409 | #N/A
207.3929 | 999.886 | 192.9819 | 192.9914 | 0.45953 | #N/A
207.4329 | 999.8845 | 192.9941 | 193.0098 | 0.45953 | #N/A
207.4729 | 999.8774 | 193.0531 | 193.0314 | 0.53966 | #N/A
207.5129 | 999.8713 | 193.1039 | 193.0517 | 0.5084 | #N/A
207.5529 | 999.8691 | 193.1223 | 193.0739 | 0.55534 | #N/A
207.5929 | 999.8762 | 193.0633 | 193.0977 | 0.59451 | #N/A
207.633 | 999.8667 | 193.1426 | 193.1193 | 0.53921 | #N/A
207.6729 | 999.8647 | 193.1589 | 193.1363 | 0.42469 | #N/A
207.7129 | 999.8667 | 193.1426 | 193.1509 | 0.36569 | #N/A
207.7529 | 999.8586 | 193.2097 | 193.1688 | 0.44779 | #N/A
207.7929 | 999.8618 | 193.1833 | 193.1841 | 0.38322 | #N/A
207.8329 | 999.8489 | 193.291 | 193.1987 | 0.3657 | #N/A
207.8729 | 999.8579 | 193.2158 | 193.2135 | 0.36955 | #N/A
207.9129 | 999.8555 | 193.2361 | 193.2309 | 0.43411 | #N/A
207.9529 | 999.8499 | 193.2829 | 193.2469 | 0.40086 | #N/A
207.9929 | 999.8503 | 193.2788 | 193.2641 | 0.42824 | #N/A
208.0329 | 999.8481 | 193.2971 | 193.2806 | 0.4146 | 0.42469
208.0729 | 999.8372 | 193.3887 | 193.2969 | 0.40674 | #N/A
208.113 | 999.8389 | 193.3744 | 193.314 | 0.42617 | #N/A
208.1529 | 999.8462 | 193.3134 | 193.3339 | 0.49872 | #N/A
208.1929 | 999.8484 | 193.2951 | 193.3553 | 0.53578 | #N/A
208.2329 | 999.8416 | 193.3521 | 193.3781 | 0.56907 | #N/A
208.2729 | 999.8408 | 193.3582 | 193.4042 | 0.65312 | #N/A
208.3129 | 999.8452 | 193.3216 | 193.4289 | 0.61791 | #N/A
208.3529 | 999.8352 | 193.4049 | 193.4547 | 0.64338 | #N/A
208.3929 | 999.8313 | 193.4375 | 193.4733 | 0.46537 | #N/A
208.4329 | 999.8359 | 193.3988 | 193.4948 | 0.53774 | #N/A
208.4729 | 999.8311 | 193.4395 | 193.5153 | 0.51231 | #N/A
208.5129 | 999.8257 | 193.4842 | 193.5344 | 0.47715 | #N/A
208.5529 | 999.8206 | 193.527 | 193.5542 | 0.49665 | #N/A
208.5929 | 999.8159 | 193.5656 | 193.5737 | 0.48696 | #N/A
208.6331 | 999.814 | 193.5819 | 193.5878 | 0.35068 | #N/A
208.6729 | 999.7998 | 193.6998 | 193.6026 | 0.37096 | #N/A
208.7129 | 999.7937 | 193.7507 | 193.6175 | 0.37349 | #N/A
208.7529 | 999.7852 | 193.8218 | 193.6322 | 0.36563 | #N/A
208.7929 | 999.7815 | 193.8523 | 193.6449 | 0.31873 | #N/A
208.8329 | 999.7815 | 193.8523 | 193.6569 | 0.30116 | #N/A
208.8729 | 999.7908 | 193.7751 | 193.669 | 0.30111 | #N/A
208.9129 | 999.7908 | 193.7751 | 193.6821 | 0.32658 | #N/A
208.953 | 999.7915 | 193.769 | 193.6978 | 0.39227 | #N/A
208.9929 | 999.7903 | 193.7791 | 193.7166 | 0.47218 | #N/A
209.0329 | 999.7883 | 193.7954 | 193.7321 | 0.38721 | 0.37096
209.0729 | 999.7874 | 193.8035 | 193.745 | 0.32265 | #N/A
209.1129 | 999.7932 | 193.7547 | 193.759 | 0.34996 | #N/A
209.1529 | 999.7927 | 193.7588 | 193.7733 | 0.35594 | #N/A
209.1929 | 999.7996 | 193.7018 | 193.7877 | 0.36172 | #N/A
209.2329 | 999.8027 | 193.6754 | 193.7964 | 0.21707 | #N/A
209.273 | 999.8018 | 193.6835 | 193.8053 | 0.22288 | #N/A
209.3129 | 999.8032 | 193.6713 | 193.8123 | 0.17406 | #N/A
209.3529 | 999.8076 | 193.6347 | 193.8175 | 0.12907 | #N/A
209.3929 | 999.7944 | 193.7446 | 193.8222 | 0.11928 | #N/A
209.4329 | 999.7822 | 193.8462 | 193.8323 | 0.25224 | #N/A
209.4729 | 999.7771 | 193.8889 | 193.8434 | 0.27765 | #N/A
209.5129 | 999.7827 | 193.8422 | 193.8544 | 0.27378 | #N/A
209.5529 | 999.7854 | 193.8198 | 193.8659 | 0.28745 | #N/A
209.5929 | 999.7769 | 193.891 | 193.877 | 0.27768 | #N/A
209.6329 | 999.7715 | 193.9357 | 193.8889 | 0.2972 | #N/A
209.6729 | 999.7688 | 193.9581 | 193.9029 | 0.35007 | #N/A
209.7129 | 999.7727 | 193.9255 | 193.9168 | 0.34807 | #N/A
209.7529 | 999.7659 | 193.9825 | 193.9325 | 0.39304 | #N/A
209.7929 | 999.7634 | 194.0028 | 193.9503 | 0.44386 | #N/A
209.8329 | 999.7654 | 193.9866 | 193.9687 | 0.46147 | #N/A
209.8729 | 999.7666 | 193.9764 | 193.9897 | 0.52405 | #N/A
209.9129 | 999.7593 | 194.0374 | 194.0117 | 0.55148 | #N/A
209.9531 | 999.7561 | 194.0638 | 194.0338 | 0.54972 | #N/A
209.9929 | 999.7573 | 194.0537 | 194.0519 | 0.45509 | #N/A
210.0329 | 999.7544 | 194.0781 | 194.0677 | 0.39501 | 0.35007
210.0729 | 999.7537 | 194.0842 | 194.0848 | 0.42628 | #N/A
210.1129 | 999.7502 | 194.1126 | 194.1044 | 0.49079 | #N/A
210.1529 | 999.7495 | 194.1187 | 194.123 | 0.46344 | #N/A
210.1929 | 999.7493 | 194.1208 | 194.1411 | 0.45365 | #N/A
210.2329 | 999.7505 | 194.1106 | 194.1585 | 0.43413 | #N/A
210.273 | 999.7473 | 194.137 | 194.1779 | 0.48416 | #N/A
210.3129 | 999.7441 | 194.1635 | 194.1955 | 0.44068 | #N/A
210.3529 | 999.7378 | 194.2164 | 194.2114 | 0.39893 | #N/A
210.3929 | 999.7388 | 194.2082 | 194.225 | 0.33829 | #N/A
210.4329 | 999.7256 | 194.318 | 194.2416 | 0.41648 | #N/A
210.4729 | 999.7256 | 194.318 | 194.2564 | 0.36958 | #N/A
210.5129 | 999.7278 | 194.2997 | 194.2701 | 0.34217 | #N/A
210.5529 | 999.7295 | 194.2855 | 194.2831 | 0.32463 | #N/A
210.5929 | 999.7241 | 194.3302 | 194.2965 | 0.33629 | #N/A
210.6329 | 999.719 | 194.373 | 194.3104 | 0.34617 | #N/A
210.6729 | 999.7148 | 194.4075 | 194.3246 | 0.3559 | #N/A
210.7129 | 999.7146 | 194.4096 | 194.3378 | 0.33047 | #N/A
210.7529 | 999.7122 | 194.4299 | 194.3521 | 0.3578 | #N/A
210.7929 | 999.7109 | 194.4401 | 194.3699 | 0.44392 | #N/A
210.8329 | 999.7136 | 194.4177 | 194.3847 | 0.36958 | #N/A
210.8729 | 999.7231 | 194.3384 | 194.3992 | 0.36372 | #N/A
210.9129 | 999.7146 | 194.4096 | 194.4125 | 0.33047 | #N/A
210.9529 | 999.7131 | 194.4218 | 194.4268 | 0.35785 | #N/A
210.9929 | 999.7134 | 194.4197 | 194.4378 | 0.27573 | #N/A
211.0329 | 999.7168 | 194.3913 | 194.4496 | 0.29528 | 0.3559
211.0729 | 999.7124 | 194.4279 | 194.4614 | 0.29526 | #N/A
211.1129 | 999.7104 | 194.4441 | 194.4765 | 0.37739 | #N/A
211.1529 | 999.7058 | 194.4828 | 194.4935 | 0.42434 | #N/A
211.1929 | 999.7083 | 194.4624 | 194.5101 | 0.4165 | #N/A
211.2329 | 999.7046 | 194.4929 | 194.5223 | 0.30507 | #N/A
211.273 | 999.6951 | 194.5722 | 194.5379 | 0.38846 | #N/A
211.3129 | 999.7012 | 194.5214 | 194.5485 | 0.26445 | #N/A
211.3529 | 999.6987 | 194.5417 | 194.5599 | 0.28549 | #N/A
211.3929 | 999.6965 | 194.56 | 194.5748 | 0.37349 | #N/A
211.4329 | 999.6941 | 194.5804 | 194.5952 | 0.50839 | #N/A
211.4729 | 999.6912 | 194.6048 | 194.613 | 0.44584 | #N/A
211.5129 | 999.6887 | 194.6251 | 194.6311 | 0.45365 | #N/A
211.5529 | 999.6909 | 194.6068 | 194.6478 | 0.41652 | #N/A
211.593 | 999.6824 | 194.678 | 194.6642 | 0.41014 | #N/A
211.6329 | 999.6711 | 194.7715 | 194.6823 | 0.45222 | #N/A
211.6729 | 999.667 | 194.8061 | 194.7018 | 0.48697 | #N/A
211.7129 | 999.6768 | 194.7248 | 194.7175 | 0.39303 | #N/A
211.7529 | 999.666 | 194.8143 | 194.7336 | 0.40281 | #N/A
211.7929 | 999.6792 | 194.7044 | 194.7509 | 0.43215 | #N/A
211.8329 | 999.6753 | 194.737 | 194.7659 | 0.37542 | #N/A
211.8729 | 999.667 | 194.8061 | 194.7825 | 0.41457 | #N/A
211.913 | 999.6597 | 194.8671 | 194.7997 | 0.43012 | #N/A
211.9529 | 999.6589 | 194.8732 | 194.8166 | 0.42248 | #N/A
211.9929 | 999.6565 | 194.8936 | 194.8312 | 0.36567 | #N/A
212.0329 | 999.6614 | 194.8529 | 194.8466 | 0.38522 | 0.48697
212.0729 | 999.6655 | 194.8183 | 194.8641 | 0.43605 | #N/A
212.1129 | 999.656 | 194.8976 | 194.8847 | 0.51425 | #N/A
212.153 | 999.6497 | 194.9505 | 194.9025 | 0.44537 | #N/A
212.1929 | 999.6567 | 194.8915 | 194.9213 | 0.46982 | #N/A
212.2329 | 999.658 | 194.8814 | 194.9379 | 0.41646 | #N/A
212.2729 | 999.6506 | 194.9424 | 194.9572 | 0.4811 | #N/A
212.3129 | 999.6482 | 194.9627 | 194.9728 | 0.39112 | #N/A
212.3529 | 999.6494 | 194.9525 | 194.995 | 0.55534 | #N/A
212.3929 | 999.645 | 194.9892 | 195.017 | 0.54947 | #N/A
212.4329 | 999.6438 | 194.9993 | 195.0369 | 0.49661 | #N/A
212.4729 | 999.6484 | 194.9607 | 195.0556 | 0.46738 | #N/A
212.5129 | 999.6431 | 195.0054 | 195.0752 | 0.49082 | #N/A
212.5529 | 999.6343 | 195.0786 | 195.0967 | 0.53777 | #N/A
212.5931 | 999.6267 | 195.1417 | 195.1177 | 0.52416 | #N/A
212.6329 | 999.6267 | 195.1417 | 195.1391 | 0.53574 | #N/A
212.6729 | 999.6125 | 195.2596 | 195.1604 | 0.53384 | #N/A
212.7129 | 999.615 | 195.2393 | 195.1794 | 0.47322 | #N/A
212.7529 | 999.6167 | 195.2251 | 195.2001 | 0.51819 | #N/A
212.7929 | 999.6172 | 195.221 | 195.2233 | 0.5788 | #N/A
212.8329 | 999.6099 | 195.282 | 195.2466 | 0.58461 | #N/A
212.8729 | 999.6067 | 195.3084 | 195.2713 | 0.616 | #N/A
212.913 | 999.605 | 195.3227 | 195.2965 | 0.63031 | #N/A
212.9529 | 999.6013 | 195.3532 | 195.3227 | 0.65448 | #N/A
212.9929 | 999.5977 | 195.3837 | 195.3485 | 0.64533 | #N/A
213.0329 | 999.5894 | 195.4528 | 195.3742 | 0.64333 | 0.53384
213.0729 | 999.5957 | 195.3999 | 195.3986 | 0.61008 | #N/A
213.1129 | 999.5989 | 195.3735 | 195.4198 | 0.52992 | #N/A
213.1529 | 999.5894 | 195.4528 | 195.4376 | 0.44583 | #N/A
213.1929 | 999.5906 | 195.4427 | 195.452 | 0.35785 | #N/A
213.2329 | 999.592 | 195.4305 | 195.4583 | 0.15839 | #N/A
213.2729 | 999.5857 | 195.4833 | 195.4653 | 0.17598 | #N/A
213.3129 | 999.5776 | 195.5504 | 195.47 | 0.11734 | #N/A
213.3529 | 999.5713 | 195.6033 | 195.4774 | 0.18381 | #N/A
213.3929 | 999.5706 | 195.6094 | 195.4847 | 0.18381 | #N/A
213.4329 | 999.5635 | 195.6684 | 195.4912 | 0.16229 | #N/A
213.4729 | 999.5632 | 195.6704 | 195.4971 | 0.14665 | #N/A
213.5129 | 999.5681 | 195.6298 | 195.5033 | 0.15449 | #N/A
213.5529 | 999.5669 | 195.6399 | 195.5102 | 0.17403 | #N/A
213.5929 | 999.5681 | 195.6298 | 195.5139 | 0.091907 | #N/A
213.6329 | 999.571 | 195.6053 | 195.5231 | 0.23075 | #N/A
213.6729 | 999.582 | 195.5138 | 195.5329 | 0.24444 | #N/A
213.7129 | 999.5928 | 195.4244 | 195.5398 | 0.17208 | #N/A
213.7529 | 999.593 | 195.4223 | 195.5482 | 0.21117 | #N/A
213.7929 | 999.6021 | 195.3471 | 195.5558 | 0.18968 | #N/A
213.8329 | 999.5942 | 195.4122 | 195.5641 | 0.20728 | #N/A
213.8729 | 999.5869 | 195.4732 | 195.5691 | 0.1232 | #N/A
213.9131 | 999.5864 | 195.4772 | 195.571 | 0.048717 | #N/A
213.9529 | 999.5867 | 195.4752 | 195.5705 | -0.011774 | #N/A
213.9929 | 999.582 | 195.5138 | 195.5691 | -0.037153 | #N/A
214.0329 | 999.5759 | 195.5647 | 195.5647 | -0.1095 | 0.24444
214.0729 | 999.5779 | 195.5484 | 195.5617 | -0.074299 | #N/A
214.1129 | 999.5669 | 195.6399 | 195.5586 | -0.078222 | #N/A
214.1529 | 999.5684 | 195.6277 | 195.558 | -0.013687 | #N/A
214.1929 | 999.5679 | 195.6318 | 195.5602 | 0.054759 | #N/A
214.233 | 999.5642 | 195.6623 | 195.5667 | 0.16216 | #N/A
214.2729 | 999.5684 | 195.6277 | 195.5772 | 0.26224 | #N/A
214.3129 | 999.5598 | 195.6989 | 195.5863 | 0.22684 | #N/A
214.3529 | 999.5623 | 195.6786 | 195.5971 | 0.26985 | #N/A
214.3929 | 999.5652 | 195.6542 | 195.6073 | 0.25612 | #N/A
214.4329 | 999.572 | 195.5972 | 195.6159 | 0.21512 | #N/A
214.473 | 999.5681 | 195.6298 | 195.6257 | 0.24391 | #N/A
214.5129 | 999.5769 | 195.5565 | 195.635 | 0.2332 | #N/A
214.5529 | 999.5774 | 195.5525 | 195.6436 | 0.2151 | #N/A
214.5929 | 999.5767 | 195.5586 | 195.6491 | 0.13688 | #N/A
214.6329 | 999.5698 | 195.6155 | 195.6553 | 0.15645 | #N/A
214.6729 | 999.5642 | 195.6623 | 195.6578 | 0.062575 | #N/A
214.7129 | 999.5618 | 195.6826 | 195.6611 | 0.082126 | #N/A
214.7529 | 999.5601 | 195.6969 | 195.6662 | 0.1271 | #N/A
214.7929 | 999.5647 | 195.6582 | 195.6698 | 0.089951 | #N/A
214.8329 | 999.5684 | 195.6277 | 195.6771 | 0.18186 | #N/A
214.8729 | 999.5623 | 195.6786 | 195.6848 | 0.19358 | #N/A
214.9129 | 999.5601 | 195.6969 | 195.6922 | 0.18382 | #N/A
214.9529 | 999.5559 | 195.7314 | 195.7012 | 0.22489 | #N/A
214.9929 | 999.5576 | 195.7172 | 195.7132 | 0.30113 | #N/A
215.0329 | 999.5552 | 195.7375 | 195.7235 | 0.25616 | 0.062575
215.0729 | 999.5588 | 195.707 | 195.7356 | 0.30304 | #N/A
215.1129 | 999.5583 | 195.7111 | 195.7495 | 0.3481 | #N/A
215.1529 | 999.5591 | 195.705 | 195.7624 | 0.32263 | #N/A
215.1929 | 999.5581 | 195.7131 | 195.7725 | 0.25228 | #N/A
215.2331 | 999.552 | 195.764 | 195.7809 | 0.20866 | #N/A
215.2729 | 999.553 | 195.7558 | 195.7862 | 0.13333 | #N/A
215.3129 | 999.5457 | 195.8168 | 195.7895 | 0.082131 | #N/A
215.3529 | 999.5356 | 195.9002 | 195.7952 | 0.14275 | #N/A
215.3929 | 999.5393 | 195.8697 | 195.8019 | 0.16814 | #N/A
215.4329 | 999.5371 | 195.888 | 195.808 | 0.15254 | #N/A
215.4729 | 999.5344 | 195.9104 | 195.8135 | 0.13687 | #N/A
215.5129 | 999.5361 | 195.8962 | 195.8176 | 0.10364 | #N/A
215.553 | 999.5391 | 195.8718 | 195.8263 | 0.21697 | #N/A
215.5929 | 999.5339 | 195.9145 | 195.8348 | 0.21322 | #N/A
215.6329 | 999.5364 | 195.8941 | 195.846 | 0.27965 | #N/A
215.6729 | 999.5383 | 195.8779 | 195.8567 | 0.26594 | #N/A
215.7129 | 999.5381 | 195.8799 | 195.868 | 0.2835 | #N/A
215.7529 | 999.5452 | 195.8209 | 195.8788 | 0.26986 | #N/A
215.793 | 999.5498 | 195.7823 | 195.8869 | 0.20096 | #N/A
215.8329 | 999.5469 | 195.8067 | 195.8955 | 0.21559 | #N/A
215.8729 | 999.5474 | 195.8026 | 195.9023 | 0.17208 | #N/A
215.9129 | 999.5432 | 195.8372 | 195.9042 | 0.046929 | #N/A
215.9529 | 999.543 | 195.8392 | 195.91 | 0.14472 | #N/A
215.9929 | 999.543 | 195.8392 | 195.9134 | 0.086037 | #N/A
216.033 | 999.5305 | 195.9429 | 195.9152 | 0.042933 | 0.26594
216.0729 | 999.5286 | 195.9592 | 195.9178 | 0.066614 | #N/A
216.1129 | 999.5239 | 195.9978 | 195.921 | 0.080178 | #N/A
216.1529 | 999.5251 | 195.9877 | 195.9263 | 0.131 | #N/A
216.1929 | 999.5237 | 195.9999 | 195.9314 | 0.1271 | #N/A
216.2331 | 999.5244 | 195.9938 | 195.935 | 0.089624 | #N/A
216.2729 | 999.5269 | 195.9734 | 195.9387 | 0.094218 | #N/A
216.3129 | 999.5261 | 195.9795 | 195.9466 | 0.1975 | #N/A
216.3529 | 999.5242 | 195.9958 | 195.9562 | 0.23856 | #N/A
216.3929 | 999.5298 | 195.949 | 195.9637 | 0.1877 | #N/A
216.4329 | 999.5212 | 196.0202 | 195.9687 | 0.12516 | #N/A
216.4729 | 999.5264 | 195.9775 | 195.9741 | 0.13492 | #N/A
216.5129 | 999.5291 | 195.9551 | 195.9818 | 0.19359 | #N/A
216.5531 | 999.5278 | 195.9653 | 195.9909 | 0.22606 | #N/A
216.5929 | 999.5291 | 195.9551 | 195.9932 | 0.056904 | #N/A
216.6329 | 999.5176 | 196.0507 | 195.997 | 0.09582 | #N/A
216.6729 | 999.5205 | 196.0263 | 196.0012 | 0.10559 | #N/A
216.7129 | 999.5271 | 195.9714 | 196.0072 | 0.15054 | #N/A
216.7529 | 999.5264 | 195.9775 | 196.012 | 0.1193 | #N/A
216.7929 | 999.5205 | 196.0263 | 196.0169 | 0.12318 | #N/A
216.8329 | 999.52 | 196.0304 | 196.0253 | 0.20924 | #N/A
216.873 | 999.5234 | 196.0019 | 196.0343 | 0.2248 | #N/A
216.9129 | 999.5317 | 195.9328 | 196.0423 | 0.19952 | #N/A
216.9529 | 999.5264 | 195.9775 | 196.0532 | 0.27378 | #N/A
216.9929 | 999.5188 | 196.0406 | 196.0622 | 0.22487 | #N/A
217.0329 | 999.5146 | 196.0751 | 196.0706 | 0.20923 | 0.10559
217.0729 | 999.5234 | 196.0019 | 196.0803 | 0.24247 | #N/A
217.1129 | 999.5166 | 196.0589 | 196.0883 | 0.19945 | #N/A
217.1529 | 999.5107 | 196.1077 | 196.0961 | 0.19554 | #N/A
217.1929 | 999.5063 | 196.1443 | 196.0982 | 0.052797 | #N/A
217.2329 | 999.5088 | 196.1239 | 196.1014 | 0.080177 | #N/A
217.2729 | 999.509 | 196.1219 | 196.1065 | 0.12711 | #N/A
217.3129 | 999.5007 | 196.191 | 196.1078 | 0.033243 | #N/A
217.3529 | 999.498 | 196.2134 | 196.1064 | -0.035198 | #N/A
217.3929 | 999.4993 | 196.2032 | 196.1059 | -0.011732 | #N/A
217.4329 | 999.4956 | 196.2337 | 196.1081 | 0.054754 | #N/A
217.4729 | 999.4932 | 196.2541 | 196.1131 | 0.12514 | #N/A
217.5129 | 999.5002 | 196.1951 | 196.115 | 0.046935 | #N/A
217.5531 | 999.4988 | 196.2073 | 196.1148 | -0.0058407 | #N/A
217.5929 | 999.5029 | 196.1727 | 196.1131 | -0.043209 | #N/A
217.6329 | 999.5046 | 196.1585 | 196.115 | 0.048885 | #N/A
217.6729 | 999.511 | 196.1056 | 196.1157 | 0.017599 | #N/A
217.7129 | 999.5105 | 196.1097 | 196.1133 | -0.060617 | #N/A
217.7529 | 999.5112 | 196.1036 | 196.1079 | -0.13492 | #N/A
217.7929 | 999.5222 | 196.0121 | 196.1011 | -0.17011 | #N/A
217.8329 | 999.5249 | 195.9897 | 196.0934 | -0.19164 | #N/A
217.873 | 999.5215 | 196.0182 | 196.0869 | -0.16188 | #N/A
217.9129 | 999.5166 | 196.0589 | 196.0829 | -0.10195 | #N/A
217.9529 | 999.5161 | 196.0629 | 196.0785 | -0.10951 | #N/A
217.9929 | 999.5205 | 196.0263 | 196.0725 | -0.14862 | #N/A
218.0329 | 999.5195 | 196.0345 | 196.0656 | -0.17401 | 0.017599
218.0729 | 999.52 | 196.0304 | 196.0599 | -0.1408 | #N/A
218.1129 | 999.5173 | 196.0528 | 196.0552 | -0.11928 | #N/A
218.1529 | 999.5144 | 196.0772 | 196.0535 | -0.043022 | #N/A
218.1929 | 999.5183 | 196.0446 | 196.0503 | -0.078216 | #N/A
218.2329 | 999.5232 | 196.0039 | 196.0495 | -0.019555 | #N/A
218.2729 | 999.53 | 195.947 | 196.0482 | -0.033244 | #N/A
218.3129 | 999.533 | 195.9226 | 196.0485 | 0.007822 | #N/A
218.3529 | 999.521 | 196.0222 | 196.0511 | 0.064514 | #N/A
218.3929 | 999.5107 | 196.1077 | 196.0549 | 0.095831 | #N/A
218.4329 | 999.5129 | 196.0894 | 196.0574 | 0.062577 | #N/A
218.4729 | 999.5142 | 196.0792 | 196.0569 | -0.013687 | #N/A
218.5129 | 999.5149 | 196.0731 | 196.0565 | -0.0097773 | #N/A
218.5531 | 999.5178 | 196.0487 | 196.0581 | 0.038957 | #N/A
218.5929 | 999.5137 | 196.0833 | 196.06 | 0.049078 | #N/A
218.6329 | 999.5083 | 196.128 | 196.0615 | 0.037154 | #N/A
218.6729 | 999.5144 | 196.0772 | 196.0608 | -0.017598 | #N/A
218.7129 | 999.5134 | 196.0853 | 196.0615 | 0.017599 | #N/A
218.7529 | 999.5146 | 196.0751 | 196.0602 | -0.033242 | #N/A
218.7929 | 999.5103 | 196.1117 | 196.0585 | -0.041062 | #N/A
218.8329 | 999.5142 | 196.0792 | 196.0595 | 0.023467 | #N/A
218.873 | 999.5129 | 196.0894 | 196.0621 | 0.066321 | #N/A
218.9129 | 999.5137 | 196.0833 | 196.0604 | -0.043129 | #N/A
218.9529 | 999.5183 | 196.0446 | 196.0547 | -0.14275 | #N/A
218.9929 | 999.5173 | 196.0528 | 196.0494 | -0.13297 | #N/A
219.0329 | 999.5156 | 196.067 | 196.043 | -0.16034 | -0.017598
219.0729 | 999.5134 | 196.0853 | 196.0383 | -0.11732 | #N/A
219.1129 | 999.5154 | 196.069 | 196.0331 | -0.12905 | #N/A
219.1529 | 999.5195 | 196.0345 | 196.0279 | -0.13102 | #N/A
219.193 | 999.5122 | 196.0955 | 196.0213 | -0.16408 | #N/A
219.2329 | 999.5225 | 196.01 | 196.0176 | -0.09396 | #N/A
219.2729 | 999.5283 | 195.9612 | 196.0133 | -0.10755 | #N/A
219.3129 | 999.5271 | 195.9714 | 196.01 | -0.080173 | #N/A
219.3529 | 999.5247 | 195.9917 | 196.0061 | -0.097767 | #N/A
219.3929 | 999.5264 | 195.9775 | 196.0044 | -0.043018 | #N/A
219.4329 | 999.5286 | 195.9592 | 196.002 | -0.06062 | #N/A
219.4729 | 999.5295 | 195.9511 | 195.9978 | -0.10559 | #N/A
219.5129 | 999.5342 | 195.9124 | 195.9946 | -0.080174 | #N/A
219.5529 | 999.5295 | 195.9511 | 195.99 | -0.11341 | #N/A
219.5929 | 999.5339 | 195.9145 | 195.9876 | -0.060625 | #N/A
219.6331 | 999.53 | 195.947 | 195.9871 | -0.013643 | #N/A
219.6729 | 999.5288 | 195.9572 | 195.9876 | 0.013732 | #N/A
219.7129 | 999.5261 | 195.9795 | 195.986 | -0.041066 | #N/A
219.753 | 999.5269 | 195.9734 | 195.98 | -0.14837 | #N/A
219.7929 | 999.5247 | 195.9917 | 195.9781 | -0.047008 | #N/A
219.8329 | 999.5225 | 196.01 | 195.9794 | 0.031287 | #N/A
219.873 | 999.5195 | 196.0345 | 195.9809 | 0.037145 | #N/A
219.9129 | 999.5205 | 196.0263 | 195.9821 | 0.031295 | #N/A
219.953 | 999.5269 | 195.9734 | 195.9842 | 0.052722 | #N/A
219.9929 | 999.5283 | 195.9612 | 195.9857 | 0.037207 | #N/A
220.0329 | 999.5315 | 195.9348 | 195.9887 | 0.0743 | 0.013732
220.0729 | 999.5232 | 196.0039 | 195.9914 | 0.068442 | #N/A
220.1129 | 999.5151 | 196.0711 | 195.9923 | 0.02151 | #N/A
220.1529 | 999.5137 | 196.0833 | 195.9964 | 0.10168 | #N/A
220.1931 | 999.5247 | 195.9917 | 195.9994 | 0.076018 | #N/A
220.2329 | 999.5308 | 195.9409 | 195.9993 | -0.0039238 | #N/A
220.2729 | 999.5283 | 195.9612 | 195.9963 | -0.074308 | #N/A
220.3129 | 999.5244 | 195.9938 | 195.9946 | -0.041064 | #N/A
220.3529 | 999.5225 | 196.01 | 195.9915 | -0.078207 | #N/A
220.3929 | 999.5208 | 196.0243 | 195.9889 | -0.064532 | #N/A
220.4329 | 999.5198 | 196.0324 | 195.9874 | -0.037152 | #N/A
220.4729 | 999.5239 | 195.9978 | 195.9886 | 0.029334 | #N/A
220.513 | 999.5203 | 196.0283 | 195.9887 | 0.0019543 | #N/A
220.5529 | 999.5256 | 195.9836 | 195.9872 | -0.037182 | #N/A
220.5929 | 999.5269 | 195.9734 | 195.9874 | 0.0039107 | #N/A
220.6329 | 999.5212 | 196.0202 | 195.9842 | -0.080172 | #N/A
220.6729 | 999.5205 | 196.0263 | 195.9802 | -0.099705 | #N/A
220.7129 | 999.5293 | 195.9531 | 195.9791 | -0.027379 | #N/A
220.753 | 999.5354 | 195.9023 | 195.9861 | 0.17571 | #N/A
220.7929 | 999.532 | 195.9307 | 195.9957 | 0.23895 | #N/A
220.8329 | 999.5344 | 195.9104 | 196.0039 | 0.20725 | #N/A
220.8729 | 999.5305 | 195.9429 | 196.0099 | 0.14863 | #N/A
220.9129 | 999.5242 | 195.9958 | 196.0163 | 0.16036 | #N/A
220.9529 | 999.5168 | 196.0568 | 196.0234 | 0.17795 | #N/A
220.9929 | 999.5266 | 195.9755 | 196.0272 | 0.093853 | #N/A
221.0329 | 999.533 | 195.9226 | 196.0342 | 0.17599 | -0.099705
221.0729 | 999.531 | 195.9389 | 196.0403 | 0.15253 | #N/A
221.1129 | 999.5332 | 195.9206 | 196.0456 | 0.13101 | #N/A
221.1529 | 999.5276 | 195.9673 | 196.052 | 0.16231 | #N/A
221.1931 | 999.5171 | 196.0548 | 196.0558 | 0.093445 | #N/A
221.2329 | 999.5027 | 196.1748 | 196.0568 | 0.025535 | #N/A
221.2729 | 999.501 | 196.189 | 196.0625 | 0.14275 | #N/A
221.3129 | 999.5024 | 196.1768 | 196.0693 | 0.17012 | #N/A
221.3529 | 999.5059 | 196.1483 | 196.0748 | 0.13687 | #N/A
221.3929 | 999.5024 | 196.1768 | 196.0836 | 0.219 | #N/A
221.4329 | 999.4985 | 196.2093 | 196.0899 | 0.15839 | #N/A
221.4729 | 999.5081 | 196.13 | 196.0932 | 0.08213 | #N/A
221.513 | 999.502 | 196.1809 | 196.0962 | 0.074114 | #N/A
221.5529 | 999.5012 | 196.187 | 196.1035 | 0.1843 | #N/A
221.5929 | 999.5093 | 196.1199 | 196.1149 | 0.28355 | #N/A
221.6329 | 999.5066 | 196.1422 | 196.1292 | 0.35784 | #N/A
221.6729 | 999.5095 | 196.1178 | 196.1427 | 0.33823 | #N/A
221.7129 | 999.5173 | 196.0528 | 196.1526 | 0.24838 | #N/A
221.7529 | 999.5115 | 196.1016 | 196.1582 | 0.13883 | #N/A
221.7929 | 999.5142 | 196.0792 | 196.1592 | 0.025421 | #N/A
221.8329 | 999.5149 | 196.0731 | 196.1614 | 0.054751 | #N/A
221.8729 | 999.5071 | 196.1382 | 196.1612 | -0.0058658 | #N/A
221.9129 | 999.5107 | 196.1077 | 196.163 | 0.044982 | #N/A
221.9529 | 999.5139 | 196.0812 | 196.1619 | -0.027376 | #N/A
221.993 | 999.5076 | 196.1341 | 196.1605 | -0.035161 | #N/A
222.0329 | 999.5037 | 196.1666 | 196.1646 | 0.10375 | 0.33823
222.073 | 999.4976 | 196.2175 | 196.1663 | 0.04294 | #N/A
222.1129 | 999.4863 | 196.311 | 196.1687 | 0.060728 | #N/A
222.1529 | 999.491 | 196.2724 | 196.1736 | 0.12124 | #N/A
222.1931 | 999.4966 | 196.2256 | 196.1765 | 0.07202 | #N/A
222.2329 | 999.4998 | 196.1992 | 196.1806 | 0.10413 | #N/A
222.2729 | 999.4995 | 196.2012 | 196.1895 | 0.22096 | #N/A
222.3129 | 999.4941 | 196.246 | 196.1978 | 0.20923 | #N/A
222.3529 | 999.5032 | 196.1707 | 196.2079 | 0.25026 | #N/A
222.393 | 999.5002 | 196.1951 | 196.2202 | 0.30846 | #N/A
222.4329 | 999.5059 | 196.1483 | 196.2274 | 0.18021 | #N/A
222.4729 | 999.5029 | 196.1727 | 196.2377 | 0.25617 | #N/A
222.5131 | 999.4951 | 196.2378 | 196.2483 | 0.26495 | #N/A
222.5529 | 999.4966 | 196.2256 | 196.2596 | 0.28265 | #N/A
222.5929 | 999.4937 | 196.25 | 196.2736 | 0.35002 | #N/A
222.6329 | 999.4941 | 196.246 | 196.2836 | 0.25029 | #N/A
222.6729 | 999.4976 | 196.2175 | 196.2892 | 0.14077 | #N/A
222.7129 | 999.4966 | 196.2256 | 196.2964 | 0.17992 | #N/A
222.7529 | 999.4897 | 196.2826 | 196.3056 | 0.22876 | #N/A
222.7929 | 999.4854 | 196.3192 | 196.3149 | 0.23271 | #N/A
222.833 | 999.4829 | 196.3395 | 196.3238 | 0.22251 | #N/A
222.8729 | 999.4763 | 196.3944 | 196.3305 | 0.16849 | #N/A
222.9129 | 999.4846 | 196.3253 | 196.3422 | 0.29331 | #N/A
222.9529 | 999.4788 | 196.3741 | 196.3521 | 0.24639 | #N/A
222.993 | 999.4807 | 196.3578 | 196.3637 | 0.29128 | #N/A
223.0329 | 999.4724 | 196.4269 | 196.3743 | 0.26406 | 0.14077
223.0729 | 999.46 | 196.5307 | 196.3817 | 0.18577 | #N/A
223.1129 | 999.4663 | 196.4778 | 196.3883 | 0.16426 | #N/A
223.1529 | 999.4688 | 196.4575 | 196.3947 | 0.16034 | #N/A
223.1929 | 999.4685 | 196.4595 | 196.4014 | 0.16818 | #N/A
223.2329 | 999.468 | 196.4636 | 196.4114 | 0.24835 | #N/A
223.2729 | 999.4707 | 196.4412 | 196.4215 | 0.2542 | #N/A
223.3129 | 999.4717 | 196.433 | 196.4305 | 0.22488 | #N/A
223.3529 | 999.4731 | 196.4208 | 196.4391 | 0.21508 | #N/A
223.393 | 999.4666 | 196.4758 | 196.4466 | 0.18552 | #N/A
223.4329 | 999.4695 | 196.4514 | 196.451 | 0.10965 | #N/A
223.4729 | 999.4695 | 196.4514 | 196.4555 | 0.11342 | #N/A
223.5129 | 999.47 | 196.4473 | 196.4592 | 0.091901 | #N/A
223.5529 | 999.4719 | 196.431 | 196.4655 | 0.1584 | #N/A
223.5929 | 999.4761 | 196.3964 | 196.4722 | 0.16621 | #N/A
223.6329 | 999.4736 | 196.4168 | 196.4751 | 0.072351 | #N/A
223.6729 | 999.4731 | 196.4208 | 196.4817 | 0.1662 | #N/A
223.7129 | 999.4666 | 196.4758 | 196.4855 | 0.095817 | #N/A
223.7529 | 999.4648 | 196.49 | 196.4919 | 0.1584 | #N/A
223.7929 | 999.4617 | 196.5164 | 196.4999 | 0.20142 | #N/A
223.8331 | 999.4585 | 196.5429 | 196.5066 | 0.16749 | #N/A
223.8729 | 999.4597 | 196.5327 | 196.5131 | 0.16296 | #N/A
223.9129 | 999.4626 | 196.5083 | 196.5199 | 0.17012 | #N/A
223.9529 | 999.4705 | 196.4432 | 196.525 | 0.12515 | #N/A
223.9929 | 999.4673 | 196.4697 | 196.5305 | 0.13883 | #N/A
224.0329 | 999.4609 | 196.5225 | 196.5332 | 0.066487 | 0.1662
224.0729 | 999.4517 | 196.5998 | 196.539 | 0.14664 | #N/A
224.1129 | 999.4509 | 196.6059 | 196.5443 | 0.13103 | #N/A
224.153 | 999.4456 | 196.6506 | 196.5522 | 0.19729 | #N/A
224.1929 | 999.4568 | 196.5571 | 196.5612 | 0.22511 | #N/A
224.2329 | 999.4487 | 196.6242 | 196.572 | 0.26986 | #N/A
224.2729 | 999.4429 | 196.673 | 196.5785 | 0.16426 | #N/A
224.3129 | 999.4497 | 196.6161 | 196.5859 | 0.18379 | #N/A
224.3529 | 999.4514 | 196.6018 | 196.5889 | 0.074313 | #N/A
224.3929 | 999.4519 | 196.5978 | 196.5883 | -0.013687 | #N/A
224.4329 | 999.4509 | 196.6059 | 196.5852 | -0.078225 | #N/A
224.4729 | 999.4521 | 196.5957 | 196.5868 | 0.041063 | #N/A
224.5129 | 999.4612 | 196.5205 | 196.5935 | 0.16818 | #N/A
224.5529 | 999.4517 | 196.5998 | 196.5989 | 0.13296 | #N/A
224.5929 | 999.4556 | 196.5673 | 196.6026 | 0.093869 | #N/A
224.6329 | 999.4514 | 196.6018 | 196.6065 | 0.095816 | #N/A
224.6729 | 999.4456 | 196.6506 | 196.6098 | 0.084078 | #N/A
224.7129 | 999.4395 | 196.7015 | 196.6105 | 0.017599 | #N/A
224.7529 | 999.446 | 196.6466 | 196.6172 | 0.16817 | #N/A
224.7929 | 999.4419 | 196.6812 | 196.6212 | 0.097775 | #N/A
224.8331 | 999.4524 | 196.5937 | 196.6259 | 0.11874 | #N/A
224.8729 | 999.4602 | 196.5286 | 196.6329 | 0.17484 | #N/A
224.9129 | 999.4695 | 196.4514 | 196.6394 | 0.1623 | #N/A
224.9529 | 999.4575 | 196.551 | 196.6469 | 0.18772 | #N/A
224.9929 | 999.4495 | 196.6181 | 196.6551 | 0.2053 | #N/A
225.0329 | 999.4507 | 196.6079 | 196.6615 | 0.16035 | 0.084078
225.0729 | 999.4492 | 196.6201 | 196.6725 | 0.27569 | #N/A
225.1129 | 999.4397 | 196.6995 | 196.684 | 0.28554 | #N/A
225.153 | 999.4404 | 196.6934 | 196.6973 | 0.33367 | #N/A
225.1929 | 999.4434 | 196.669 | 196.7087 | 0.28413 | #N/A
225.2329 | 999.4358 | 196.732 | 196.7153 | 0.16621 | #N/A
225.2729 | 999.4365 | 196.7259 | 196.7229 | 0.18968 | #N/A
225.3129 | 999.428 | 196.7971 | 196.7322 | 0.23073 | #N/A
225.3529 | 999.428 | 196.7971 | 196.7397 | 0.18968 | #N/A
225.3929 | 999.4312 | 196.7706 | 196.7483 | 0.21509 | #N/A
225.4329 | 999.4285 | 196.793 | 196.7605 | 0.3031 | #N/A
225.4729 | 999.4253 | 196.8194 | 196.7749 | 0.35979 | #N/A
225.5129 | 999.4321 | 196.7625 | 196.784 | 0.22879 | #N/A
225.5529 | 999.4268 | 196.8072 | 196.7902 | 0.15449 | #N/A
225.5929 | 999.416 | 196.8967 | 196.7977 | 0.18773 | #N/A
225.6329 | 999.4138 | 196.915 | 196.804 | 0.15837 | #N/A
225.6729 | 999.416 | 196.8967 | 196.8067 | 0.066492 | #N/A
225.713 | 999.4248 | 196.8235 | 196.8126 | 0.14639 | #N/A
225.7529 | 999.4158 | 196.8988 | 196.8182 | 0.14104 | #N/A
225.7929 | 999.4172 | 196.8866 | 196.8215 | 0.082127 | #N/A
225.8331 | 999.4182 | 196.8784 | 196.8252 | 0.091529 | #N/A
225.8729 | 999.4255 | 196.8174 | 196.8253 | 0.0039274 | #N/A
225.9129 | 999.4224 | 196.8438 | 196.8241 | -0.029332 | #N/A
225.9529 | 999.4246 | 196.8255 | 196.8247 | 0.013687 | #N/A
225.9929 | 999.429 | 196.7889 | 196.8252 | 0.011731 | #N/A
226.033 | 999.4302 | 196.7788 | 196.8267 | 0.039084 | 0.066492
226.0729 | 999.4272 | 196.8032 | 196.8312 | 0.11153 | #N/A
226.1129 | 999.4294 | 196.7849 | 196.8326 | 0.035199 | #N/A
226.1531 | 999.4314 | 196.7686 | 196.8304 | -0.054582 | #N/A
226.1929 | 999.4221 | 196.8459 | 196.8286 | -0.045117 | #N/A
226.2329 | 999.4258 | 196.8154 | 196.8273 | -0.033243 | #N/A
226.2729 | 999.4255 | 196.8174 | 196.8302 | 0.074306 | #N/A
226.3129 | 999.425 | 196.8215 | 196.83 | -0.0058659 | #N/A
226.3529 | 999.4275 | 196.8011 | 196.8315 | 0.037152 | #N/A
226.3929 | 999.4316 | 196.7666 | 196.8327 | 0.029332 | #N/A
226.4329 | 999.4294 | 196.7849 | 196.837 | 0.10951 | #N/A
226.473 | 999.427 | 196.8052 | 196.8435 | 0.16216 | #N/A
226.5129 | 999.4204 | 196.8601 | 196.8499 | 0.16048 | #N/A
226.5529 | 999.4182 | 196.8784 | 196.8575 | 0.18773 | #N/A
226.5929 | 999.4224 | 196.8438 | 196.8641 | 0.16621 | #N/A
226.6329 | 999.4229 | 196.8398 | 196.8698 | 0.14273 | #N/A
226.6729 | 999.4194 | 196.8682 | 196.8773 | 0.18775 | #N/A
226.7129 | 999.4202 | 196.8621 | 196.8845 | 0.17989 | #N/A
226.7529 | 999.4155 | 196.9008 | 196.8894 | 0.12319 | #N/A
226.7929 | 999.4165 | 196.8927 | 196.8966 | 0.17795 | #N/A
226.8329 | 999.4126 | 196.9252 | 196.9024 | 0.14471 | #N/A
226.8729 | 999.4146 | 196.9089 | 196.9088 | 0.16036 | #N/A
226.9129 | 999.4119 | 196.9313 | 196.9153 | 0.16426 | #N/A
226.9529 | 999.4021 | 197.0126 | 196.9233 | 0.19943 | #N/A
226.9929 | 999.4045 | 196.9923 | 196.9297 | 0.1584 | #N/A
227.0329 | 999.4055 | 196.9842 | 196.9343 | 0.11733 | 0.18775
227.0729 | 999.4094 | 196.9516 | 196.9354 | 0.027376 | #N/A
227.1129 | 999.4094 | 196.9516 | 196.9369 | 0.037153 | #N/A
227.1531 | 999.406 | 196.9801 | 196.9408 | 0.095388 | #N/A
227.1929 | 999.4089 | 196.9557 | 196.9473 | 0.16501 | #N/A
227.2329 | 999.4067 | 196.974 | 196.9531 | 0.1447 | #N/A
227.2729 | 999.4036 | 197.0004 | 196.9613 | 0.20337 | #N/A
227.3129 | 999.4075 | 196.9679 | 196.9683 | 0.17598 | #N/A
227.3529 | 999.405 | 196.9882 | 196.9738 | 0.13688 | #N/A
227.3929 | 999.407 | 196.972 | 196.9799 | 0.15447 | #N/A
227.4329 | 999.4067 | 196.974 | 196.9874 | 0.18579 | #N/A
227.4731 | 999.4097 | 196.9496 | 196.9953 | 0.19694 | #N/A
227.5129 | 999.4124 | 196.9272 | 196.9993 | 0.10197 | #N/A
227.5529 | 999.417 | 196.8886 | 197.004 | 0.11733 | #N/A
227.5929 | 999.4136 | 196.9171 | 197.0069 | 0.072352 | #N/A
227.6329 | 999.4104 | 196.9435 | 197.0098 | 0.07234 | #N/A
227.6729 | 999.4023 | 197.0106 | 197.0122 | 0.058668 | #N/A
227.7129 | 999.4014 | 197.0187 | 197.0121 | -0.001955 | #N/A
227.7529 | 999.3948 | 197.0736 | 197.0132 | 0.027377 | #N/A
227.7929 | 999.3936 | 197.0838 | 197.0141 | 0.023465 | #N/A
227.8329 | 999.3994 | 197.035 | 197.0153 | 0.029335 | #N/A
227.8729 | 999.3933 | 197.0859 | 197.02 | 0.11733 | #N/A
227.9129 | 999.3914 | 197.1021 | 197.0258 | 0.1447 | #N/A
227.9529 | 999.3872 | 197.1367 | 197.0318 | 0.15054 | #N/A
227.993 | 999.3894 | 197.1184 | 197.0354 | 0.089945 | #N/A
228.0329 | 999.3899 | 197.1143 | 197.0399 | 0.11148 | 0.058668
228.0729 | 999.3965 | 197.0594 | 197.0488 | 0.22292 | #N/A
228.1129 | 999.4004 | 197.0269 | 197.0589 | 0.2542 | #N/A
228.1529 | 999.4021 | 197.0126 | 197.0673 | 0.20924 | #N/A
228.1929 | 999.4062 | 196.9781 | 197.0729 | 0.13884 | #N/A
228.2329 | 999.4055 | 196.9842 | 197.0758 | 0.072352 | #N/A
228.273 | 999.4038 | 196.9984 | 197.0787 | 0.072187 | #N/A
228.3129 | 999.3999 | 197.0309 | 197.079 | 0.009799 | #N/A
228.3529 | 999.3928 | 197.0899 | 197.079 | -0.0019551 | #N/A
228.3929 | 999.387 | 197.1387 | 197.0819 | 0.07235 | #N/A
228.4329 | 999.3882 | 197.1286 | 197.0815 | -0.0097778 | #N/A
228.4731 | 999.3955 | 197.0675 | 197.0814 | -0.0019485 | #N/A
228.5129 | 999.3958 | 197.0655 | 197.0776 | -0.094222 | #N/A
228.5529 | 999.3845 | 197.1591 | 197.0733 | -0.1095 | #N/A
228.5929 | 999.3853 | 197.153 | 197.0683 | -0.12515 | #N/A
228.6329 | 999.3875 | 197.1347 | 197.0651 | -0.078212 | #N/A
228.6729 | 999.3931 | 197.0879 | 197.0638 | -0.033243 | #N/A
228.7129 | 999.3933 | 197.0859 | 197.0644 | 0.015642 | #N/A
228.7529 | 999.3923 | 197.094 | 197.0633 | -0.027378 | #N/A
228.793 | 999.3936 | 197.0838 | 197.0623 | -0.025385 | #N/A
228.8329 | 999.3938 | 197.0818 | 197.0631 | 0.019583 | #N/A
228.8729 | 999.3904 | 197.1103 | 197.0639 | 0.019555 | #N/A
228.9129 | 999.3945 | 197.0757 | 197.0608 | -0.076261 | #N/A
228.9529 | 999.3916 | 197.1001 | 197.0571 | -0.093859 | #N/A
228.9929 | 999.3989 | 197.0391 | 197.055 | -0.050841 | #N/A
229.0329 | 999.4031 | 197.0045 | 197.0521 | -0.072349 | -0.033243
229.0729 | 999.4055 | 196.9842 | 197.0496 | -0.062575 | #N/A
229.1129 | 999.4062 | 196.9781 | 197.0444 | -0.13101 | #N/A
229.1529 | 999.4045 | 196.9923 | 197.0402 | -0.10559 | #N/A
229.1929 | 999.4001 | 197.0289 | 197.0375 | -0.066487 | #N/A
229.2329 | 999.4097 | 196.9496 | 197.0371 | -0.0097772 | #N/A
229.2729 | 999.4087 | 196.9577 | 197.0364 | -0.0176 | #N/A
229.3129 | 999.4014 | 197.0187 | 197.0072 | -0.72933 | #N/A
229.3529 | 999.3975 | 197.0513 | 196.9875 | -0.49472 | #N/A
229.3929 | 999.4023 | 197.0106 | 196.9773 | -0.25421 | #N/A
229.4329 | 999.3987 | 197.0411 | 196.9655 | -0.29528 | #N/A
229.4731 | 999.3945 | 197.0757 | 196.9566 | -0.22227 | #N/A
229.5129 | 999.4045 | 196.9923 | 196.944 | -0.31576 | #N/A
229.5529 | 999.4036 | 197.0004 | 196.9348 | -0.22879 | #N/A
229.5929 | 999.4009 | 197.0228 | 196.9284 | -0.16033 | #N/A
229.6329 | 999.3984 | 197.0431 | 196.9235 | -0.1232 | #N/A
229.6729 | 999.3958 | 197.0655 | 196.9192 | -0.10755 | #N/A
229.7129 | 999.3943 | 197.0777 | 196.9143 | -0.12123 | #N/A
229.7529 | 999.3955 | 197.0675 | 196.9109 | -0.086047 | #N/A
229.793 | 999.4834 | 196.3354 | 196.9124 | 0.039025 | #N/A
229.8329 | 999.4553 | 196.5693 | 196.916 | 0.090148 | #N/A
229.8729 | 999.4255 | 196.8174 | 196.9178 | 0.044975 | #N/A
229.9129 | 999.4272 | 196.8032 | 196.9186 | 0.019554 | #N/A
229.9529 | 999.4224 | 196.8438 | 196.9207 | 0.052793 | #N/A
229.9929 | 999.4309 | 196.7727 | 196.9218 | 0.027376 | #N/A
230.0329 | 999.4275 | 196.8011 | 196.9203 | -0.039106 | -0.10755
230.0729 | 999.4231 | 196.8377 | 196.9251 | 0.12125 | #N/A
230.1131 | 999.4209 | 196.856 | 196.9284 | 0.081899 | #N/A
230.1529 | 999.4197 | 196.8662 | 196.9316 | 0.0804 | #N/A
230.1929 | 999.4197 | 196.8662 | 196.934 | 0.058666 | #N/A
230.2329 | 999.4109 | 196.9394 | 196.9362 | 0.056708 | #N/A
230.2729 | 999.4048 | 196.9903 | 196.939 | 0.068431 | #N/A
230.3129 | 999.3975 | 197.0513 | 196.9419 | 0.072356 | #N/A
230.3529 | 999.3958 | 197.0655 | 196.9708 | 0.72353 | #N/A
230.3929 | 999.395 | 197.0716 | 196.9939 | 0.5788 | #N/A
230.4329 | 999.3958 | 197.0655 | 197.0074 | 0.33633 | #N/A
230.4729 | 999.3953 | 197.0696 | 197.0205 | 0.32656 | #N/A
230.5129 | 999.3994 | 197.035 | 197.0335 | 0.32658 | #N/A
230.5529 | 999.3894 | 197.1184 | 197.0507 | 0.42824 | #N/A
230.5929 | 999.3933 | 197.0859 | 197.0668 | 0.40282 | #N/A
230.6329 | 999.3909 | 197.1062 | 197.0812 | 0.36174 | #N/A
230.6729 | 999.3911 | 197.1042 | 197.0965 | 0.3813 | #N/A
230.7129 | 999.3887 | 197.1245 | 197.1113 | 0.36955 | #N/A
230.7529 | 999.3857 | 197.1489 | 197.1271 | 0.39505 | #N/A
230.7931 | 999.3865 | 197.1428 | 197.1361 | 0.22603 | #N/A
230.8329 | 999.3931 | 197.0879 | 197.1437 | 0.18839 | #N/A
230.8729 | 999.3831 | 197.1713 | 197.1509 | 0.17992 | #N/A
230.9129 | 999.3835 | 197.1672 | 197.1579 | 0.17599 | #N/A
230.9529 | 999.3865 | 197.1428 | 197.1674 | 0.23658 | #N/A
230.9929 | 999.3816 | 197.1835 | 197.1811 | 0.34419 | #N/A
231.0329 | 999.3774 | 197.218 | 197.1961 | 0.37346 | 0.3813
231.0729 | 999.3772 | 197.2201 | 197.2115 | 0.3872 | #N/A
231.113 | 999.3779 | 197.214 | 197.2229 | 0.283 | #N/A
231.1529 | 999.3733 | 197.2526 | 197.2358 | 0.32328 | #N/A
231.1929 | 999.3735 | 197.2506 | 197.2477 | 0.29724 | #N/A
231.2329 | 999.3704 | 197.277 | 197.2605 | 0.32069 | #N/A
231.2729 | 999.3826 | 197.1753 | 197.2708 | 0.25811 | #N/A
231.3129 | 999.3813 | 197.1855 | 197.2818 | 0.27376 | #N/A
231.3529 | 999.375 | 197.2384 | 197.293 | 0.27961 | #N/A
231.3929 | 999.3738 | 197.2485 | 197.3074 | 0.35981 | #N/A
231.4329 | 999.3655 | 197.3177 | 197.3167 | 0.23465 | #N/A
231.4729 | 999.3528 | 197.4234 | 197.3261 | 0.2327 | #N/A
231.5129 | 999.3486 | 197.458 | 197.3351 | 0.22686 | #N/A
231.5529 | 999.3511 | 197.4377 | 197.3428 | 0.19163 | #N/A
231.5929 | 999.354 | 197.4133 | 197.3466 | 0.093847 | #N/A
231.6329 | 999.353 | 197.4214 | 197.3501 | 0.089959 | #N/A
231.6731 | 999.3538 | 197.4153 | 197.3562 | 0.15203 | #N/A
231.7129 | 999.3511 | 197.4377 | 197.3629 | 0.16676 | #N/A
231.7529 | 999.3564 | 197.3929 | 197.3711 | 0.20533 | #N/A
231.7929 | 999.3516 | 197.4336 | 197.3771 | 0.14861 | #N/A
231.8329 | 999.3516 | 197.4336 | 197.3869 | 0.24641 | #N/A
231.8729 | 999.3481 | 197.4621 | 197.3963 | 0.23465 | #N/A
231.9129 | 999.3538 | 197.4153 | 197.4065 | 0.25421 | #N/A
231.9529 | 999.3545 | 197.4092 | 197.4162 | 0.24245 | #N/A
231.9929 | 999.3582 | 197.3787 | 197.4209 | 0.11928 | #N/A
232.0329 | 999.3577 | 197.3828 | 197.42 | -0.023466 | 0.15203
232.0729 | 999.3657 | 197.3157 | 197.4207 | 0.0176 | #N/A
232.1131 | 999.366 | 197.3136 | 197.4222 | 0.03703 | #N/A
232.1529 | 999.3589 | 197.3726 | 197.427 | 0.11968 | #N/A
232.1929 | 999.3525 | 197.4255 | 197.4325 | 0.13884 | #N/A
232.2329 | 999.3479 | 197.4641 | 197.4378 | 0.13101 | #N/A
232.2729 | 999.3518 | 197.4316 | 197.4422 | 0.11145 | #N/A
232.3129 | 999.3518 | 197.4316 | 197.4476 | 0.13493 | #N/A
232.3529 | 999.3521 | 197.4295 | 197.4505 | 0.072352 | #N/A
232.3929 | 999.3433 | 197.5028 | 197.4561 | 0.1408 | #N/A
232.433 | 999.3435 | 197.5007 | 197.4611 | 0.12498 | #N/A
232.4729 | 999.3506 | 197.4417 | 197.4673 | 0.15469 | #N/A
232.5129 | 999.3557 | 197.399 | 197.4714 | 0.10169 | #N/A
232.5529 | 999.3464 | 197.4763 | 197.4774 | 0.15057 | #N/A
232.5929 | 999.3464 | 197.4763 | 197.4834 | 0.15056 | #N/A
232.6329 | 999.3391 | 197.5373 | 197.4923 | 0.22097 | #N/A
232.6731 | 999.3357 | 197.5658 | 197.5024 | 0.25154 | #N/A
232.7129 | 999.3374 | 197.5516 | 197.5106 | 0.2059 | #N/A
232.7529 | 999.3372 | 197.5536 | 197.5188 | 0.20532 | #N/A
232.7929 | 999.3396 | 197.5333 | 197.5241 | 0.13297 | #N/A
232.8329 | 999.3425 | 197.5089 | 197.5308 | 0.16622 | #N/A
232.8729 | 999.334 | 197.58 | 197.5384 | 0.19164 | #N/A
232.9129 | 999.3325 | 197.5922 | 197.5455 | 0.17794 | #N/A
232.9529 | 999.3345 | 197.576 | 197.5503 | 0.11927 | #N/A
232.9929 | 999.3418 | 197.515 | 197.5546 | 0.10755 | #N/A
233.0329 | 999.3394 | 197.5353 | 197.5624 | 0.19359 | 0.25154
233.0729 | 999.3389 | 197.5394 | 197.5716 | 0.23074 | #N/A
233.1131 | 999.3381 | 197.5455 | 197.5781 | 0.16177 | #N/A
233.1529 | 999.3345 | 197.576 | 197.5857 | 0.19228 | #N/A
233.1929 | 999.3333 | 197.5861 | 197.5898 | 0.10168 | #N/A
233.2329 | 999.3269 | 197.639 | 197.5926 | 0.070397 | #N/A
233.2729 | 999.3313 | 197.6024 | 197.598 | 0.13492 | #N/A
233.3129 | 999.3311 | 197.6044 | 197.6034 | 0.13492 | #N/A
233.3529 | 999.3279 | 197.6309 | 197.6088 | 0.13493 | #N/A
233.3929 | 999.3298 | 197.6146 | 197.6163 | 0.18773 | #N/A
233.433 | 999.3284 | 197.6268 | 197.6191 | 0.070207 | #N/A
233.4729 | 999.3301 | 197.6126 | 197.622 | 0.072545 | #N/A
233.5129 | 999.3264 | 197.6431 | 197.6276 | 0.13884 | #N/A
233.5529 | 999.3269 | 197.639 | 197.6349 | 0.18185 | #N/A
233.5929 | 999.3262 | 197.6451 | 197.6425 | 0.19161 | #N/A
233.6329 | 999.3225 | 197.6756 | 197.6503 | 0.19361 | #N/A
233.6729 | 999.3264 | 197.6431 | 197.6589 | 0.21509 | #N/A
233.7129 | 999.3269 | 197.639 | 197.6656 | 0.16817 | #N/A
233.753 | 999.3206 | 197.6919 | 197.6694 | 0.09376 | #N/A
233.7929 | 999.3203 | 197.6939 | 197.6694 | 0.0019572 | #N/A
233.8329 | 999.3228 | 197.6736 | 197.6714 | 0.048889 | #N/A
233.8729 | 999.3191 | 197.7041 | 197.6737 | 0.056708 | #N/A
233.9129 | 999.3252 | 197.6532 | 197.6738 | 0.0039109 | #N/A
233.9529 | 999.3235 | 197.6675 | 197.6749 | 0.027377 | #N/A
233.993 | 999.3171 | 197.7204 | 197.674 | -0.023455 | #N/A
234.0329 | 999.3191 | 197.7041 | 197.675 | 0.025431 | 0.21509
234.0729 | 999.3154 | 197.7346 | 197.6672 | -0.19359 | #N/A
234.1129 | 999.3147 | 197.7407 | 197.6405 | -0.66877 | #N/A
234.1529 | 999.3113 | 197.7692 | 197.5992 | -1.0325 | #N/A
234.1929 | 999.3135 | 197.7509 | 197.5631 | -0.90342 | #N/A
234.2329 | 999.3215 | 197.6837 | 197.5594 | -0.091895 | #N/A
234.2729 | 999.3267 | 197.641 | 197.5558 | -0.089949 | #N/A
234.3129 | 999.3252 | 197.6532 | 197.5503 | -0.13689 | #N/A
234.3529 | 999.324 | 197.6634 | 197.5429 | -0.18576 | #N/A
234.3929 | 999.3274 | 197.6349 | 197.534 | -0.22098 | #N/A
234.4331 | 999.3264 | 197.6431 | 197.5214 | -0.31561 | #N/A
234.4729 | 999.3313 | 197.6024 | 197.5093 | -0.30226 | #N/A
234.5129 | 999.3269 | 197.639 | 197.492 | -0.43216 | #N/A
234.5529 | 999.3506 | 197.4417 | 197.4708 | -0.52993 | #N/A
234.5929 | 999.4104 | 196.9435 | 197.4497 | -0.52789 | #N/A
234.6329 | 999.4551 | 196.5713 | 197.425 | -0.61795 | #N/A
234.6729 | 999.4353 | 196.7361 | 197.401 | -0.6003 | #N/A
234.8606 | 999.3379 | 197.5475 | 197.3803 | -0.11001 | #N/A
234.9005 | 999.3381 | 197.5455 | 197.3646 | -0.39473 | #N/A
234.9405 | 999.3376 | 197.5495 | 197.3584 | -0.15644 | #N/A
234.9805 | 999.3435 | 197.5007 | 197.3564 | -0.048885 | #N/A
235.0205 | 999.3503 | 197.4438 | 197.3561 | -0.0078213 | -0.43216
235.0605 | 999.3586 | 197.3746 | 197.3512 | -0.12124 | #N/A
235.1005 | 999.3628 | 197.3401 | 197.3462 | -0.1271 | #N/A
235.1405 | 999.3774 | 197.218 | 197.3411 | -0.12712 | #N/A
235.1806 | 999.3833 | 197.1692 | 197.335 | -0.1519 | #N/A
235.2205 | 999.385 | 197.155 | 197.3279 | -0.17868 | #N/A
235.2605 | 999.3926 | 197.092 | 197.3242 | -0.091904 | #N/A
235.3005 | 999.3896 | 197.1164 | 197.3354 | 0.28159 | #N/A
235.3405 | 999.3757 | 197.2323 | 197.3586 | 0.57871 | #N/A
235.3805 | 999.3625 | 197.3421 | 197.3735 | 0.37353 | #N/A
235.4205 | 999.3411 | 197.5211 | 197.362 | -0.28744 | #N/A
235.4605 | 999.3328 | 197.5902 | 197.3533 | -0.21902 | #N/A
235.5006 | 999.3262 | 197.6451 | 197.3486 | -0.11695 | #N/A
235.5405 | 999.3391 | 197.5373 | 197.351 | 0.060815 | #N/A
235.5805 | 999.3433 | 197.5028 | 197.3564 | 0.13493 | #N/A
235.6205 | 999.3423 | 197.5109 | 197.3624 | 0.14861 | #N/A
235.6605 | 999.3503 | 197.4438 | 197.3707 | 0.20922 | #N/A
235.7005 | 999.3491 | 197.4539 | 197.3826 | 0.29722 | #N/A
235.7405 | 999.3621 | 197.3462 | 197.3985 | 0.39693 | #N/A
235.7805 | 999.3752 | 197.2363 | 197.4142 | 0.39306 | #N/A
235.8206 | 999.3828 | 197.1733 | 197.4268 | 0.31381 | #N/A
235.8605 | 999.3887 | 197.1245 | 197.4385 | 0.29429 | #N/A
235.9005 | 999.3738 | 197.2485 | 197.4487 | 0.25421 | #N/A
235.9405 | 999.3655 | 197.3177 | 197.4537 | 0.12515 | #N/A
235.9805 | 999.3523 | 197.4275 | 197.4518 | -0.046927 | #N/A
236.0205 | 999.3359 | 197.5638 | 197.4447 | -0.17795 | 0.20922
236.0605 | 999.3335 | 197.5841 | 197.4358 | -0.2229 | #N/A
236.1005 | 999.3401 | 197.5292 | 197.4313 | -0.11147 | #N/A
236.1406 | 999.3367 | 197.5577 | 197.4248 | -0.16395 | #N/A
236.1805 | 999.3403 | 197.5272 | 197.4152 | -0.23901 | #N/A
236.2205 | 999.3337 | 197.5821 | 197.409 | -0.15448 | #N/A
236.2605 | 999.3359 | 197.5638 | 197.4006 | -0.21119 | #N/A
236.3005 | 999.3533 | 197.4194 | 197.3963 | -0.10754 | #N/A
236.3405 | 999.353 | 197.4214 | 197.3957 | -0.015644 | #N/A
236.3805 | 999.344 | 197.4967 | 197.3989 | 0.080174 | #N/A
236.4205 | 999.3469 | 197.4722 | 197.4051 | 0.15644 | #N/A
236.4606 | 999.3469 | 197.4722 | 197.4074 | 0.056523 | #N/A
236.5005 | 999.355 | 197.4051 | 197.4071 | -0.0078479 | #N/A
236.5405 | 999.354 | 197.4133 | 197.405 | -0.052796 | #N/A
236.5805 | 999.353 | 197.4214 | 197.3989 | -0.15252 | #N/A
236.6205 | 999.3638 | 197.3319 | 197.3938 | -0.1271 | #N/A
236.6605 | 999.3721 | 197.2628 | 197.3918 | -0.048887 | #N/A
236.7005 | 999.3696 | 197.2831 | 197.3904 | -0.035194 | #N/A
236.7405 | 999.3755 | 197.2343 | 197.3878 | -0.064538 | #N/A
236.7806 | 999.3755 | 197.2343 | 197.3826 | -0.1306 | #N/A
236.8205 | 999.3772 | 197.2201 | 197.3804 | -0.054927 | #N/A
236.8605 | 999.3728 | 197.2567 | 197.3804 | 0 | #N/A
236.9005 | 999.3691 | 197.2872 | 197.3801 | -0.007822 | #N/A
236.9405 | 999.3667 | 197.3075 | 197.3746 | -0.13687 | #N/A
236.9805 | 999.3665 | 197.3096 | 197.3694 | -0.13102 | #N/A
237.0205 | 999.3589 | 197.3726 | 197.3625 | -0.17207 | -0.048887
237.0605 | 999.355 | 197.4051 | 197.3552 | -0.18187 | #N/A
237.1006 | 999.3494 | 197.4519 | 197.3483 | -0.17353 | #N/A
237.1405 | 999.3462 | 197.4783 | 197.3453 | -0.074526 | #N/A
237.1805 | 999.3411 | 197.5211 | 197.3469 | 0.039109 | #N/A
237.2205 | 999.3484 | 197.46 | 197.3494 | 0.064529 | #N/A
237.2605 | 999.3501 | 197.4458 | 197.3515 | 0.050836 | #N/A
237.3005 | 999.3428 | 197.5068 | 197.3563 | 0.12124 | #N/A
237.3405 | 999.3533 | 197.4194 | 197.3604 | 0.10168 | #N/A
237.3805 | 999.354 | 197.4133 | 197.3656 | 0.12907 | #N/A
237.4206 | 999.3611 | 197.3543 | 197.371 | 0.1364 | #N/A
237.4605 | 999.3633 | 197.336 | 197.3789 | 0.19624 | #N/A
237.5005 | 999.3684 | 197.2933 | 197.3863 | 0.18577 | #N/A
237.5405 | 999.3777 | 197.216 | 197.3918 | 0.13884 | #N/A
237.5805 | 999.3757 | 197.2323 | 197.3946 | 0.068435 | #N/A
237.6205 | 999.3623 | 197.3441 | 197.3943 | -0.007821 | #N/A
237.6605 | 999.3589 | 197.3726 | 197.3943 | 0.0019552 | #N/A
237.7005 | 999.364 | 197.3299 | 197.3936 | -0.0176 | #N/A
237.7406 | 999.3633 | 197.336 | 197.3911 | -0.064377 | #N/A
237.7805 | 999.3604 | 197.3604 | 197.3904 | -0.01568 | #N/A
237.8205 | 999.3628 | 197.3401 | 197.3922 | 0.044978 | #N/A
237.8605 | 999.3611 | 197.3543 | 197.3902 | -0.05084 | #N/A
237.9005 | 999.3557 | 197.399 | 197.3913 | 0.027375 | #N/A
237.9405 | 999.3447 | 197.4905 | 197.3937 | 0.06061 | #N/A
237.9805 | 999.3435 | 197.5007 | 197.3985 | 0.1193 | #N/A
238.0205 | 999.3491 | 197.4539 | 197.4033 | 0.11929 | 0.0019552
238.0606 | 999.3503 | 197.4438 | 197.4096 | 0.15803 | #N/A
238.1005 | 999.356 | 197.397 | 197.419 | 0.23519 | #N/A
238.1405 | 999.3491 | 197.4539 | 197.4275 | 0.21314 | #N/A
238.1805 | 999.3484 | 197.46 | 197.4308 | 0.082128 | #N/A
238.2205 | 999.3491 | 197.4539 | 197.4339 | 0.078214 | #N/A
238.2605 | 999.3503 | 197.4438 | 197.4408 | 0.17208 | #N/A
238.3005 | 999.3445 | 197.4926 | 197.4497 | 0.22291 | #N/A
238.3405 | 999.3491 | 197.4539 | 197.4548 | 0.12711 | #N/A
238.3806 | 999.3499 | 197.4478 | 197.4613 | 0.16196 | #N/A
238.4205 | 999.3464 | 197.4763 | 197.4691 | 0.19596 | #N/A
238.4605 | 999.3462 | 197.4783 | 197.475 | 0.14666 | #N/A
238.5005 | 999.3484 | 197.46 | 197.477 | 0.050842 | #N/A
238.5405 | 999.3486 | 197.458 | 197.4798 | 0.07039 | #N/A
238.5805 | 999.3484 | 197.46 | 197.486 | 0.15449 | #N/A
238.6205 | 999.3491 | 197.4539 | 197.4923 | 0.15642 | #N/A
238.6605 | 999.3521 | 197.4295 | 197.5006 | 0.2073 | #N/A
238.7005 | 999.3491 | 197.4539 | 197.5054 | 0.1211 | #N/A
238.7405 | 999.3425 | 197.5089 | 197.5098 | 0.10964 | #N/A
238.7805 | 999.3354 | 197.5678 | 197.5163 | 0.1623 | #N/A
238.8205 | 999.3445 | 197.4926 | 197.5207 | 0.11146 | #N/A
238.8605 | 999.3425 | 197.5089 | 197.5225 | 0.043014 | #N/A
238.9005 | 999.3367 | 197.5577 | 197.524 | 0.039111 | #N/A
238.9405 | 999.3374 | 197.5516 | 197.5244 | 0.009777 | #N/A
238.9805 | 999.3384 | 197.5434 | 197.5233 | -0.027378 | #N/A
239.0205 | 999.3347 | 197.5739 | 197.522 | -0.03319 | 0.2073
239.0605 | 999.3298 | 197.6146 | 197.5233 | 0.033294 | #N/A
239.1005 | 999.3308 | 197.6065 | 197.5238 | 0.011733 | #N/A
239.1405 | 999.3301 | 197.6126 | 197.525 | 0.031288 | #N/A
239.1805 | 999.334 | 197.58 | 197.5248 | -0.0058654 | #N/A
239.2205 | 999.3347 | 197.5739 | 197.5257 | 0.023467 | #N/A
239.2605 | 999.3289 | 197.6227 | 197.5261 | 0.009777 | #N/A
239.3005 | 999.3364 | 197.5597 | 197.5225 | -0.089954 | #N/A
239.3406 | 999.3391 | 197.5373 | 197.5154 | -0.17761 | #N/A
239.3805 | 999.3442 | 197.4946 | 197.5119 | -0.088163 | #N/A
239.4205 | 999.3486 | 197.458 | 197.5097 | -0.054755 | #N/A
239.4605 | 999.3499 | 197.4478 | 197.5039 | -0.1447 | #N/A
239.5005 | 999.3503 | 197.4438 | 197.5009 | -0.076256 | #N/A
239.5405 | 999.3442 | 197.4946 | 197.4991 | -0.044978 | #N/A
239.5805 | 999.3472 | 197.4702 | 197.4986 | -0.011731 | #N/A
239.6205 | 999.3445 | 197.4926 | 197.4955 | -0.078226 | #N/A
239.6605 | 999.3499 | 197.4478 | 197.4925 | -0.074199 | #N/A
239.7005 | 999.3491 | 197.4539 | 197.4894 | -0.07833 | #N/A
239.7405 | 999.3479 | 197.4641 | 197.485 | -0.10951 | #N/A
239.7805 | 999.3538 | 197.4153 | 197.4819 | -0.076264 | #N/A
239.8205 | 999.3577 | 197.3828 | 197.4786 | -0.084075 | #N/A
239.8605 | 999.3555 | 197.4011 | 197.4765 | -0.052799 | #N/A
239.9005 | 999.3494 | 197.4519 | 197.4752 | -0.031286 | #N/A
239.9405 | 999.3547 | 197.4072 | 197.4776 | 0.060622 | #N/A
239.9806 | 999.3469 | 197.4722 | 197.4803 | 0.066332 | #N/A
240.0205 | 999.344 | 197.4967 | 197.4843 | 0.099961 | -0.074199
240.0605 | 999.3362 | 197.5617 | 197.4897 | 0.13493 | #N/A
240.1005 | 999.3396 | 197.5333 | 197.4914 | 0.043019 | #N/A
240.1405 | 999.3401 | 197.5292 | 197.4951 | 0.091892 | #N/A
240.1805 | 999.3398 | 197.5312 | 197.4959 | 0.021513 | #N/A
240.2205 | 999.3477 | 197.4661 | 197.4981 | 0.052792 | #N/A
240.2605 | 999.3442 | 197.4946 | 197.4996 | 0.03911 | #N/A
240.3005 | 999.3394 | 197.5353 | 197.5005 | 0.021496 | #N/A
240.3405 | 999.343 | 197.5048 | 197.5048 | 0.10763 | #N/A
240.3805 | 999.343 | 197.5048 | 197.5098 | 0.12515 | #N/A
240.4205 | 999.3367 | 197.5577 | 197.511 | 0.031287 | #N/A
240.4605 | 999.3403 | 197.5272 | 197.5128 | 0.044967 | #N/A
240.5005 | 999.3374 | 197.5516 | 197.5171 | 0.10756 | #N/A
240.5405 | 999.3335 | 197.5841 | 197.5204 | 0.082126 | #N/A
240.5805 | 999.3389 | 197.5394 | 197.5206 | 0.0039103 | #N/A
240.6205 | 999.3357 | 197.5658 | 197.5178 | -0.070302 | #N/A
240.6605 | 999.3418 | 197.515 | 197.5178 | 0 | #N/A
240.7005 | 999.3433 | 197.5028 | 197.518 | 0.0058665 | #N/A
240.7405 | 999.3442 | 197.4946 | 197.5182 | 0.0058669 | #N/A
240.7805 | 999.3452 | 197.4865 | 197.5204 | 0.052789 | #N/A
240.8205 | 999.3403 | 197.5272 | 197.5214 | 0.027379 | #N/A
240.8605 | 999.342 | 197.5129 | 197.5204 | -0.027373 | #N/A
240.9005 | 999.3516 | 197.4336 | 197.5211 | 0.019556 | #N/A
240.9405 | 999.3438 | 197.4987 | 197.5196 | -0.039079 | #N/A
240.9805 | 999.3413 | 197.519 | 197.5147 | -0.12133 | #N/A
241.0205 | 999.3367 | 197.5577 | 197.5127 | -0.050844 | 0
241.0605 | 999.3435 | 197.5007 | 197.5098 | -0.072353 | #N/A
241.1005 | 999.345 | 197.4885 | 197.5049 | -0.12317 | #N/A
241.1405 | 999.3396 | 197.5333 | 197.4999 | -0.12321 | #N/A
241.1805 | 999.3394 | 197.5353 | 197.4956 | -0.10754 | #N/A
241.2205 | 999.3391 | 197.5373 | 197.4937 | -0.048888 | #N/A
241.2605 | 999.3411 | 197.5211 | 197.4941 | 0.0097772 | #N/A
241.3005 | 999.3408 | 197.5231 | 197.496 | 0.048887 | #N/A
241.3405 | 999.3428 | 197.5068 | 197.4998 | 0.093865 | #N/A
241.3805 | 999.3406 | 197.5251 | 197.5001 | 0.0078211 | #N/A
241.4205 | 999.3479 | 197.4641 | 197.5009 | 0.019552 | #N/A
241.4605 | 999.3518 | 197.4316 | 197.5029 | 0.050848 | #N/A
241.5005 | 999.3467 | 197.4743 | 197.5013 | -0.039105 | #N/A
241.5405 | 999.3464 | 197.4763 | 197.4985 | -0.070399 | #N/A
241.5805 | 999.3489 | 197.456 | 197.4957 | -0.070307 | #N/A
241.6205 | 999.3542 | 197.4112 | 197.4936 | -0.052864 | #N/A
241.6605 | 999.3491 | 197.4539 | 197.4916 | -0.050845 | #N/A
241.7005 | 999.3479 | 197.4641 | 197.4876 | -0.099729 | #N/A
241.7405 | 999.342 | 197.5129 | 197.4837 | -0.095803 | #N/A
241.7805 | 999.3381 | 197.5455 | 197.4805 | -0.082135 | #N/A
241.8205 | 999.3335 | 197.5841 | 197.4762 | -0.10558 | #N/A
241.8605 | 999.3394 | 197.5353 | 197.4767 | 0.011733 | #N/A
241.9005 | 999.3396 | 197.5333 | 197.4756 | -0.027373 | #N/A
241.9405 | 999.3452 | 197.4865 | 197.4708 | -0.1193 | #N/A
241.9805 | 999.3486 | 197.458 | 197.467 | -0.09582 | #N/A
242.0205 | 999.3501 | 197.4458 | 197.4647 | -0.058664 | -0.050845
242.0605 | 999.3455 | 197.4844 | 197.4619 | -0.068426 | #N/A
242.1005 | 999.3501 | 197.4458 | 197.4597 | -0.056718 | #N/A
242.1405 | 999.3513 | 197.4356 | 197.4573 | -0.058662 | #N/A
242.1805 | 999.3521 | 197.4295 | 197.4574 | 0.0019551 | #N/A
242.2205 | 999.3513 | 197.4356 | 197.4572 | -0.0058642 | #N/A
242.2605 | 999.3494 | 197.4519 | 197.4569 | -0.0058683 | #N/A
242.3005 | 999.3542 | 197.4112 | 197.4514 | -0.13689 | #N/A
242.3405 | 999.3394 | 197.5353 | 197.4456 | -0.14665 | #N/A
242.3805 | 999.3462 | 197.4783 | 197.4354 | -0.25419 | #N/A
242.4205 | 999.3555 | 197.4011 | 197.4274 | -0.19947 | #N/A
242.4606 | 999.3599 | 197.3645 | 197.4185 | -0.22213 | #N/A
242.5005 | 999.3591 | 197.3706 | 197.4107 | -0.19623 | #N/A
242.5405 | 999.3552 | 197.4031 | 197.4054 | -0.1309 | #N/A
242.5805 | 999.3535 | 197.4173 | 197.4013 | -0.10373 | #N/A
242.6205 | 999.3562 | 197.395 | 197.3971 | -0.1056 | #N/A
242.6605 | 999.354 | 197.4133 | 197.3936 | -0.086037 | #N/A
242.7005 | 999.3499 | 197.4478 | 197.3893 | -0.10949 | #N/A
242.7405 | 999.3486 | 197.458 | 197.3868 | -0.062577 | #N/A
242.7805 | 999.3591 | 197.3706 | 197.3837 | -0.076266 | #N/A
242.8205 | 999.3564 | 197.3929 | 197.38 | -0.091904 | #N/A
242.8605 | 999.3652 | 197.3197 | 197.3768 | -0.080172 | #N/A
242.9005 | 999.3643 | 197.3279 | 197.3703 | -0.16426 | #N/A
242.9405 | 999.3674 | 197.3014 | 197.364 | -0.15644 | #N/A
242.9805 | 999.3696 | 197.2831 | 197.3613 | -0.066484 | #N/A
243.0205 | 999.365 | 197.3218 | 197.3593 | -0.050838 | -0.086037
243.0605 | 999.363 | 197.338 | 197.3583 | -0.025421 | #N/A
243.1006 | 999.3586 | 197.3746 | 197.3554 | -0.072153 | #N/A
243.1405 | 999.3608 | 197.3563 | 197.3503 | -0.12745 | #N/A
243.1805 | 999.365 | 197.3218 | 197.3448 | -0.13882 | #N/A
243.2205 | 999.3599 | 197.3645 | 197.3392 | -0.13886 | #N/A
243.2605 | 999.3608 | 197.3563 | 197.3343 | -0.1232 | #N/A
243.3005 | 999.3608 | 197.3563 | 197.3288 | -0.13688 | #N/A
243.3405 | 999.3643 | 197.3279 | 197.3261 | -0.066481 | #N/A
243.3805 | 999.3599 | 197.3645 | 197.3221 | -0.099725 | #N/A
243.4205 | 999.3657 | 197.3157 | 197.322 | -0.0039112 | #N/A
243.4605 | 999.3638 | 197.3319 | 197.3226 | 0.015643 | #N/A
243.5005 | 999.3662 | 197.3116 | 197.3238 | 0.029332 | #N/A
243.5405 | 999.3623 | 197.3441 | 197.3245 | 0.017599 | #N/A
243.5805 | 999.3643 | 197.3279 | 197.3234 | -0.027377 | #N/A
243.6205 | 999.3694 | 197.2851 | 197.3242 | 0.019554 | #N/A
243.6605 | 999.3735 | 197.2506 | 197.3239 | -0.0078203 | #N/A
243.7005 | 999.3713 | 197.2689 | 197.3221 | -0.044977 | #N/A
243.7406 | 999.3652 | 197.3197 | 197.3219 | -0.0039014 | #N/A
243.7805 | 999.3657 | 197.3157 | 197.3214 | -0.013723 | #N/A
243.8205 | 999.3674 | 197.3014 | 197.3187 | -0.066484 | #N/A
243.8605 | 999.3689 | 197.2892 | 197.3162 | -0.062577 | #N/A
243.9005 | 999.3657 | 197.3157 | 197.3157 | -0.011734 | #N/A
243.9405 | 999.3623 | 197.3441 | 197.3137 | -0.050842 | #N/A
243.9805 | 999.3638 | 197.3319 | 197.3143 | 0.015643 | #N/A
244.0205 | 999.3674 | 197.3014 | 197.3145 | 0.0039112 | -0.0078203
244.0605 | 999.3684 | 197.2933 | 197.3143 | -0.0039109 | #N/A
244.1005 | 999.3606 | 197.3584 | 197.3112 | -0.078218 | #N/A
244.1405 | 999.3596 | 197.3665 | 197.3075 | -0.091906 | #N/A
244.1805 | 999.3665 | 197.3096 | 197.3055 | -0.050839 | #N/A
244.2205 | 999.3655 | 197.3177 | 197.3053 | -0.0039105 | #N/A
244.2605 | 999.3616 | 197.3502 | 197.3018 | -0.087996 | #N/A
244.3005 | 999.3691 | 197.2872 | 197.2962 | -0.14078 | #N/A
244.3405 | 999.3687 | 197.2913 | 197.2934 | -0.068442 | #N/A
244.3805 | 999.3657 | 197.3157 | 197.2929 | -0.013681 | #N/A
244.4205 | 999.3662 | 197.3116 | 197.2927 | -0.003913 | #N/A
244.4605 | 999.3638 | 197.3319 | 197.2927 | 0 | #N/A
244.5005 | 999.3633 | 197.336 | 197.2934 | 0.017599 | #N/A
244.5405 | 999.3667 | 197.3075 | 197.2924 | -0.025424 | #N/A
244.5805 | 999.3721 | 197.2628 | 197.293 | 0.013687 | #N/A
244.6205 | 999.3757 | 197.2323 | 197.2916 | -0.035194 | #N/A
244.6605 | 999.3757 | 197.2323 | 197.2911 | -0.011733 | #N/A
244.7006 | 999.374 | 197.2465 | 197.2901 | -0.025373 | #N/A
244.7405 | 999.3823 | 197.1774 | 197.2923 | 0.054856 | #N/A
244.7805 | 999.3828 | 197.1733 | 197.2947 | 0.060619 | #N/A
244.8205 | 999.3743 | 197.2445 | 197.2945 | -0.005866 | #N/A
244.8605 | 999.3691 | 197.2872 | 197.2938 | -0.017601 | #N/A
244.9005 | 999.3694 | 197.2851 | 197.2901 | -0.091904 | #N/A
244.9405 | 999.3657 | 197.3157 | 197.2889 | -0.02933 | #N/A
244.9805 | 999.3601 | 197.3624 | 197.2864 | -0.062572 | #N/A
245.0205 | 999.3669 | 197.3055 | 197.2821 | -0.10756 | -0.011733
245.0605 | 999.3657 | 197.3157 | 197.2814 | -0.017599 | #N/A
245.1005 | 999.3728 | 197.2567 | 197.2826 | 0.02933 | #N/A
245.1405 | 999.3621 | 197.3462 | 197.2847 | 0.052802 | #N/A
245.1805 | 999.3628 | 197.3401 | 197.2886 | 0.097774 | #N/A
245.2205 | 999.3596 | 197.3665 | 197.2963 | 0.19163 | #N/A
245.2605 | 999.3579 | 197.3807 | 197.3005 | 0.10559 | #N/A
245.3005 | 999.3623 | 197.3441 | 197.3042 | 0.0919 | #N/A
245.3405 | 999.3713 | 197.2689 | 197.3056 | 0.03514 | #N/A
245.3805 | 999.3801 | 197.1957 | 197.304 | -0.039172 | #N/A
245.4205 | 999.3694 | 197.2851 | 197.3032 | -0.019554 | #N/A
245.4605 | 999.374 | 197.2465 | 197.3016 | -0.041065 | #N/A
245.5005 | 999.3772 | 197.2201 | 197.3001 | -0.037156 | #N/A
245.5405 | 999.3655 | 197.3177 | 197.2988 | -0.031287 | #N/A
245.5805 | 999.363 | 197.338 | 197.2991 | 0.0058664 | #N/A
245.6205 | 999.3655 | 197.3177 | 197.2991 | 0 | #N/A
245.6606 | 999.3635 | 197.334 | 197.3013 | 0.054647 | #N/A
245.7005 | 999.3518 | 197.4316 | 197.3003 | -0.023511 | #N/A
245.7405 | 999.3608 | 197.3563 | 197.2977 | -0.06453 | #N/A
245.7805 | 999.3708 | 197.2729 | 197.2937 | -0.10168 | #N/A
245.8205 | 999.3784 | 197.2099 | 197.2803 | -0.33439 | #N/A
245.8605 | 999.3792 | 197.2038 | 197.2711 | -0.22878 | #N/A
245.9005 | 999.3716 | 197.2668 | 197.2658 | -0.13493 | #N/A
245.9405 | 999.3745 | 197.2424 | 197.259 | -0.16815 | #N/A
245.9805 | 999.3704 | 197.277 | 197.2496 | -0.23639 | #N/A
246.0205 | 999.364 | 197.3299 | 197.2388 | -0.26814 | 0.054647
246.0605 | 999.3662 | 197.3116 | 197.2288 | -0.25226 | #N/A
246.1005 | 999.3657 | 197.3157 | 197.2132 | -0.38912 | #N/A
246.1405 | 999.366 | 197.3136 | 197.1982 | -0.37547 | #N/A
246.1805 | 999.365 | 197.3218 | 197.1821 | -0.40282 | #N/A
246.2205 | 999.3708 | 197.2729 | 197.1666 | -0.38714 | #N/A
246.2605 | 999.3723 | 197.2607 | 197.1469 | -0.49276 | #N/A
246.3005 | 999.3997 | 197.033 | 197.1293 | -0.43976 | #N/A
246.3405 | 999.3909 | 197.1062 | 197.1142 | -0.3776 | #N/A
246.3805 | 999.3882 | 197.1286 | 197.103 | -0.27964 | #N/A
246.4205 | 999.4011 | 197.0208 | 197.0932 | -0.24443 | #N/A
246.4605 | 999.3989 | 197.0391 | 197.0815 | -0.29333 | #N/A
246.5005 | 999.4075 | 196.9679 | 197.0713 | -0.25421 | #N/A
246.5405 | 999.4087 | 196.9577 | 197.0581 | -0.33047 | #N/A
246.5805 | 999.4141 | 196.913 | 197.0366 | -0.53771 | #N/A
246.6205 | 999.4099 | 196.9476 | 197.0194 | -0.42808 | #N/A
246.6605 | 999.4158 | 196.8988 | 196.9981 | -0.53403 | #N/A
246.7005 | 999.4119 | 196.9313 | 196.9808 | -0.43215 | #N/A
246.7406 | 999.4133 | 196.9191 | 196.9603 | -0.5104 | #N/A
246.7805 | 999.4158 | 196.8988 | 196.9436 | -0.42007 | #N/A
246.8205 | 999.418 | 196.8805 | 196.9323 | -0.28159 | #N/A
246.8605 | 999.4133 | 196.9191 | 196.9322 | -0.0039108 | #N/A
246.9005 | 999.4097 | 196.9496 | 196.9253 | -0.17208 | #N/A
246.9406 | 999.4082 | 196.9618 | 196.9144 | -0.27134 | #N/A
246.9805 | 999.4062 | 196.9781 | 196.9049 | -0.23702 | #N/A
247.0205 | 999.4116 | 196.9333 | 196.8963 | -0.2151 | -0.53403
247.0605 | 999.4312 | 196.7706 | 196.8916 | -0.11925 | #N/A
247.1005 | 999.4197 | 196.8662 | 196.8822 | -0.23473 | #N/A
247.1405 | 999.4324 | 196.7605 | 196.8716 | -0.26398 | #N/A
247.1805 | 999.4199 | 196.8642 | 196.8602 | -0.28549 | #N/A
247.2205 | 999.429 | 196.7889 | 196.8509 | -0.23268 | #N/A
247.2605 | 999.4231 | 196.8377 | 196.8426 | -0.20729 | #N/A
247.3005 | 999.4075 | 196.9679 | 196.8366 | -0.15056 | #N/A
247.3405 | 999.4001 | 197.0289 | 196.8285 | -0.2014 | #N/A
247.3805 | 999.4124 | 196.9272 | 196.8201 | -0.20925 | #N/A
247.4205 | 999.4221 | 196.8459 | 196.8097 | -0.26205 | #N/A
247.4605 | 999.4307 | 196.7747 | 196.795 | -0.36762 | #N/A
247.5006 | 999.4258 | 196.8154 | 196.7767 | -0.45441 | #N/A
247.5405 | 999.4224 | 196.8438 | 196.7573 | -0.48621 | #N/A
247.5805 | 999.438 | 196.7137 | 196.7375 | -0.49474 | #N/A
247.6205 | 999.447 | 196.6384 | 196.726 | -0.2894 | #N/A
247.6605 | 999.4456 | 196.6506 | 196.711 | -0.37546 | #N/A
247.7007 | 999.4448 | 196.6567 | 196.698 | -0.32119 | #N/A
247.7405 | 999.4377 | 196.7157 | 196.6758 | -0.55986 | #N/A
247.7805 | 999.4321 | 196.7625 | 196.6557 | -0.50254 | #N/A
247.8205 | 999.4409 | 196.6893 | 196.6329 | -0.56905 | #N/A
247.8605 | 999.4441 | 196.6629 | 196.6103 | -0.56506 | #N/A
247.9005 | 999.446 | 196.6466 | 196.5864 | -0.5984 | #N/A
247.9405 | 999.4556 | 196.5673 | 196.5682 | -0.45365 | #N/A
247.9805 | 999.4651 | 196.488 | 196.5539 | -0.35787 | #N/A
248.0205 | 999.4668 | 196.4737 | 196.5386 | -0.38325 | -0.37546
248.0605 | 999.4734 | 196.4188 | 196.5194 | -0.4791 | #N/A
248.1005 | 999.4673 | 196.4697 | 196.4959 | -0.58859 | #N/A
248.1405 | 999.4666 | 196.4758 | 196.4783 | -0.43997 | #N/A
248.1805 | 999.4727 | 196.4249 | 196.4611 | -0.42822 | #N/A
248.2205 | 999.4895 | 196.2846 | 196.4445 | -0.41455 | #N/A
248.2605 | 999.4917 | 196.2663 | 196.4268 | -0.44388 | #N/A
248.3005 | 999.4941 | 196.246 | 196.4063 | -0.51234 | #N/A
248.3406 | 999.478 | 196.3802 | 196.3803 | -0.64697 | #N/A
248.3805 | 999.4749 | 196.4066 | 196.3602 | -0.50431 | #N/A
248.4205 | 999.469 | 196.4554 | 196.3344 | -0.6453 | #N/A
248.4605 | 999.4668 | 196.4737 | 196.3094 | -0.62575 | #N/A
248.5005 | 999.4785 | 196.3761 | 196.2882 | -0.52988 | #N/A
248.5405 | 999.4856 | 196.3171 | 196.2653 | -0.57293 | #N/A
248.5805 | 999.4958 | 196.2317 | 196.2487 | -0.41456 | #N/A
248.6205 | 999.4929 | 196.2561 | 196.2303 | -0.45955 | #N/A
248.6607 | 999.5005 | 196.1931 | 196.214 | -0.40681 | #N/A
248.7005 | 999.4973 | 196.2195 | 196.1982 | -0.39684 | #N/A
248.7405 | 999.5002 | 196.1951 | 196.1799 | -0.45562 | #N/A
248.7805 | 999.5017 | 196.1829 | 196.1594 | -0.51427 | #N/A
248.8205 | 999.5132 | 196.0873 | 196.1348 | -0.61392 | #N/A
248.8605 | 999.5037 | 196.1666 | 196.1138 | -0.52605 | #N/A
248.9005 | 999.5247 | 195.9917 | 196.0831 | -0.76654 | #N/A
248.9405 | 999.5242 | 195.9958 | 196.0559 | -0.6805 | #N/A
248.9806 | 999.5217 | 196.0161 | 196.0214 | -0.85918 | #N/A
249.0205 | 999.5366 | 195.8921 | 195.9874 | -0.85186 | -0.40681
249.0605 | 999.5186 | 196.0426 | 195.9474 | -1.0012 | #N/A
249.1005 | 999.5308 | 195.9409 | 195.9195 | -0.69613 | #N/A
249.1405 | 999.5183 | 196.0446 | 195.8966 | -0.57483 | #N/A
249.1805 | 999.5159 | 196.065 | 195.8818 | -0.36766 | #N/A
249.2205 | 999.5295 | 195.9511 | 195.8632 | -0.46538 | #N/A
249.2605 | 999.5537 | 195.7497 | 195.8486 | -0.36567 | #N/A
249.3006 | 999.5684 | 195.6277 | 195.8377 | -0.27127 | #N/A
249.3405 | 999.5598 | 195.6989 | 195.8229 | -0.37031 | #N/A
249.3805 | 999.5737 | 195.583 | 195.8028 | -0.50257 | #N/A
249.4205 | 999.5598 | 195.6989 | 195.7797 | -0.5788 | #N/A
249.4605 | 999.5767 | 195.5586 | 195.7578 | -0.54749 | #N/A
249.5005 | 999.5728 | 195.5911 | 195.7301 | -0.69222 | #N/A
249.5405 | 999.6035 | 195.3349 | 195.7073 | -0.57099 | #N/A
249.5805 | 999.5725 | 195.5931 | 195.6904 | -0.42044 | #N/A
249.6206 | 999.5676 | 195.6338 | 195.6657 | -0.61773 | #N/A
249.6605 | 999.5388 | 195.8738 | 195.6423 | -0.58671 | #N/A
249.7005 | 999.5586 | 195.7091 | 195.6151 | -0.67856 | #N/A
249.7405 | 999.543 | 195.8392 | 195.5832 | -0.7978 | #N/A
249.7805 | 999.5342 | 195.9124 | 195.5638 | -0.48493 | #N/A
249.8205 | 999.5479 | 195.7985 | 195.5593 | -0.11342 | #N/A
249.8605 | 999.5759 | 195.5647 | 195.5496 | -0.24247 | #N/A
249.9005 | 999.5759 | 195.5647 | 195.5381 | -0.28747 | #N/A
249.9406 | 999.593 | 195.4223 | 195.5313 | -0.16961 | #N/A
249.9805 | 999.6106 | 195.2759 | 195.512 | -0.48249 | #N/A
250.0205 | 999.593 | 195.4223 | 195.4916 | -0.51037 | -0.58671
250.0605 | 999.5891 | 195.4549 | 195.4689 | -0.56903 | #N/A
250.1005 | 999.5959 | 195.3979 | 195.4489 | -0.49859 | #N/A
250.1405 | 999.6038 | 195.3328 | 195.4224 | -0.66293 | #N/A
250.1805 | 999.603 | 195.3389 | 195.389 | -0.83497 | #N/A
250.2205 | 999.6155 | 195.2352 | 195.3535 | -0.88779 | #N/A
250.2606 | 999.5901 | 195.4467 | 195.3258 | -0.69054 | #N/A
250.3005 | 999.5679 | 195.6318 | 195.2897 | -0.9037 | #N/A
250.3405 | 999.5986 | 195.3755 | 195.2552 | -0.86428 | #N/A
250.3805 | 999.5957 | 195.3999 | 195.2381 | -0.4263 | #N/A
250.4205 | 999.595 | 195.406 | 195.2258 | -0.30697 | #N/A
250.4605 | 999.6199 | 195.1986 | 195.2005 | -0.6336 | #N/A
250.5005 | 999.6404 | 195.0278 | 195.1683 | -0.80367 | #N/A
250.5405 | 999.6438 | 194.9993 | 195.1523 | -0.40088 | #N/A
250.5806 | 999.6658 | 194.8163 | 195.1285 | -0.59456 | #N/A
250.6205 | 999.6553 | 194.9037 | 195.0978 | -0.76896 | #N/A
250.6605 | 999.6719 | 194.7654 | 195.0619 | -0.89753 | #N/A
250.7005 | 999.6497 | 194.9505 | 195.0255 | -0.90928 | #N/A
250.7405 | 999.645 | 194.9892 | 194.9881 | -0.93455 | #N/A
250.7805 | 999.6555 | 194.9017 | 194.9583 | -0.74705 | #N/A
250.8205 | 999.6421 | 195.0136 | 194.9173 | -1.0226 | #N/A
250.8605 | 999.6011 | 195.3552 | 194.8728 | -1.1147 | #N/A
250.9005 | 999.6143 | 195.2454 | 194.8346 | -0.95257 | #N/A
250.9405 | 999.655 | 194.9058 | 194.7924 | -1.0578 | #N/A
250.9805 | 999.6934 | 194.5865 | 194.7442 | -1.2046 | #N/A
251.0205 | 999.6606 | 194.859 | 194.6961 | -1.2006 | -0.89753
251.0605 | 999.6675 | 194.8021 | 194.6593 | -0.92095 | #N/A
251.1005 | 999.6848 | 194.6577 | 194.6232 | -0.90148 | #N/A
251.1405 | 999.708 | 194.4645 | 194.5992 | -0.60029 | #N/A
251.1805 | 999.7173 | 194.3872 | 194.5678 | -0.78613 | #N/A
251.2206 | 999.7197 | 194.3669 | 194.5466 | -0.52864 | #N/A
251.2605 | 999.7087 | 194.4584 | 194.5147 | -0.79979 | #N/A
251.3005 | 999.7178 | 194.3831 | 194.479 | -0.89167 | #N/A
251.3405 | 999.707 | 194.4726 | 194.4566 | -0.56122 | #N/A
251.3805 | 999.7178 | 194.3831 | 194.427 | -0.73912 | #N/A
251.4205 | 999.7275 | 194.3018 | 194.3776 | -1.2358 | #N/A
251.4605 | 999.7454 | 194.1533 | 194.3248 | -1.318 | #N/A
251.5005 | 999.7698 | 193.95 | 194.2825 | -1.0599 | #N/A
251.5406 | 999.7554 | 194.0699 | 194.2634 | -0.476 | #N/A
251.5805 | 999.7563 | 194.0618 | 194.2305 | -0.8232 | #N/A
251.6205 | 999.7407 | 194.192 | 194.1957 | -0.87022 | #N/A
251.6605 | 999.7534 | 194.0862 | 194.1622 | -0.83693 | #N/A
251.7005 | 999.738 | 194.2143 | 194.1391 | -0.57877 | #N/A
251.7405 | 999.7493 | 194.1208 | 194.1148 | -0.60619 | #N/A
251.7805 | 999.7563 | 194.0618 | 194.0883 | -0.66289 | #N/A
251.8205 | 999.7256 | 194.318 | 194.0595 | -0.7216 | #N/A
251.8605 | 999.7344 | 194.2448 | 194.0331 | -0.65849 | #N/A
251.9005 | 999.7554 | 194.0699 | 194.0064 | -0.66728 | #N/A
251.9405 | 999.7788 | 193.8747 | 193.9802 | -0.6551 | #N/A
251.9805 | 999.7874 | 193.8035 | 193.9582 | -0.54949 | #N/A
252.0205 | 999.7529 | 194.0903 | 193.9399 | -0.45747 | -0.83693
252.0605 | 999.7632 | 194.0049 | 193.9229 | -0.42636 | #N/A
252.1005 | 999.7761 | 193.8971 | 193.898 | -0.62182 | #N/A
252.1405 | 999.7893 | 193.7873 | 193.8651 | -0.82326 | #N/A
252.1806 | 999.7803 | 193.8625 | 193.8185 | -1.1634 | #N/A
252.2205 | 999.793 | 193.7568 | 193.7698 | -1.2185 | #N/A
252.2605 | 999.8025 | 193.6774 | 193.7158 | -1.3512 | #N/A
252.3005 | 999.7988 | 193.7079 | 193.6677 | -1.2026 | #N/A
252.3405 | 999.8 | 193.6978 | 193.6277 | -0.99911 | #N/A
252.3805 | 999.7903 | 193.7791 | 193.5771 | -1.2652 | #N/A
252.4205 | 999.7996 | 193.7018 | 193.5208 | -1.406 | #N/A
252.4605 | 999.7961 | 193.7303 | 193.4741 | -1.1694 | #N/A
252.5005 | 999.8025 | 193.6774 | 193.4417 | -0.80834 | #N/A
252.5405 | 999.823 | 193.5066 | 193.4214 | -0.50723 | #N/A
252.5805 | 999.833 | 193.4232 | 193.3798 | -1.0403 | #N/A
252.6205 | 999.8591 | 193.2056 | 193.3359 | -1.097 | #N/A
252.6605 | 999.8862 | 192.9799 | 193.299 | -0.92294 | #N/A
252.7005 | 999.9053 | 192.8213 | 193.2637 | -0.88188 | #N/A
252.7405 | 999.9067 | 192.8091 | 193.2302 | -0.83883 | #N/A
252.7805 | 999.8994 | 192.8701 | 193.191 | -0.97979 | #N/A
252.8205 | 999.8811 | 193.0226 | 193.1449 | -1.1524 | #N/A
252.8605 | 999.8835 | 193.0023 | 193.0892 | -1.3939 | #N/A
252.9005 | 999.9099 | 192.7826 | 193.0361 | -1.3258 | #N/A
252.9405 | 999.9014 | 192.8538 | 192.9822 | -1.3473 | #N/A
252.9805 | 999.8799 | 193.0328 | 192.9306 | -1.2904 | #N/A
253.0205 | 999.8506 | 193.2768 | 192.8779 | -1.318 | -0.92294
253.0605 | 999.8828 | 193.0084 | 192.8219 | -1.4 | #N/A
253.1005 | 999.9001 | 192.864 | 192.7754 | -1.1616 | #N/A
253.1406 | 999.8914 | 192.9372 | 192.7293 | -1.1514 | #N/A
253.1805 | 999.8994 | 192.8701 | 192.6845 | -1.1228 | #N/A
253.2205 | 999.885 | 192.9901 | 192.6524 | -0.80175 | #N/A
253.2605 | 999.9153 | 192.7379 | 192.6263 | -0.65311 | #N/A
253.3005 | 999.9465 | 192.4776 | 192.5984 | -0.69798 | #N/A
253.3405 | 999.9727 | 192.26 | 192.5722 | -0.65317 | #N/A
253.3805 | 999.9656 | 192.319 | 192.5377 | -0.86428 | #N/A
253.4205 | 999.9585 | 192.3779 | 192.5077 | -0.74901 | #N/A
253.4605 | 999.9607 | 192.3596 | 192.4884 | -0.48256 | #N/A
253.5005 | 999.9607 | 192.3596 | 192.465 | -0.5852 | #N/A
253.5405 | 999.9773 | 192.2213 | 192.432 | -0.82521 | #N/A
253.5805 | 999.968 | 192.2986 | 192.39 | -1.0501 | #N/A
253.6205 | 999.9771 | 192.2234 | 192.3506 | -0.98538 | #N/A
253.6605 | 999.999 | 192.0403 | 192.3155 | -0.87611 | #N/A
253.7005 | 999.9863 | 192.1461 | 192.2752 | -1.009 | #N/A
253.7405 | 999.9868 | 192.142 | 192.2339 | -1.0306 | #N/A
253.7805 | 999.9939 | 192.0831 | 192.1962 | -0.94362 | #N/A
253.8205 | 999.981 | 192.1908 | 192.1637 | -0.81228 | #N/A
253.8605 | 999.989 | 192.1237 | 192.1428 | -0.52212 | #N/A
253.9005 | 999.9771 | 192.2234 | 192.1248 | -0.44976 | #N/A
253.9405 | 999.9702 | 192.2803 | 192.1016 | -0.58069 | #N/A
253.9805 | 999.9744 | 192.2457 | 192.0771 | -0.61207 | #N/A
254.0205 | 999.9829 | 192.1746 | 192.0562 | -0.52205 | -0.87611
254.0605 | 999.9817 | 192.1847 | 192.0285 | -0.69232 | #N/A
254.1005 | 1000.0059 | 191.9834 | 192.0009 | -0.68985 | #N/A
254.1405 | 1000.0095 | 191.9529 | 191.9606 | -1.0096 | #N/A
254.1805 | 1000.0173 | 191.8878 | 191.9258 | -0.87025 | #N/A
254.2205 | 1000.0281 | 191.7983 | 191.8956 | -0.75478 | #N/A
254.2605 | 1000.0029 | 192.0078 | 191.8604 | -0.87789 | #N/A
254.3005 | 1000.0166 | 191.8939 | 191.8248 | -0.8918 | #N/A
254.3405 | 1000.0117 | 191.9346 | 191.7906 | -0.85443 | #N/A
254.3805 | 1000.0288 | 191.7922 | 191.7492 | -1.0345 | #N/A
254.4205 | 1000.0381 | 191.715 | 191.7145 | -0.86824 | #N/A
254.4605 | 1000.0349 | 191.7414 | 191.6744 | -1.0031 | #N/A
254.5005 | 1000.0259 | 191.8166 | 191.6287 | -1.142 | #N/A
254.5405 | 1000.0471 | 191.6397 | 191.5795 | -1.23 | #N/A
254.5805 | 1000.0635 | 191.5035 | 191.5332 | -1.1575 | #N/A
254.6205 | 1000.094 | 191.2493 | 191.4846 | -1.2145 | #N/A
254.6605 | 1000.0857 | 191.3184 | 191.4411 | -1.0871 | #N/A
254.7005 | 1000.0933 | 191.2554 | 191.3972 | -1.099 | #N/A
254.7405 | 1000.0959 | 191.233 | 191.3545 | -1.0654 | #N/A
254.7805 | 1000.0981 | 191.2147 | 191.3144 | -1.0035 | #N/A
254.8205 | 1000.1006 | 191.1943 | 191.2596 | -1.3708 | #N/A
254.8605 | 1000.1101 | 191.115 | 191.209 | -1.2632 | #N/A
254.9005 | 1000.0974 | 191.2208 | 191.1665 | -1.0636 | #N/A
254.9405 | 1000.1023 | 191.1801 | 191.1344 | -0.80178 | #N/A
254.9805 | 1000.1128 | 191.0927 | 191.0896 | -1.1204 | #N/A
255.0205 | 1000.1279 | 190.9666 | 191.045 | -1.1146 | -1.0871
255.0605 | 1000.1274 | 190.9706 | 190.9967 | -1.2079 | #N/A
255.1005 | 1000.1333 | 190.9218 | 190.9591 | -0.93905 | #N/A
255.1405 | 1000.1416 | 190.8527 | 190.9211 | -0.95035 | #N/A
255.1805 | 1000.1467 | 190.81 | 190.8863 | -0.87019 | #N/A
255.2205 | 1000.1504 | 190.7795 | 190.8427 | -1.091 | #N/A
255.2605 | 1000.1533 | 190.7551 | 190.8069 | -0.89569 | #N/A
255.3005 | 1000.1741 | 190.5822 | 190.7688 | -0.95222 | #N/A
255.3405 | 1000.1743 | 190.5802 | 190.7315 | -0.93085 | #N/A
255.3805 | 1000.1445 | 190.8283 | 190.6866 | -1.1224 | #N/A
255.4205 | 1000.1289 | 190.9584 | 190.6448 | -1.0462 | #N/A
255.4605 | 1000.178 | 190.5497 | 190.5961 | -1.2183 | #N/A
255.5005 | 1000.1741 | 190.5822 | 190.5494 | -1.1674 | #N/A
255.5405 | 1000.1768 | 190.5598 | 190.4995 | -1.2455 | #N/A
255.5805 | 1000.1643 | 190.6636 | 190.4526 | -1.1734 | #N/A
255.6205 | 1000.1821 | 190.5151 | 190.4043 | -1.2064 | #N/A
255.6605 | 1000.2026 | 190.3443 | 190.363 | -1.0325 | #N/A
255.7005 | 1000.2219 | 190.1836 | 190.3242 | -0.97173 | #N/A
255.7405 | 1000.2051 | 190.3239 | 190.2883 | -0.89763 | #N/A
255.7805 | 1000.2148 | 190.2426 | 190.2465 | -1.0443 | #N/A
255.8205 | 1000.2144 | 190.2467 | 190.2034 | -1.0774 | #N/A
255.8605 | 1000.2407 | 190.027 | 190.1672 | -0.90525 | #N/A
255.9005 | 1000.2407 | 190.027 | 190.1321 | -0.87609 | #N/A
255.9406 | 1000.2495 | 189.9538 | 190.0816 | -1.2604 | #N/A
255.9805 | 1000.248 | 189.966 | 190.0302 | -1.2876 | #N/A
256.0205 | 1000.2683 | 189.7972 | 189.9884 | -1.0461 | -1.0325
256.0605 | 1000.2744 | 189.7464 | 189.949 | -0.98555 | #N/A
256.1005 | 1000.2781 | 189.7159 | 189.9052 | -1.0951 | #N/A
256.1405 | 1000.2622 | 189.8481 | 189.8522 | -1.3239 | #N/A
256.1805 | 1000.2629 | 189.842 | 189.8086 | -1.089 | #N/A
256.2205 | 1000.2588 | 189.8765 | 189.7687 | -0.99926 | #N/A
256.2605 | 1000.2808 | 189.6935 | 189.7333 | -0.88381 | #N/A
256.3005 | 1000.2878 | 189.6345 | 189.6922 | -1.0287 | #N/A
256.3405 | 1000.2871 | 189.6406 | 189.6528 | -0.98356 | #N/A
256.3805 | 1000.2837 | 189.6691 | 189.6039 | -1.2241 | #N/A
256.4205 | 1000.3022 | 189.5145 | 189.5666 | -0.93279 | #N/A
256.4605 | 1000.2893 | 189.6223 | 189.5272 | -0.98355 | #N/A
256.5005 | 1000.3086 | 189.4617 | 189.4876 | -0.98931 | #N/A
256.5405 | 1000.2971 | 189.5573 | 189.4427 | -1.1226 | #N/A
256.5805 | 1000.3135 | 189.421 | 189.4036 | -0.97767 | #N/A
256.6205 | 1000.3296 | 189.2868 | 189.3673 | -0.90927 | #N/A
256.6605 | 1000.3181 | 189.3824 | 189.331 | -0.90736 | #N/A
256.7005 | 1000.3274 | 189.3051 | 189.2976 | -0.833 | #N/A
256.7405 | 1000.3323 | 189.2644 | 189.2563 | -1.0325 | #N/A
256.7805 | 1000.3335 | 189.2542 | 189.215 | -1.0325 | #N/A
256.8205 | 1000.3376 | 189.2197 | 189.1843 | -0.76849 | #N/A
256.8606 | 1000.3672 | 188.9736 | 189.1536 | -0.76384 | #N/A
256.9005 | 1000.3572 | 189.057 | 189.1181 | -0.89281 | #N/A
256.9405 | 1000.3635 | 189.0041 | 189.0758 | -1.0559 | #N/A
256.9805 | 1000.373 | 188.9248 | 189.0385 | -0.93274 | #N/A
257.0205 | 1000.3882 | 188.7987 | 188.992 | -1.1635 | -0.90736
257.0605 | 1000.3904 | 188.7804 | 188.9472 | -1.1205 | #N/A
257.1005 | 1000.3879 | 188.8007 | 188.8934 | -1.3434 | #N/A
257.1405 | 1000.3914 | 188.7723 | 188.8463 | -1.1772 | #N/A
257.1805 | 1000.3662 | 188.9817 | 188.8065 | -0.99525 | #N/A
257.2205 | 1000.3918 | 188.7682 | 188.764 | -1.0618 | #N/A
257.2605 | 1000.3877 | 188.8028 | 188.7296 | -0.86039 | #N/A
257.3005 | 1000.3767 | 188.8943 | 188.6973 | -0.8076 | #N/A
257.3407 | 1000.3835 | 188.8373 | 188.6658 | -0.78465 | #N/A
257.3805 | 1000.3982 | 188.7153 | 188.6323 | -0.84061 | #N/A
257.4205 | 1000.4155 | 188.5709 | 188.6018 | -0.76261 | #N/A
257.4605 | 1000.4187 | 188.5445 | 188.5692 | -0.81543 | #N/A
257.5005 | 1000.4346 | 188.4123 | 188.5367 | -0.8134 | #N/A
257.5406 | 1000.4485 | 188.2964 | 188.5079 | -0.71812 | #N/A
257.5805 | 1000.4648 | 188.1601 | 188.4773 | -0.76619 | #N/A
257.6205 | 1000.4604 | 188.1967 | 188.4448 | -0.81346 | #N/A
257.6605 | 1000.4539 | 188.2516 | 188.4115 | -0.83106 | #N/A
257.7005 | 1000.4507 | 188.2781 | 188.3715 | -1.0012 | #N/A
257.7405 | 1000.4348 | 188.4103 | 188.319 | -1.3121 | #N/A
257.7805 | 1000.4331 | 188.4245 | 188.2757 | -1.0833 | #N/A
257.8205 | 1000.4319 | 188.4347 | 188.2369 | -0.9679 | #N/A
257.8605 | 1000.4421 | 188.3493 | 188.1889 | -1.2006 | #N/A
257.9005 | 1000.4624 | 188.1805 | 188.1408 | -1.2026 | #N/A
257.9405 | 1000.459 | 188.2089 | 188.1015 | -0.98358 | #N/A
257.9805 | 1000.4651 | 188.1581 | 188.0671 | -0.85845 | #N/A
258.0205 | 1000.4629 | 188.1764 | 188.0335 | -0.84087 | -0.83106
258.0605 | 1000.4836 | 188.0035 | 187.9924 | -1.0266 | #N/A
258.1005 | 1000.4919 | 187.9344 | 187.946 | -1.1596 | #N/A
258.1405 | 1000.4917 | 187.9364 | 187.9034 | -1.0656 | #N/A
258.1805 | 1000.5164 | 187.731 | 187.8556 | -1.1947 | #N/A
258.2205 | 1000.53 | 187.6171 | 187.8068 | -1.2203 | #N/A
258.2605 | 1000.5271 | 187.6415 | 187.7543 | -1.314 | #N/A
258.3005 | 1000.5085 | 187.7961 | 187.695 | -1.4803 | #N/A
258.3405 | 1000.5266 | 187.6456 | 187.636 | -1.4764 | #N/A
258.3805 | 1000.5337 | 187.5866 | 187.574 | -1.5487 | #N/A
258.4206 | 1000.521 | 187.6924 | 187.5204 | -1.3378 | #N/A
258.4605 | 1000.5227 | 187.6782 | 187.4771 | -1.0842 | #N/A
258.5005 | 1000.5237 | 187.67 | 187.4401 | -0.9264 | #N/A
258.5405 | 1000.5627 | 187.3446 | 187.4 | -1.0017 | #N/A
258.5805 | 1000.5933 | 187.0904 | 187.3535 | -1.1635 | #N/A
258.6205 | 1000.5979 | 187.0518 | 187.3033 | -1.2554 | #N/A
258.6605 | 1000.6096 | 186.9542 | 187.2498 | -1.3356 | #N/A
258.7005 | 1000.6062 | 186.9826 | 187.2035 | -1.1576 | #N/A
258.7405 | 1000.6147 | 186.9115 | 187.1682 | -0.88387 | #N/A
258.7805 | 1000.6196 | 186.8708 | 187.1331 | -0.87597 | #N/A
258.8205 | 1000.6174 | 186.8891 | 187.0932 | -0.99558 | #N/A
258.8605 | 1000.6252 | 186.824 | 187.0439 | -1.236 | #N/A
258.9005 | 1000.6096 | 186.9542 | 186.998 | -1.1459 | #N/A
258.9405 | 1000.5974 | 187.0559 | 186.9497 | -1.2082 | #N/A
258.9805 | 1000.5747 | 187.245 | 186.8921 | -1.4396 | #N/A
259.0205 | 1000.5901 | 187.1169 | 186.8379 | -1.3551 | -1.3356
259.0605 | 1000.6082 | 186.9664 | 186.7822 | -1.3942 | #N/A
259.1005 | 1000.6404 | 186.6979 | 186.7442 | -0.95028 | #N/A
259.1405 | 1000.6587 | 186.5454 | 186.7131 | -0.77629 | #N/A
259.1805 | 1000.6362 | 186.7325 | 186.6855 | -0.69029 | #N/A
259.2205 | 1000.6267 | 186.8118 | 186.6656 | -0.49664 | #N/A
259.2605 | 1000.6394 | 186.7061 | 186.6325 | -0.82722 | #N/A
259.3005 | 1000.6516 | 186.6044 | 186.5969 | -0.89175 | #N/A
259.3405 | 1000.6626 | 186.5129 | 186.5597 | -0.92882 | #N/A
259.3805 | 1000.6697 | 186.4539 | 186.522 | -0.94253 | #N/A
259.4205 | 1000.6846 | 186.3298 | 186.4813 | -1.0187 | #N/A
259.4605 | 1000.7007 | 186.1956 | 186.4327 | -1.2143 | #N/A
259.5005 | 1000.6919 | 186.2688 | 186.3828 | -1.2476 | #N/A
259.5405 | 1000.6978 | 186.22 | 186.325 | -1.4451 | #N/A
259.5807 | 1000.6814 | 186.3563 | 186.2712 | -1.3396 | #N/A
259.6205 | 1000.6902 | 186.2831 | 186.2211 | -1.2569 | #N/A
259.6605 | 1000.6841 | 186.3339 | 186.176 | -1.1283 | #N/A
259.7005 | 1000.6716 | 186.4376 | 186.1319 | -1.1029 | #N/A
259.7405 | 1000.7095 | 186.1224 | 186.0782 | -1.3414 | #N/A
259.7805 | 1000.7261 | 185.9841 | 185.994 | -2.1038 | #N/A
259.8205 | 1000.7356 | 185.9048 | 185.9131 | -2.024 | #N/A
259.8605 | 1000.7351 | 185.9089 | 185.8411 | -1.799 | #N/A
259.9006 | 1000.7524 | 185.7645 | 185.7752 | -1.6438 | #N/A
259.9405 | 1000.7612 | 185.6913 | 185.7127 | -1.5669 | #N/A
259.9805 | 1000.7532 | 185.7584 | 185.6572 | -1.3884 | #N/A
260.0205 | 1000.7551 | 185.7421 | 185.6069 | -1.2574 | -1.1283
260.0605 | 1000.7581 | 185.7177 | 185.5556 | -1.2826 | #N/A
260.1005 | 1000.7644 | 185.6648 | 185.5086 | -1.1753 | #N/A
260.1405 | 1000.7812 | 185.5245 | 185.4558 | -1.3199 | #N/A
260.1805 | 1000.7964 | 185.3984 | 185.4069 | -1.2202 | #N/A
260.2207 | 1000.8037 | 185.3374 | 185.3509 | -1.3956 | #N/A
260.2605 | 1000.8894 | 184.6236 | 185.2908 | -1.5088 | #N/A
260.3005 | 1000.8921 | 184.6012 | 185.2379 | -1.3219 | #N/A
260.3405 | 1000.8762 | 184.7334 | 185.2081 | -0.74502 | #N/A
260.3805 | 1000.8684 | 184.7985 | 185.1516 | -1.4137 | #N/A
260.4205 | 1000.8647 | 184.829 | 185.08 | -1.7892 | #N/A
260.4605 | 1000.8579 | 184.8859 | 185.036 | -1.099 | #N/A
260.5005 | 1000.8577 | 184.888 | 184.994 | -1.0501 | #N/A
260.5406 | 1000.8521 | 184.9347 | 184.952 | -1.0458 | #N/A
260.5805 | 1000.8445 | 184.9978 | 184.9089 | -1.0819 | #N/A
260.6205 | 1000.8462 | 184.9836 | 184.8681 | -1.0207 | #N/A
260.6605 | 1000.8425 | 185.0141 | 184.8258 | -1.0579 | #N/A
260.7005 | 1000.8591 | 184.8758 | 184.7896 | -0.90531 | #N/A
260.7405 | 1000.8591 | 184.8758 | 184.7615 | -0.70202 | #N/A
260.7805 | 1000.8745 | 184.7476 | 184.7375 | -0.60027 | #N/A
260.8205 | 1000.8191 | 185.2093 | 184.7328 | -0.11734 | #N/A
260.8606 | 1000.9121 | 184.4345 | 184.7398 | 0.17534 | #N/A
260.9005 | 1000.9585 | 184.0481 | 184.7401 | 0.007855 | #N/A
260.9405 | 1000.8896 | 184.6216 | 184.7323 | -0.19554 | #N/A
260.9805 | 1000.8923 | 184.5992 | 184.7264 | -0.14862 | #N/A
261.0205 | 1000.8843 | 184.6663 | 184.7044 | -0.54942 | -1.0579
261.0605 | 1000.8896 | 184.6216 | 184.6704 | -0.8487 | #N/A
261.1005 | 1000.8855 | 184.6561 | 184.642 | -0.71178 | #N/A
261.1405 | 1000.8965 | 184.5646 | 184.6073 | -0.8663 | #N/A
261.1806 | 1000.8943 | 184.5829 | 184.5681 | -0.97583 | #N/A
261.2205 | 1000.884 | 184.6683 | 184.5255 | -1.07 | #N/A
261.2605 | 1000.8787 | 184.7131 | 184.4915 | -0.85063 | #N/A
261.3005 | 1000.9041 | 184.5016 | 184.4427 | -1.2202 | #N/A
261.3405 | 1000.8701 | 184.7843 | 184.3953 | -1.1849 | #N/A
261.3805 | 1000.8752 | 184.7415 | 184.3318 | -1.5878 | #N/A
261.4205 | 1000.8928 | 184.5951 | 184.2977 | -0.85057 | #N/A
261.4605 | 1000.8833 | 184.6744 | 184.275 | -0.56908 | #N/A
261.5006 | 1000.9265 | 184.3145 | 184.2168 | -1.4507 | #N/A
261.5405 | 1000.9636 | 184.0054 | 184.1467 | -1.7571 | #N/A
261.5805 | 1000.9409 | 184.1945 | 184.0889 | -1.4451 | #N/A
261.6205 | 1000.9526 | 184.0969 | 184.0306 | -1.4588 | #N/A
261.6605 | 1000.9685 | 183.9647 | 183.9676 | -1.5739 | #N/A
261.7005 | 1000.9756 | 183.9057 | 183.8982 | -1.7346 | #N/A
261.7405 | 1000.9653 | 183.9911 | 183.8304 | -1.6954 | #N/A
261.7805 | 1001.0115 | 183.6068 | 183.7593 | -1.7775 | #N/A
261.8206 | 1001.0225 | 183.5153 | 183.6812 | -1.9447 | #N/A
261.8605 | 1001.0173 | 183.558 | 183.6089 | -1.8151 | #N/A
261.9005 | 1001.0183 | 183.5498 | 183.5246 | -2.1061 | #N/A
261.9405 | 1001.0295 | 183.4563 | 183.4455 | -1.9789 | #N/A
261.9805 | 1001.0713 | 183.1085 | 183.3756 | -1.7479 | #N/A
262.0205 | 1001.1111 | 182.777 | 183.3056 | -1.7484 | -1.5739
262.0605 | 1001.0647 | 183.1634 | 183.2465 | -1.4782 | #N/A
262.1005 | 1001.0718 | 183.1045 | 183.2009 | -1.1401 | #N/A
262.1406 | 1001.082 | 183.019 | 183.1431 | -1.4406 | #N/A
262.1805 | 1001.113 | 182.7608 | 183.0941 | -1.228 | #N/A
262.2205 | 1001.106 | 182.8197 | 183.0441 | -1.2495 | #N/A
262.2605 | 1001.106 | 182.8197 | 182.9927 | -1.2867 | #N/A
262.3005 | 1001.1223 | 182.6835 | 182.9371 | -1.3902 | #N/A
262.3405 | 1001.1299 | 182.6204 | 182.8907 | -1.1596 | #N/A
262.3805 | 1001.1331 | 182.594 | 182.8502 | -1.0129 | #N/A
262.4205 | 1001.1223 | 182.6835 | 182.8014 | -1.2183 | #N/A
262.4605 | 1001.1111 | 182.777 | 182.751 | -1.26 | #N/A
262.5005 | 1001.1016 | 182.8564 | 182.6963 | -1.3683 | #N/A
262.5405 | 1001.1111 | 182.777 | 182.652 | -1.1088 | #N/A
262.5805 | 1001.106 | 182.8197 | 182.6207 | -0.78217 | #N/A
262.6205 | 1001.1213 | 182.6916 | 182.5791 | -1.0402 | #N/A
262.6605 | 1001.1055 | 182.8238 | 182.5399 | -0.97975 | #N/A
262.7005 | 1001.1245 | 182.6652 | 182.4942 | -1.1419 | #N/A
262.7405 | 1001.1362 | 182.5676 | 182.4583 | -0.89764 | #N/A
262.7806 | 1001.1389 | 182.5452 | 182.4118 | -1.1608 | #N/A
262.8205 | 1001.1562 | 182.4008 | 182.3691 | -1.0682 | #N/A
262.8605 | 1001.1489 | 182.4618 | 182.3322 | -0.92301 | #N/A
262.9005 | 1001.1694 | 182.291 | 182.2934 | -0.96986 | #N/A
262.9405 | 1001.1758 | 182.2381 | 182.2531 | -1.007 | #N/A
262.9805 | 1001.2002 | 182.0348 | 182.2049 | -1.2066 | #N/A
263.0205 | 1001.2097 | 181.9554 | 182.1544 | -1.2613 | -0.97975
263.0605 | 1001.2087 | 181.9636 | 182.0987 | -1.3943 | #N/A
263.1006 | 1001.1946 | 182.0815 | 182.0427 | -1.3955 | #N/A
263.1405 | 1001.1941 | 182.0856 | 181.9828 | -1.5007 | #N/A
263.1805 | 1001.2246 | 181.8314 | 181.9272 | -1.3904 | #N/A
263.2205 | 1001.2251 | 181.8273 | 181.8658 | -1.535 | #N/A
263.2605 | 1001.2512 | 181.6097 | 181.8087 | -1.4271 | #N/A
263.3005 | 1001.239 | 181.7114 | 181.7483 | -1.5099 | #N/A
263.3405 | 1001.2375 | 181.7236 | 181.6879 | -1.5116 | #N/A
263.3805 | 1001.251 | 181.6117 | 181.629 | -1.4725 | #N/A
263.4206 | 1001.2588 | 181.5467 | 181.5681 | -1.5176 | #N/A
263.4605 | 1001.2729 | 181.4287 | 181.5096 | -1.4662 | #N/A
263.5005 | 1001.2686 | 181.4653 | 181.4483 | -1.5332 | #N/A
263.5405 | 1001.2756 | 181.4063 | 181.3981 | -1.2554 | #N/A
263.5805 | 1001.2856 | 181.323 | 181.35 | -1.2025 | #N/A
263.6205 | 1001.293 | 181.262 | 181.2996 | -1.2594 | #N/A
263.6605 | 1001.2949 | 181.2457 | 181.2437 | -1.3961 | #N/A
263.7005 | 1001.2971 | 181.2274 | 181.1841 | -1.4919 | #N/A
263.7406 | 1001.3027 | 181.1806 | 181.136 | -1.1996 | #N/A
263.7805 | 1001.3247 | 180.9976 | 181.0823 | -1.3449 | #N/A
263.8205 | 1001.3276 | 180.9732 | 181.034 | -1.2085 | #N/A
263.8605 | 1001.3401 | 180.8695 | 180.9753 | -1.4666 | #N/A
263.9005 | 1001.3389 | 180.8796 | 180.9141 | -1.5291 | #N/A
263.9405 | 1001.3521 | 180.7698 | 180.8573 | -1.4196 | #N/A
263.9805 | 1001.3672 | 180.6437 | 180.8039 | -1.3355 | #N/A
264.0205 | 1001.3569 | 180.7291 | 180.7497 | -1.3552 | -1.3961
264.0605 | 1001.3599 | 180.7047 | 180.6925 | -1.4271 | #N/A
264.1005 | 1001.366 | 180.6539 | 180.6391 | -1.3377 | #N/A
264.1405 | 1001.3689 | 180.6295 | 180.5883 | -1.2691 | #N/A
264.1805 | 1001.3804 | 180.5339 | 180.5406 | -1.1948 | #N/A
264.2205 | 1001.3748 | 180.5807 | 180.4926 | -1.1987 | #N/A
264.2605 | 1001.3926 | 180.4322 | 180.4385 | -1.3531 | #N/A
264.3005 | 1001.4021 | 180.3529 | 180.3847 | -1.3454 | #N/A
264.3405 | 1001.4221 | 180.1862 | 180.3361 | -1.2143 | #N/A
264.3806 | 1001.4285 | 180.1333 | 180.282 | -1.3478 | #N/A
264.4205 | 1001.4282 | 180.1353 | 180.2276 | -1.3644 | #N/A
264.4605 | 1001.4255 | 180.1577 | 180.1783 | -1.2339 | #N/A
264.5005 | 1001.4421 | 180.0194 | 180.1319 | -1.1596 | #N/A
264.5405 | 1001.447 | 179.9787 | 180.0854 | -1.1615 | #N/A
264.5805 | 1001.4424 | 180.0174 | 180.0302 | -1.3805 | #N/A
264.6206 | 1001.4441 | 180.0031 | 179.9808 | -1.2314 | #N/A
264.6605 | 1001.4421 | 180.0194 | 179.9289 | -1.3011 | #N/A
264.7005 | 1001.4446 | 179.9991 | 179.8771 | -1.2931 | #N/A
264.7405 | 1001.4661 | 179.8201 | 179.8259 | -1.2822 | #N/A
264.7805 | 1001.4707 | 179.7815 | 179.7734 | -1.3121 | #N/A
264.8205 | 1001.4763 | 179.7347 | 179.7291 | -1.1068 | #N/A
264.8605 | 1001.4963 | 179.5679 | 179.6837 | -1.136 | #N/A
264.9005 | 1001.51 | 179.454 | 179.6424 | -1.0325 | #N/A
264.9405 | 1001.4929 | 179.5964 | 179.5994 | -1.0754 | #N/A
264.9805 | 1001.4968 | 179.5639 | 179.5525 | -1.1714 | #N/A
265.0205 | 1001.5122 | 179.4357 | 179.4788 | -1.8421 | -1.3011
265.0605 | 1001.5293 | 179.2934 | 179.4194 | -1.4862 | #N/A
265.1005 | 1001.5142 | 179.4195 | 179.3491 | -1.756 | #N/A
265.1405 | 1001.5278 | 179.3056 | 179.2899 | -1.4803 | #N/A
265.1805 | 1001.5305 | 179.2832 | 179.2279 | -1.5506 | #N/A
265.2205 | 1001.5403 | 179.2019 | 179.1667 | -1.5292 | #N/A
265.2606 | 1001.5386 | 179.2161 | 179.1064 | -1.5034 | #N/A
265.3005 | 1001.5308 | 179.2812 | 179.049 | -1.4393 | #N/A
265.3405 | 1001.5439 | 179.1714 | 178.9918 | -1.4308 | #N/A
265.3805 | 1001.551 | 179.1124 | 178.9293 | -1.563 | #N/A
265.4205 | 1001.5627 | 179.0148 | 178.8733 | -1.4002 | #N/A
265.4605 | 1001.5745 | 178.9172 | 178.8224 | -1.271 | #N/A
265.5005 | 1001.6555 | 178.242 | 178.7583 | -1.6032 | #N/A
265.5405 | 1001.6277 | 178.4738 | 178.694 | -1.6075 | #N/A
265.5805 | 1001.6663 | 178.1525 | 178.6417 | -1.3062 | #N/A
265.6205 | 1001.6272 | 178.4779 | 178.599 | -1.0677 | #N/A
265.6605 | 1001.6377 | 178.3904 | 178.5463 | -1.3168 | #N/A
265.7005 | 1001.6331 | 178.4291 | 178.4938 | -1.3132 | #N/A
265.7405 | 1001.6331 | 178.4291 | 178.442 | -1.2966 | #N/A
265.7805 | 1001.645 | 178.3294 | 178.3929 | -1.226 | #N/A
265.8205 | 1001.6494 | 178.2928 | 178.3428 | -1.2532 | #N/A
265.8605 | 1001.6714 | 178.1098 | 178.2909 | -1.2967 | #N/A
265.9006 | 1001.6711 | 178.1118 | 178.2407 | -1.2528 | #N/A
265.9405 | 1001.6687 | 178.1322 | 178.1926 | -1.205 | #N/A
265.9805 | 1001.6931 | 177.9288 | 178.143 | -1.2412 | #N/A
266.0205 | 1001.6975 | 177.8922 | 178.0934 | -1.2384 | -1.3168
266.0605 | 1001.6753 | 178.0773 | 178.063 | -0.76069 | #N/A
266.1005 | 1001.6626 | 178.183 | 178.0206 | -1.0599 | #N/A
266.1405 | 1001.6787 | 178.0488 | 177.9839 | -0.91698 | #N/A
266.1805 | 1001.6916 | 177.941 | 177.9255 | -1.4608 | #N/A
266.2205 | 1001.6924 | 177.9349 | 177.8855 | -0.9976 | #N/A
266.2605 | 1001.6934 | 177.9268 | 177.8532 | -0.8109 | #N/A
266.3005 | 1001.6951 | 177.9125 | 177.8067 | -1.1602 | #N/A
266.3405 | 1001.6926 | 177.9329 | 177.7655 | -1.0317 | #N/A
266.3805 | 1001.7007 | 177.8657 | 177.7212 | -1.1068 | #N/A
266.4205 | 1001.7012 | 177.8617 | 177.6837 | -0.93862 | #N/A
266.4605 | 1001.7178 | 177.7234 | 177.6427 | -1.0245 | #N/A
266.5005 | 1001.729 | 177.6298 | 177.599 | -1.0931 | #N/A
266.5406 | 1001.7505 | 177.4509 | 177.5615 | -0.93402 | #N/A
266.5805 | 1001.76 | 177.3716 | 177.5167 | -1.1218 | #N/A
266.6205 | 1001.7808 | 177.1987 | 177.4645 | -1.3061 | #N/A
266.6605 | 1001.8096 | 176.9587 | 177.405 | -1.4883 | #N/A
266.7005 | 1001.7625 | 177.3512 | 177.3508 | -1.3532 | #N/A
266.7405 | 1001.7341 | 177.5871 | 177.2949 | -1.3981 | #N/A
266.7805 | 1001.7781 | 177.2211 | 177.2486 | -1.1575 | #N/A
266.8205 | 1001.7737 | 177.2577 | 177.2004 | -1.2046 | #N/A
266.8606 | 1001.7876 | 177.1418 | 177.1494 | -1.2717 | #N/A
266.9005 | 1001.7886 | 177.1336 | 177.0958 | -1.3448 | #N/A
266.9405 | 1001.7991 | 177.0462 | 177.0503 | -1.1361 | #N/A
266.9805 | 1001.8052 | 176.9953 | 176.9916 | -1.4686 | #N/A
267.0205 | 1001.8101 | 176.9547 | 176.9457 | -1.1479 | -1.4883
267.0605 | 1001.8372 | 176.7289 | 176.8989 | -1.1694 | #N/A
267.1006 | 1001.8384 | 176.7188 | 176.8535 | -1.1318 | #N/A
267.1405 | 1001.8484 | 176.6354 | 176.8117 | -1.0483 | #N/A
267.1806 | 1001.8477 | 176.6415 | 176.7776 | -0.85003 | #N/A
267.2205 | 1001.8662 | 176.4869 | 176.7441 | -0.83941 | #N/A
267.2605 | 1001.8369 | 176.731 | 176.6896 | -1.3631 | #N/A
267.3005 | 1001.8438 | 176.674 | 176.6291 | -1.5115 | #N/A
267.3405 | 1001.8542 | 176.5866 | 176.5791 | -1.2516 | #N/A
267.3805 | 1001.8601 | 176.5378 | 176.5239 | -1.3786 | #N/A
267.4205 | 1001.8425 | 176.6842 | 176.4695 | -1.3608 | #N/A
267.4605 | 1001.8845 | 176.3344 | 176.4165 | -1.3239 | #N/A
267.5005 | 1001.8611 | 176.5296 | 176.368 | -1.2144 | #N/A
267.5405 | 1001.875 | 176.4137 | 176.3211 | -1.1712 | #N/A
267.5805 | 1001.8921 | 176.2714 | 176.2744 | -1.1674 | #N/A
267.6205 | 1001.8906 | 176.2836 | 176.2345 | -0.99726 | #N/A
267.6605 | 1001.8872 | 176.312 | 176.1929 | -1.0403 | #N/A
267.7005 | 1001.9141 | 176.0883 | 176.1503 | -1.0657 | #N/A
267.7405 | 1001.9326 | 175.9338 | 176.0968 | -1.3374 | #N/A
267.7805 | 1001.9229 | 176.0151 | 176.052 | -1.1186 | #N/A
267.8205 | 1001.9343 | 175.9195 | 175.9962 | -1.3937 | #N/A
267.8605 | 1001.9458 | 175.824 | 175.9364 | -1.4966 | #N/A
267.9005 | 1001.9575 | 175.7263 | 175.8809 | -1.3884 | #N/A
267.9405 | 1001.9539 | 175.7569 | 175.8238 | -1.4275 | #N/A
267.9805 | 1001.9507 | 175.7833 | 175.7536 | -1.7542 | #N/A
268.0205 | 1001.9514 | 175.7772 | 175.7029 | -1.2691 | -1.0403
268.0605 | 1001.9558 | 175.7406 | 175.6394 | -1.5857 | #N/A
268.1005 | 1001.9617 | 175.6918 | 175.5871 | -1.3083 | #N/A
268.1405 | 1001.9683 | 175.6369 | 175.539 | -1.2026 | #N/A
268.1805 | 1001.9814 | 175.527 | 175.489 | -1.2495 | #N/A
268.2205 | 1002.0146 | 175.2505 | 175.4398 | -1.23 | #N/A
268.2605 | 1002.0059 | 175.3237 | 175.3919 | -1.1987 | #N/A
268.3005 | 1002.0112 | 175.2789 | 175.3488 | -1.0775 | #N/A
268.3405 | 1002.0303 | 175.1203 | 175.3033 | -1.138 | #N/A
268.3805 | 1002.0276 | 175.1427 | 175.2621 | -1.0286 | #N/A
268.4205 | 1002.0383 | 175.0532 | 175.2243 | -0.94445 | #N/A
268.4606 | 1002.0615 | 174.86 | 175.1819 | -1.0598 | #N/A
268.5005 | 1002.043 | 175.0146 | 175.1337 | -1.2068 | #N/A
268.5405 | 1002.0591 | 174.8803 | 175.0843 | -1.2339 | #N/A
268.5805 | 1002.0383 | 175.0532 | 175.0284 | -1.3981 | #N/A
268.6205 | 1002.0422 | 175.0207 | 174.9726 | -1.3963 | #N/A
268.6605 | 1002.0466 | 174.9841 | 174.9137 | -1.4705 | #N/A
268.7005 | 1002.0408 | 175.0329 | 174.8562 | -1.4392 | #N/A
268.7405 | 1002.0637 | 174.8417 | 174.8028 | -1.3335 | #N/A
268.7805 | 1002.0671 | 174.8132 | 174.7616 | -1.0306 | #N/A
268.8205 | 1002.0649 | 174.8315 | 174.713 | -1.2163 | #N/A
268.8605 | 1002.0627 | 174.8498 | 174.6652 | -1.1946 | #N/A
268.9005 | 1002.0637 | 174.8417 | 174.6219 | -1.0815 | #N/A
268.9405 | 1002.0901 | 174.6221 | 174.571 | -1.273 | #N/A
268.9805 | 1002.1042 | 174.5041 | 174.5243 | -1.1674 | #N/A
269.0205 | 1002.1047 | 174.5 | 174.4796 | -1.1164 | -1.4705
269.0605 | 1002.126 | 174.3231 | 174.4215 | -1.453 | #N/A
269.1005 | 1002.1301 | 174.2885 | 174.365 | -1.4109 | #N/A
269.1405 | 1002.1453 | 174.1625 | 174.2968 | -1.7063 | #N/A
269.1805 | 1002.1479 | 174.1401 | 174.2289 | -1.6973 | #N/A
269.2205 | 1002.1479 | 174.1401 | 174.1537 | -1.8812 | #N/A
269.2605 | 1002.1433 | 174.1787 | 174.0831 | -1.7639 | #N/A
269.3005 | 1002.1577 | 174.0587 | 174.013 | -1.7541 | #N/A
269.3405 | 1002.1604 | 174.0364 | 173.9421 | -1.7716 | #N/A
269.3805 | 1002.1653 | 173.9957 | 173.8641 | -1.9514 | #N/A
269.4205 | 1002.1865 | 173.8188 | 173.7843 | -1.9946 | #N/A
269.4605 | 1002.1841 | 173.8391 | 173.7067 | -1.9398 | #N/A
269.5005 | 1002.2009 | 173.6988 | 173.6353 | -1.7853 | #N/A
269.5405 | 1002.2244 | 173.5036 | 173.5673 | -1.6993 | #N/A
269.5805 | 1002.2354 | 173.412 | 173.4946 | -1.8167 | #N/A
269.6205 | 1002.2512 | 173.2799 | 173.4274 | -1.6797 | #N/A
269.6605 | 1002.2541 | 173.2555 | 173.3675 | -1.4979 | #N/A
269.7005 | 1002.2815 | 173.0277 | 173.3119 | -1.3902 | #N/A
269.7405 | 1002.261 | 173.1985 | 173.259 | -1.3212 | #N/A
269.7805 | 1002.2827 | 173.0175 | 173.2004 | -1.4673 | #N/A
269.8205 | 1002.2883 | 172.9707 | 173.1372 | -1.5798 | #N/A
269.8605 | 1002.3086 | 172.8019 | 173.0791 | -1.4511 | #N/A
269.9005 | 1002.3118 | 172.7755 | 173.0202 | -1.4745 | #N/A
269.9405 | 1002.3059 | 172.8243 | 172.9607 | -1.4862 | #N/A
269.9805 | 1002.313 | 172.7653 | 172.9071 | -1.3414 | #N/A
270.0205 | 1002.3164 | 172.7369 | 172.8454 | -1.5408 | -1.4979
270.0605 | 1002.3315 | 172.6108 | 172.7829 | -1.5631 | #N/A
270.1005 | 1002.3357 | 172.5762 | 172.7288 | -1.3523 | #N/A
270.1405 | 1002.3171 | 172.7308 | 172.6768 | -1.3003 | #N/A
270.1805 | 1002.3188 | 172.7165 | 172.6319 | -1.1225 | #N/A
270.2205 | 1002.313 | 172.7653 | 172.5878 | -1.1029 | #N/A
270.2605 | 1002.3311 | 172.6148 | 172.5499 | -0.94642 | #N/A
270.3005 | 1002.3406 | 172.5355 | 172.4999 | -1.2515 | #N/A
270.3405 | 1002.3389 | 172.5498 | 172.4583 | -1.0382 | #N/A
270.3805 | 1002.3445 | 172.503 | 172.4127 | -1.1414 | #N/A
270.4205 | 1002.3508 | 172.4501 | 172.3681 | -1.1133 | #N/A
270.4605 | 1002.354 | 172.4237 | 172.3282 | -0.99922 | #N/A
270.5006 | 1002.3765 | 172.2366 | 172.2832 | -1.1199 | #N/A
270.5405 | 1002.3962 | 172.0719 | 172.2416 | -1.0445 | #N/A
270.5805 | 1002.3931 | 172.0983 | 172.1566 | -2.1255 | #N/A
270.6205 | 1002.3977 | 172.0597 | 172.095 | -1.539 | #N/A
270.6605 | 1002.3914 | 172.1125 | 172.03 | -1.6248 | #N/A
270.7005 | 1002.3918 | 172.1085 | 171.9534 | -1.9125 | #N/A
270.7405 | 1002.3997 | 172.0434 | 171.8799 | -1.84 | #N/A
270.7805 | 1002.4172 | 171.897 | 171.806 | -1.8479 | #N/A
270.8207 | 1002.4124 | 171.9376 | 171.7371 | -1.7145 | #N/A
270.8605 | 1002.4309 | 171.7831 | 171.672 | -1.6346 | #N/A
270.9005 | 1002.4475 | 171.6448 | 171.608 | -1.6017 | #N/A
270.9405 | 1002.4365 | 171.7363 | 171.5412 | -1.6699 | #N/A
270.9805 | 1002.4463 | 171.655 | 171.4752 | -1.6484 | #N/A
271.0205 | 1002.4429 | 171.6834 | 171.4068 | -1.7102 | -1.6248
271.0605 | 1002.5818 | 170.5263 | 171.3453 | -1.5377 | #N/A
271.1005 | 1002.5237 | 171.0103 | 171.29 | -1.3825 | #N/A
271.1407 | 1002.5386 | 170.8862 | 171.2268 | -1.5728 | #N/A
271.1805 | 1002.5562 | 170.7398 | 171.1656 | -1.5362 | #N/A
271.2205 | 1002.5483 | 170.8049 | 171.1029 | -1.5682 | #N/A
271.2605 | 1002.5437 | 170.8435 | 171.0404 | -1.5624 | #N/A
271.3005 | 1002.5461 | 170.8232 | 170.9821 | -1.4567 | #N/A
271.3405 | 1002.5437 | 170.8435 | 170.9312 | -1.273 | #N/A
271.3805 | 1002.5388 | 170.8842 | 170.874 | -1.4314 | #N/A
271.4205 | 1002.553 | 170.7662 | 170.822 | -1.2985 | #N/A
271.4606 | 1002.5566 | 170.7357 | 170.7703 | -1.288 | #N/A
271.5005 | 1002.5676 | 170.6442 | 170.7131 | -1.4345 | #N/A
271.5405 | 1002.5684 | 170.6381 | 170.6567 | -1.4099 | #N/A
271.5805 | 1002.5688 | 170.6341 | 170.6005 | -1.4059 | #N/A
271.6205 | 1002.5903 | 170.4551 | 170.5885 | -0.30112 | #N/A
271.6605 | 1002.5886 | 170.4693 | 170.5526 | -0.89557 | #N/A
271.7005 | 1002.5872 | 170.4815 | 170.5183 | -0.85849 | #N/A
271.7405 | 1002.5869 | 170.4836 | 170.4841 | -0.85458 | #N/A
271.7807 | 1002.5815 | 170.5283 | 170.4558 | -0.70439 | #N/A
271.8205 | 1002.5762 | 170.5731 | 170.4258 | -0.75462 | #N/A
271.8605 | 1002.5911 | 170.449 | 170.3902 | -0.88974 | #N/A
271.9005 | 1002.593 | 170.4327 | 170.3507 | -0.98749 | #N/A
271.9405 | 1002.6089 | 170.3005 | 170.3037 | -1.1751 | #N/A
271.9805 | 1002.615 | 170.2497 | 170.2609 | -1.0697 | #N/A
272.0205 | 1002.6223 | 170.1887 | 170.214 | -1.1733 | -0.89557
272.0605 | 1002.6184 | 170.2212 | 170.1702 | -1.0951 | #N/A
272.1006 | 1002.6194 | 170.2131 | 170.1206 | -1.2333 | #N/A
272.1405 | 1002.6355 | 170.0789 | 170.065 | -1.3974 | #N/A
272.1805 | 1002.6458 | 169.9935 | 170.0133 | -1.2926 | #N/A
272.2205 | 1002.6628 | 169.8511 | 169.9629 | -1.2593 | #N/A
272.2605 | 1002.6367 | 170.0687 | 169.9106 | -1.3081 | #N/A
272.3005 | 1002.6375 | 170.0626 | 169.8552 | -1.3844 | #N/A
272.3405 | 1002.6572 | 169.8979 | 169.7978 | -1.4334 | #N/A
272.3805 | 1002.667 | 169.8165 | 169.7348 | -1.5761 | #N/A
272.4206 | 1002.6855 | 169.662 | 169.6779 | -1.4181 | #N/A
272.4605 | 1002.6865 | 169.6538 | 169.6202 | -1.4468 | #N/A
272.5005 | 1002.7031 | 169.5156 | 169.5669 | -1.3316 | #N/A
272.5405 | 1002.7043 | 169.5054 | 169.5101 | -1.4216 | #N/A
272.5805 | 1002.7229 | 169.3508 | 169.45 | -1.5017 | #N/A
272.6205 | 1002.7427 | 169.1861 | 169.3872 | -1.5702 | #N/A
272.6605 | 1002.7517 | 169.1109 | 169.3298 | -1.4352 | #N/A
272.7005 | 1002.7459 | 169.1597 | 169.2725 | -1.4315 | #N/A
272.7406 | 1002.7505 | 169.121 | 169.2175 | -1.3704 | #N/A
272.7805 | 1002.7598 | 169.0437 | 169.1672 | -1.2633 | #N/A
272.8205 | 1002.7605 | 169.0376 | 169.107 | -1.5037 | #N/A
272.8605 | 1002.7729 | 168.9339 | 169.0409 | -1.6523 | #N/A
272.9005 | 1002.7688 | 168.9685 | 168.9762 | -1.619 | #N/A
272.9405 | 1002.7729 | 168.9339 | 168.9117 | -1.6113 | #N/A
272.9805 | 1002.7751 | 168.9156 | 168.8503 | -1.535 | #N/A
273.0205 | 1002.7925 | 168.7712 | 168.7919 | -1.4608 | -1.4352
273.0606 | 1002.8098 | 168.6268 | 168.7371 | -1.3663 | #N/A
273.1005 | 1002.8145 | 168.5882 | 168.6788 | -1.4615 | #N/A
273.1405 | 1002.7986 | 168.7204 | 168.6236 | -1.3786 | #N/A
273.1805 | 1002.8142 | 168.5902 | 168.5724 | -1.2808 | #N/A
273.2205 | 1002.8174 | 168.5638 | 168.5283 | -1.1028 | #N/A
273.2605 | 1002.8201 | 168.5414 | 168.4774 | -1.271 | #N/A
273.3005 | 1002.8245 | 168.5048 | 168.4265 | -1.273 | #N/A
273.3405 | 1002.8438 | 168.3442 | 168.3753 | -1.2809 | #N/A
273.3806 | 1002.8594 | 168.214 | 168.3214 | -1.3437 | #N/A
273.4205 | 1002.8682 | 168.1408 | 168.272 | -1.2392 | #N/A
273.4605 | 1002.8772 | 168.0656 | 168.2162 | -1.3942 | #N/A
273.5005 | 1002.8689 | 168.1347 | 168.1572 | -1.4744 | #N/A
273.5405 | 1002.874 | 168.092 | 168.1008 | -1.4117 | #N/A
273.5805 | 1002.8865 | 167.9883 | 168.0473 | -1.3376 | #N/A
273.6205 | 1002.895 | 167.9171 | 167.9982 | -1.2261 | #N/A
273.6605 | 1002.9026 | 167.8541 | 167.9451 | -1.3278 | #N/A
273.7006 | 1002.8894 | 167.9639 | 167.8886 | -1.4079 | #N/A
273.7405 | 1002.9045 | 167.8378 | 167.8322 | -1.4158 | #N/A
273.7805 | 1002.9094 | 167.7971 | 167.7744 | -1.4431 | #N/A
273.8205 | 1002.9197 | 167.7117 | 167.7155 | -1.4744 | #N/A
273.8605 | 1002.9287 | 167.6365 | 167.6492 | -1.6561 | #N/A
273.9005 | 1002.9272 | 167.6487 | 167.5839 | -1.6326 | #N/A
273.9405 | 1002.9429 | 167.5185 | 167.5293 | -1.365 | #N/A
273.9805 | 1002.957 | 167.4005 | 167.4751 | -1.3552 | #N/A
274.0206 | 1002.9514 | 167.4473 | 167.4199 | -1.3761 | -1.3278
274.0605 | 1002.9595 | 167.3802 | 167.3612 | -1.4712 | #N/A
274.1005 | 1002.9629 | 167.3517 | 167.3033 | -1.447 | #N/A
274.1405 | 1002.9802 | 167.2073 | 167.2501 | -1.3297 | #N/A
274.1805 | 1002.9749 | 167.2521 | 167.198 | -1.3041 | #N/A
274.2205 | 1002.9905 | 167.1219 | 167.1457 | -1.3063 | #N/A
274.2605 | 1002.9976 | 167.063 | 167.0843 | -1.535 | #N/A
274.3005 | 1003.0041 | 167.0081 | 167.0242 | -1.5038 | #N/A
274.3406 | 1003.0312 | 166.7823 | 166.9679 | -1.4029 | #N/A
274.3805 | 1003.0476 | 166.6461 | 166.9197 | -1.2092 | #N/A
274.4205 | 1003.0298 | 166.7945 | 166.8649 | -1.3688 | #N/A
274.4605 | 1003.0374 | 166.7315 | 166.8081 | -1.4196 | #N/A
274.5005 | 1003.0493 | 166.6318 | 166.76 | -1.2025 | #N/A
274.5405 | 1003.0522 | 166.6074 | 166.7135 | -1.1635 | #N/A
274.5805 | 1003.0547 | 166.5871 | 166.6623 | -1.2788 | #N/A
274.6205 | 1003.0525 | 166.6054 | 166.6147 | -1.191 | #N/A
274.6605 | 1003.0579 | 166.5606 | 166.563 | -1.2908 | #N/A
274.7005 | 1003.0657 | 166.4956 | 166.5102 | -1.3217 | #N/A
274.7405 | 1003.0811 | 166.3674 | 166.4541 | -1.4021 | #N/A
274.7805 | 1003.0923 | 166.2739 | 166.4003 | -1.3453 | #N/A
274.8205 | 1003.085 | 166.3349 | 166.3447 | -1.3902 | #N/A
274.8605 | 1003.0703 | 166.4569 | 166.287 | -1.4431 | #N/A
274.9005 | 1003.0996 | 166.2129 | 166.2342 | -1.318 | #N/A
274.9405 | 1003.1045 | 166.1722 | 166.1872 | -1.1772 | #N/A
274.9806 | 1003.093 | 166.2678 | 166.1291 | -1.4478 | #N/A
275.0205 | 1003.1023 | 166.1905 | 166.0721 | -1.4287 | -1.2908
275.0605 | 1003.1111 | 166.1173 | 166.017 | -1.3786 | #N/A
275.1005 | 1003.1082 | 166.1417 | 165.9621 | -1.3708 | #N/A
275.1405 | 1003.1243 | 166.0075 | 165.9078 | -1.3589 | #N/A
275.1805 | 1003.145 | 165.8346 | 165.8532 | -1.363 | #N/A
275.2205 | 1003.1499 | 165.794 | 165.7963 | -1.4235 | #N/A
275.2605 | 1003.1584 | 165.7228 | 165.7418 | -1.3631 | #N/A
275.3005 | 1003.1711 | 165.617 | 165.6927 | -1.2246 | #N/A
275.3405 | 1003.1843 | 165.5072 | 165.649 | -1.0945 | #N/A
275.3805 | 1003.1958 | 165.4116 | 165.5985 | -1.2632 | #N/A
275.4205 | 1003.1946 | 165.4218 | 165.5372 | -1.5312 | #N/A
275.4605 | 1003.2109 | 165.2855 | 165.4798 | -1.4371 | #N/A
275.5005 | 1003.2153 | 165.2489 | 165.421 | -1.4686 | #N/A
275.5405 | 1003.2214 | 165.1981 | 165.359 | -1.5506 | #N/A
275.5805 | 1003.2234 | 165.1818 | 165.2977 | -1.5312 | #N/A
275.6205 | 1003.2244 | 165.1737 | 165.2372 | -1.5133 | #N/A
275.6605 | 1003.2227 | 165.1879 | 165.1778 | -1.4845 | #N/A
275.7005 | 1003.2356 | 165.0801 | 165.1203 | -1.4392 | #N/A
275.7405 | 1003.2358 | 165.0781 | 165.0614 | -1.4705 | #N/A
275.7805 | 1003.2341 | 165.0923 | 165.0027 | -1.4684 | #N/A
275.8205 | 1003.2288 | 165.1371 | 164.946 | -1.4178 | #N/A
275.8605 | 1003.2427 | 165.0212 | 164.8927 | -1.3334 | #N/A
275.9005 | 1003.2615 | 164.8646 | 164.8379 | -1.3689 | #N/A
275.9405 | 1003.2791 | 164.7182 | 164.79 | -1.1973 | #N/A
275.9805 | 1003.2878 | 164.6449 | 164.7387 | -1.2823 | #N/A
276.0205 | 1003.2866 | 164.6551 | 164.6902 | -1.2144 | -1.4845
276.0605 | 1003.2935 | 164.5982 | 164.6424 | -1.1928 | #N/A
276.1005 | 1003.3 | 164.5433 | 164.5982 | -1.1067 | #N/A
276.1405 | 1003.2935 | 164.5982 | 164.5506 | -1.1889 | #N/A
276.1805 | 1003.304 | 164.5107 | 164.4977 | -1.3218 | #N/A
276.2205 | 1003.3286 | 164.3053 | 164.4397 | -1.4511 | #N/A
276.2605 | 1003.3333 | 164.2667 | 164.3842 | -1.3855 | #N/A
276.3005 | 1003.3354 | 164.2484 | 164.3264 | -1.448 | #N/A
276.3405 | 1003.3376 | 164.2301 | 164.2658 | -1.5136 | #N/A
276.3805 | 1003.3552 | 164.0836 | 164.2007 | -1.6269 | #N/A
276.4205 | 1003.3455 | 164.165 | 164.146 | -1.3686 | #N/A
276.4605 | 1003.3545 | 164.0898 | 164.0916 | -1.3611 | #N/A
276.5005 | 1003.3625 | 164.0226 | 164.0481 | -1.0871 | #N/A
276.5405 | 1003.3643 | 164.0084 | 164.0006 | -1.187 | #N/A
276.5805 | 1003.3596 | 164.047 | 163.9525 | -1.2022 | #N/A
276.6205 | 1003.3718 | 163.9454 | 163.9006 | -1.2969 | #N/A
276.6605 | 1003.3894 | 163.7989 | 163.8483 | -1.3082 | #N/A
276.7005 | 1003.4038 | 163.679 | 163.7935 | -1.3687 | #N/A
276.7405 | 1003.4087 | 163.6383 | 163.7371 | -1.4098 | #N/A
276.7805 | 1003.4165 | 163.5732 | 163.685 | -1.3044 | #N/A
276.8205 | 1003.4231 | 163.5183 | 163.6354 | -1.2396 | #N/A
276.8605 | 1003.4319 | 163.4451 | 163.585 | -1.2594 | #N/A
276.9005 | 1003.4136 | 163.5976 | 163.5324 | -1.3146 | #N/A
276.9405 | 1003.4314 | 163.4492 | 163.4844 | -1.1999 | #N/A
276.9805 | 1003.4148 | 163.5874 | 163.4282 | -1.406 | #N/A
277.0205 | 1003.436 | 163.4105 | 163.373 | -1.3806 | -1.3082
277.0605 | 1003.4368 | 163.4044 | 163.3184 | -1.3628 | #N/A
277.1005 | 1003.4553 | 163.2499 | 163.2618 | -1.4158 | #N/A
277.1405 | 1003.4634 | 163.1827 | 163.2008 | -1.5251 | #N/A
277.1805 | 1003.4644 | 163.1746 | 163.14 | -1.5215 | #N/A
277.2205 | 1003.48 | 163.0445 | 163.0847 | -1.3821 | #N/A
277.2605 | 1003.4915 | 162.9489 | 163.0342 | -1.2616 | #N/A
277.3005 | 1003.488 | 162.9773 | 162.98 | -1.3551 | #N/A
277.3405 | 1003.4927 | 162.9387 | 162.9245 | -1.3884 | #N/A
277.3805 | 1003.502 | 162.8614 | 162.8676 | -1.4215 | #N/A
277.4205 | 1003.5049 | 162.837 | 162.8114 | -1.404 | #N/A
277.4605 | 1003.521 | 162.7028 | 162.7428 | -1.7168 | #N/A
277.5005 | 1003.5269 | 162.654 | 162.685 | -1.4432 | #N/A
277.5405 | 1003.5327 | 162.6052 | 162.6189 | -1.6542 | #N/A
277.5805 | 1003.541 | 162.536 | 162.5564 | -1.5626 | #N/A
277.6205 | 1003.55 | 162.4608 | 162.4876 | -1.7189 | #N/A
277.6605 | 1003.5618 | 162.3632 | 162.4219 | -1.6425 | #N/A
277.7005 | 1003.562 | 162.3611 | 162.3643 | -1.4409 | #N/A
277.7405 | 1003.5613 | 162.3672 | 162.3069 | -1.4355 | #N/A
277.7805 | 1003.5779 | 162.229 | 162.2503 | -1.4137 | #N/A
277.8205 | 1003.5898 | 162.1293 | 162.1926 | -1.4432 | #N/A
277.8605 | 1003.6006 | 162.0398 | 162.1335 | -1.4782 | #N/A
277.9005 | 1003.6072 | 161.9849 | 162.0708 | -1.5665 | #N/A
277.9405 | 1003.6279 | 161.8121 | 162.0114 | -1.4862 | #N/A
277.9805 | 1003.6116 | 161.9483 | 161.9507 | -1.5155 | #N/A
278.0205 | 1003.6213 | 161.867 | 161.8949 | -1.3961 | -1.6425
278.0605 | 1003.6311 | 161.7856 | 161.8427 | -1.3043 | #N/A
278.1005 | 1003.6514 | 161.6168 | 161.7942 | -1.2124 | #N/A
278.1405 | 1003.6604 | 161.5416 | 161.7392 | -1.3766 | #N/A
278.1805 | 1003.6433 | 161.6839 | 161.6862 | -1.3239 | #N/A
278.2205 | 1003.6436 | 161.6819 | 161.6325 | -1.3414 | #N/A
278.2605 | 1003.6565 | 161.5741 | 161.5772 | -1.3844 | #N/A
278.3005 | 1003.6716 | 161.448 | 161.5169 | -1.5077 | #N/A
278.3405 | 1003.6726 | 161.4399 | 161.464 | -1.3215 | #N/A
278.3805 | 1003.6882 | 161.3097 | 161.4099 | -1.3515 | #N/A
278.4205 | 1003.6875 | 161.3158 | 161.3548 | -1.3785 | #N/A
278.4605 | 1003.6941 | 161.2609 | 161.2999 | -1.3728 | #N/A
278.5005 | 1003.6953 | 161.2508 | 161.2513 | -1.2143 | #N/A
278.5405 | 1003.6897 | 161.2975 | 161.1939 | -1.4353 | #N/A
278.5805 | 1003.6841 | 161.3443 | 161.1395 | -1.361 | #N/A
278.6205 | 1003.7129 | 161.1043 | 161.0868 | -1.316 | #N/A
278.6605 | 1003.7153 | 161.084 | 161.0382 | -1.2142 | #N/A
278.7005 | 1003.7292 | 160.9681 | 160.988 | -1.2574 | #N/A
278.7405 | 1003.7349 | 160.9213 | 160.9299 | -1.4487 | #N/A
278.7805 | 1003.7495 | 160.7993 | 160.8741 | -1.3964 | #N/A
278.8205 | 1003.7429 | 160.8542 | 160.8246 | -1.2378 | #N/A
278.8605 | 1003.7585 | 160.724 | 160.7787 | -1.1478 | #N/A
278.9005 | 1003.7727 | 160.6061 | 160.7298 | -1.2223 | #N/A
278.9405 | 1003.7786 | 160.5573 | 160.6829 | -1.1733 | #N/A
278.9805 | 1003.7795 | 160.5492 | 160.6324 | -1.2632 | #N/A
279.0205 | 1003.7908 | 160.4556 | 160.5815 | -1.2709 | -1.2142
279.0605 | 1003.7913 | 160.4515 | 160.5269 | -1.3649 | #N/A
279.1005 | 1003.7954 | 160.417 | 160.4712 | -1.3923 | #N/A
279.1405 | 1003.803 | 160.3539 | 160.4102 | -1.5272 | #N/A
279.1805 | 1003.8174 | 160.2339 | 160.3561 | -1.3513 | #N/A
279.2205 | 1003.8245 | 160.175 | 160.3034 | -1.318 | #N/A
279.2605 | 1003.8176 | 160.2319 | 160.2511 | -1.3062 | #N/A
279.3005 | 1003.811 | 160.2868 | 160.1982 | -1.3239 | #N/A
279.3405 | 1003.8149 | 160.2543 | 160.1495 | -1.2182 | #N/A
279.3805 | 1003.8252 | 160.1689 | 160.0967 | -1.3162 | #N/A
279.4205 | 1003.8347 | 160.0895 | 160.0473 | -1.2375 | #N/A
279.4605 | 1003.8452 | 160.0021 | 159.999 | -1.2085 | #N/A
279.5005 | 1003.8528 | 159.9391 | 159.9475 | -1.2867 | #N/A
279.5405 | 1003.8657 | 159.8313 | 159.8955 | -1.3004 | #N/A
279.5805 | 1003.8635 | 159.8496 | 159.8439 | -1.2906 | #N/A
279.6205 | 1003.8748 | 159.756 | 159.7857 | -1.4548 | #N/A
279.6605 | 1003.8816 | 159.6991 | 159.726 | -1.4919 | #N/A
279.7005 | 1003.8799 | 159.7133 | 159.6691 | -1.4206 | #N/A
279.7405 | 1003.8923 | 159.6096 | 159.6173 | -1.2954 | #N/A
279.7805 | 1003.9001 | 159.5445 | 159.5656 | -1.2926 | #N/A
279.8205 | 1003.9016 | 159.5323 | 159.5079 | -1.443 | #N/A
279.8605 | 1003.9075 | 159.4835 | 159.4459 | -1.5508 | #N/A
279.9005 | 1003.9128 | 159.4388 | 159.3845 | -1.535 | #N/A
279.9405 | 1003.9236 | 159.3493 | 159.3239 | -1.5154 | #N/A
279.9805 | 1003.9392 | 159.2191 | 159.2648 | -1.4763 | #N/A
280.0205 | 1003.9419 | 159.1968 | 159.2073 | -1.4351 | -1.4919
280.0605 | 1003.9519 | 159.1134 | 159.1484 | -1.4766 | #N/A
280.1005 | 1003.9729 | 158.9385 | 159.0927 | -1.3922 | #N/A
280.1405 | 1003.9817 | 158.8653 | 159.0323 | -1.5097 | #N/A
280.1805 | 1003.9805 | 158.8755 | 158.9721 | -1.5057 | #N/A
280.2205 | 1003.979 | 158.8877 | 158.9143 | -1.4431 | #N/A
280.2605 | 1003.9858 | 158.8307 | 158.8548 | -1.488 | #N/A
280.3005 | 1003.9978 | 158.7311 | 158.7961 | -1.4665 | #N/A
280.3405 | 1004.0046 | 158.6741 | 158.7374 | -1.4684 | #N/A
280.3805 | 1004.0066 | 158.6579 | 158.6787 | -1.4687 | #N/A
280.4205 | 1004.0144 | 158.5928 | 158.6175 | -1.5292 | #N/A
280.4605 | 1004.019 | 158.5541 | 158.5552 | -1.5565 | #N/A
280.5005 | 1004.0247 | 158.5074 | 158.4942 | -1.5253 | #N/A
280.5405 | 1004.0369 | 158.4057 | 158.4363 | -1.449 | #N/A
280.5805 | 1004.0396 | 158.3833 | 158.3771 | -1.4783 | #N/A
280.6205 | 1004.052 | 158.2796 | 158.3179 | -1.4802 | #N/A
280.6605 | 1004.0627 | 158.1901 | 158.2665 | -1.2858 | #N/A
280.7005 | 1004.0618 | 158.1982 | 158.2219 | -1.1154 | #N/A
280.7405 | 1004.0657 | 158.1657 | 158.1709 | -1.273 | #N/A
280.7805 | 1004.0754 | 158.0844 | 158.1095 | -1.537 | #N/A
280.8205 | 1004.0835 | 158.0173 | 158.0534 | -1.4021 | #N/A
280.8605 | 1004.085 | 158.005 | 158.001 | -1.3102 | #N/A
280.9005 | 1004.0984 | 157.8932 | 157.9428 | -1.4549 | #N/A
280.9405 | 1004.1072 | 157.82 | 157.8865 | -1.4058 | #N/A
280.9805 | 1004.114 | 157.763 | 157.8316 | -1.3727 | #N/A
281.0205 | 1004.1201 | 157.7122 | 157.7785 | -1.3278 | -1.2858
281.0605 | 1004.1265 | 157.6593 | 157.7251 | -1.3356 | #N/A
281.1006 | 1004.1367 | 157.5739 | 157.6774 | -1.1894 | #N/A
281.1405 | 1004.1335 | 157.6003 | 157.6292 | -1.208 | #N/A
281.1805 | 1004.1209 | 157.7061 | 157.5823 | -1.1733 | #N/A
281.2205 | 1004.1394 | 157.5515 | 157.5328 | -1.2359 | #N/A
281.2605 | 1004.1709 | 157.2892 | 157.4815 | -1.2827 | #N/A
281.3005 | 1004.1609 | 157.3726 | 157.4317 | -1.2446 | #N/A
281.3405 | 1004.1614 | 157.3685 | 157.3842 | -1.1899 | #N/A
281.3805 | 1004.1863 | 157.1611 | 157.3376 | -1.1635 | #N/A
281.4206 | 1004.1821 | 157.1957 | 157.2886 | -1.2209 | #N/A
281.4605 | 1004.1858 | 157.1651 | 157.2411 | -1.192 | #N/A
281.5005 | 1004.1848 | 157.1733 | 157.1956 | -1.1381 | #N/A
281.5405 | 1004.1914 | 157.1184 | 157.1494 | -1.1537 | #N/A
281.5805 | 1004.1858 | 157.1651 | 157.0995 | -1.2475 | #N/A
281.6205 | 1004.1899 | 157.1306 | 157.0497 | -1.2456 | #N/A
281.6605 | 1004.1985 | 157.0594 | 157.0003 | -1.2358 | #N/A
281.7005 | 1004.217 | 156.9048 | 156.9495 | -1.2691 | #N/A
281.7406 | 1004.2219 | 156.8642 | 156.8958 | -1.3386 | #N/A
281.7805 | 1004.2212 | 156.8703 | 156.8411 | -1.3718 | #N/A
281.8205 | 1004.2239 | 156.8479 | 156.7955 | -1.14 | #N/A
281.8605 | 1004.2288 | 156.8072 | 156.7486 | -1.1732 | #N/A
281.9005 | 1004.238 | 156.7299 | 156.6984 | -1.2534 | #N/A
281.9405 | 1004.2466 | 156.6588 | 156.6498 | -1.2162 | #N/A
281.9805 | 1004.2493 | 156.6364 | 156.6039 | -1.1459 | #N/A
282.0205 | 1004.2581 | 156.5632 | 156.5551 | -1.2203 | -1.2358
282.0606 | 1004.2759 | 156.4147 | 156.4894 | -1.6364 | #N/A
282.1005 | 1004.282 | 156.3639 | 156.4304 | -1.482 | #N/A
282.1405 | 1004.291 | 156.2886 | 156.3675 | -1.5721 | #N/A
282.1805 | 1004.292 | 156.2805 | 156.3058 | -1.5429 | #N/A
282.2205 | 1004.2886 | 156.309 | 156.244 | -1.5447 | #N/A
282.2605 | 1004.3101 | 156.13 | 156.1889 | -1.3765 | #N/A
282.3005 | 1004.3132 | 156.1036 | 156.1381 | -1.2712 | #N/A
282.3405 | 1004.3074 | 156.1524 | 156.0845 | -1.3395 | #N/A
282.3807 | 1004.3179 | 156.0649 | 156.0301 | -1.3529 | #N/A
282.4205 | 1004.3381 | 155.8961 | 155.9728 | -1.44 | #N/A
282.4605 | 1004.3252 | 156.0039 | 155.9184 | -1.359 | #N/A
282.5005 | 1004.3381 | 155.8961 | 155.86 | -1.4607 | #N/A
282.5405 | 1004.3899 | 155.465 | 155.7967 | -1.5838 | #N/A
282.5805 | 1004.3757 | 155.583 | 155.7371 | -1.49 | #N/A
282.6205 | 1004.3821 | 155.5301 | 155.6807 | -1.4098 | #N/A
282.6605 | 1004.3826 | 155.526 | 155.6229 | -1.4432 | #N/A
282.7006 | 1004.3914 | 155.4528 | 155.5722 | -1.2632 | #N/A
282.7405 | 1004.3889 | 155.4731 | 155.5193 | -1.328 | #N/A
282.7805 | 1004.3806 | 155.5423 | 155.4604 | -1.4725 | #N/A
282.8205 | 1004.3884 | 155.4772 | 155.4031 | -1.4314 | #N/A
282.8605 | 1004.3936 | 155.4345 | 155.3464 | -1.4175 | #N/A
282.9005 | 1004.4077 | 155.3166 | 155.2863 | -1.5038 | #N/A
282.9405 | 1004.4077 | 155.3166 | 155.2256 | -1.5174 | #N/A
282.9805 | 1004.429 | 155.1396 | 155.1712 | -1.359 | #N/A
283.0206 | 1004.447 | 154.9891 | 155.114 | -1.4246 | -1.4432
283.0605 | 1004.4441 | 155.0135 | 155.0578 | -1.4108 | #N/A
283.1005 | 1004.4519 | 154.9485 | 155.0214 | -0.90929 | #N/A
283.1405 | 1004.4622 | 154.863 | 154.965 | -1.4099 | #N/A
283.1805 | 1004.4492 | 154.9708 | 154.9119 | -1.3277 | #N/A
283.2205 | 1004.4573 | 154.9037 | 154.8351 | -1.9202 | #N/A
283.2605 | 1004.4724 | 154.7776 | 154.7725 | -1.5644 | #N/A
283.3005 | 1004.4888 | 154.6414 | 154.7099 | -1.5663 | #N/A
283.3406 | 1004.4902 | 154.6292 | 154.645 | -1.6196 | #N/A
283.3805 | 1004.4951 | 154.5885 | 154.5817 | -1.5853 | #N/A
283.4205 | 1004.5073 | 154.4868 | 154.5231 | -1.4646 | #N/A
283.4605 | 1004.5078 | 154.4828 | 154.4665 | -1.4158 | #N/A
283.5005 | 1004.5037 | 154.5173 | 154.4077 | -1.4684 | #N/A
283.5405 | 1004.5137 | 154.4339 | 154.3555 | -1.3062 | #N/A
283.5805 | 1004.5034 | 154.5194 | 154.3093 | -1.1557 | #N/A
283.6205 | 1004.5518 | 154.1167 | 154.2607 | -1.2144 | #N/A
283.6605 | 1004.5479 | 154.1492 | 154.2104 | -1.2555 | #N/A
283.7005 | 1004.6223 | 153.529 | 154.1628 | -1.1907 | #N/A
283.7405 | 1004.5867 | 153.8259 | 154.113 | -1.2456 | #N/A
283.7805 | 1004.5845 | 153.8442 | 154.0586 | -1.361 | #N/A
283.8205 | 1004.5833 | 153.8544 | 154.0088 | -1.2435 | #N/A
283.8605 | 1004.5859 | 153.832 | 153.9691 | -0.9934 | #N/A
283.9005 | 1004.5764 | 153.9113 | 153.923 | -1.1517 | #N/A
283.9405 | 1004.5845 | 153.8442 | 153.869 | -1.3513 | #N/A
283.9806 | 1004.5911 | 153.7893 | 153.8144 | -1.362 | #N/A
284.0205 | 1004.592 | 153.7811 | 153.759 | -1.3874 | -1.2555
284.0605 | 1004.5913 | 153.7872 | 153.6997 | -1.4823 | #N/A
284.1005 | 1004.5957 | 153.7506 | 153.6392 | -1.5135 | #N/A
284.1405 | 1004.6089 | 153.6408 | 153.5793 | -1.4958 | #N/A
284.1805 | 1004.6106 | 153.6266 | 153.5373 | -1.05 | #N/A
284.2205 | 1004.6047 | 153.6754 | 153.4899 | -1.187 | #N/A
284.2605 | 1004.6272 | 153.4883 | 153.4636 | -0.65705 | #N/A
284.3006 | 1004.6277 | 153.4842 | 153.4221 | -1.0337 | #N/A
284.3405 | 1004.6128 | 153.6083 | 153.3785 | -1.0939 | #N/A
284.3805 | 1004.634 | 153.4314 | 153.3322 | -1.1576 | #N/A
284.4205 | 1004.6638 | 153.1832 | 153.282 | -1.2534 | #N/A
284.4605 | 1004.6777 | 153.0673 | 153.2278 | -1.3569 | #N/A
284.5005 | 1004.6807 | 153.0429 | 153.1768 | -1.273 | #N/A
284.5405 | 1004.6887 | 152.9758 | 153.1292 | -1.1909 | #N/A
284.5805 | 1004.7026 | 152.8599 | 153.0812 | -1.2007 | #N/A
284.6205 | 1004.6902 | 152.9636 | 153.0324 | -1.2184 | #N/A
284.6605 | 1004.6829 | 153.0246 | 152.9814 | -1.2769 | #N/A
284.7005 | 1004.696 | 152.9148 | 152.9302 | -1.2789 | #N/A
284.7405 | 1004.7043 | 152.8457 | 152.8776 | -1.314 | #N/A
284.7805 | 1004.7161 | 152.748 | 152.825 | -1.3158 | #N/A
284.8205 | 1004.7207 | 152.7094 | 152.7753 | -1.2418 | #N/A
284.8605 | 1004.7278 | 152.6504 | 152.7265 | -1.2221 | #N/A
284.9005 | 1004.7424 | 152.5284 | 152.6715 | -1.3728 | #N/A
284.9406 | 1004.7459 | 152.4999 | 152.62 | -1.2853 | #N/A
284.9807 | 1004.7434 | 152.5203 | 152.5731 | -1.1685 | #N/A
285.0205 | 1004.7397 | 152.5508 | 152.5229 | -1.2637 | -1.2769
285.0605 | 1004.7419 | 152.5325 | 152.4747 | -1.2026 | #N/A
285.1005 | 1004.7437 | 152.5182 | 152.4276 | -1.179 | #N/A
285.1405 | 1004.7549 | 152.4247 | 152.3776 | -1.2496 | #N/A
285.1805 | 1004.7686 | 152.3108 | 152.3216 | -1.4001 | #N/A
285.2205 | 1004.7747 | 152.26 | 152.264 | -1.4393 | #N/A
285.2606 | 1004.769 | 152.3067 | 152.2078 | -1.403 | #N/A
285.3005 | 1004.7822 | 152.1969 | 152.1522 | -1.3933 | #N/A
285.3405 | 1004.7803 | 152.2132 | 152.0984 | -1.3454 | #N/A
285.3805 | 1004.7842 | 152.1806 | 152.0442 | -1.3532 | #N/A
285.4205 | 1004.7949 | 152.0912 | 151.9943 | -1.2493 | #N/A
285.4605 | 1004.8101 | 151.9651 | 151.9451 | -1.2281 | #N/A
285.5005 | 1004.8347 | 151.7597 | 151.8984 | -1.1657 | #N/A
285.5405 | 1004.8308 | 151.7922 | 151.8507 | -1.1966 | #N/A
285.5806 | 1004.8359 | 151.7495 | 151.7937 | -1.4209 | #N/A
285.6205 | 1004.8586 | 151.5604 | 151.7398 | -1.3498 | #N/A
285.6605 | 1004.865 | 151.5075 | 151.6807 | -1.4783 | #N/A
285.7005 | 1004.8625 | 151.5278 | 151.6241 | -1.4138 | #N/A
285.7405 | 1004.8716 | 151.4526 | 151.5701 | -1.3511 | #N/A
285.7805 | 1004.8779 | 151.3997 | 151.5204 | -1.2418 | #N/A
285.8206 | 1004.884 | 151.3489 | 151.4662 | -1.3497 | #N/A
285.8605 | 1004.8896 | 151.3021 | 151.4139 | -1.3135 | #N/A
285.9005 | 1004.8838 | 151.3509 | 151.3583 | -1.3883 | #N/A
285.9405 | 1004.8958 | 151.2513 | 151.3027 | -1.3924 | #N/A
285.9805 | 1004.8916 | 151.2858 | 151.2498 | -1.3219 | #N/A
286.0205 | 1004.8926 | 151.2777 | 151.1998 | -1.2495 | -1.4783
286.0605 | 1004.9175 | 151.0703 | 151.1565 | -1.0832 | #N/A
286.1005 | 1004.9102 | 151.1313 | 151.1033 | -1.3297 | #N/A
286.1405 | 1004.9282 | 150.9808 | 151.0495 | -1.3434 | #N/A
286.1805 | 1004.9314 | 150.9544 | 150.9971 | -1.3121 | #N/A
286.2205 | 1004.9373 | 150.9055 | 150.9459 | -1.2788 | #N/A
286.2605 | 1004.9297 | 150.9686 | 150.891 | -1.3728 | #N/A
286.3005 | 1004.9382 | 150.8974 | 150.8384 | -1.3161 | #N/A
286.3405 | 1004.9456 | 150.8364 | 150.7882 | -1.2534 | #N/A
286.3805 | 1004.9539 | 150.7673 | 150.7386 | -1.2397 | #N/A
286.4205 | 1004.9578 | 150.7347 | 150.6865 | -1.3023 | #N/A
286.4606 | 1004.96 | 150.7164 | 150.636 | -1.2591 | #N/A
286.5005 | 1004.9661 | 150.6656 | 150.591 | -1.13 | #N/A
286.5405 | 1004.97 | 150.633 | 150.5452 | -1.1438 | #N/A
286.5805 | 1004.9968 | 150.4093 | 150.4994 | -1.1461 | #N/A
286.6205 | 1005.0037 | 150.3524 | 150.4588 | -1.0149 | #N/A
286.6605 | 1005.0225 | 150.1958 | 150.4113 | -1.187 | #N/A
286.7005 | 1005.0247 | 150.1775 | 150.3654 | -1.1478 | #N/A
286.7405 | 1005.0339 | 150.1002 | 150.3159 | -1.2359 | #N/A
286.7805 | 1005.0359 | 150.0839 | 150.2621 | -1.3453 | #N/A
286.8205 | 1005.0344 | 150.0962 | 150.2004 | -1.5428 | #N/A
286.8605 | 1005.0388 | 150.0596 | 150.1402 | -1.5045 | #N/A
286.9005 | 1005.0522 | 149.9477 | 150.0792 | -1.5265 | #N/A
286.9405 | 1005.0415 | 150.0372 | 150.0215 | -1.4432 | #N/A
286.9805 | 1005.0364 | 150.0799 | 149.9628 | -1.4666 | #N/A
287.0205 | 1005.0344 | 150.0962 | 149.9051 | -1.4411 | -1.187
287.0605 | 1005.0356 | 150.086 | 149.848 | -1.4294 | #N/A
287.1005 | 1005.0442 | 150.0148 | 149.7882 | -1.494 | #N/A
287.1405 | 1005.0584 | 149.8969 | 149.7342 | -1.3492 | #N/A
287.1805 | 1005.0715 | 149.787 | 149.684 | -1.2554 | #N/A
287.2205 | 1005.0857 | 149.6691 | 149.6385 | -1.1381 | #N/A
287.2605 | 1005.1052 | 149.5064 | 149.5873 | -1.2809 | #N/A
287.3005 | 1005.1223 | 149.364 | 149.5347 | -1.3141 | #N/A
287.3405 | 1005.1262 | 149.3315 | 149.4847 | -1.2493 | #N/A
287.3805 | 1005.136 | 149.2502 | 149.4315 | -1.3298 | #N/A
287.4205 | 1005.134 | 149.2664 | 149.3794 | -1.3043 | #N/A
287.4605 | 1005.1409 | 149.2095 | 149.3294 | -1.2495 | #N/A
287.5005 | 1005.1399 | 149.2176 | 149.2701 | -1.4807 | #N/A
287.5405 | 1005.1445 | 149.179 | 149.2074 | -1.5679 | #N/A
287.5805 | 1005.1565 | 149.0793 | 149.1427 | -1.6192 | #N/A
287.6205 | 1005.1653 | 149.0061 | 149.0726 | -1.7521 | #N/A
287.6605 | 1005.1604 | 149.0468 | 149.0053 | -1.6816 | #N/A
287.7005 | 1005.1646 | 149.0122 | 148.9372 | -1.7031 | #N/A
287.7406 | 1005.1846 | 148.8455 | 148.8733 | -1.5928 | #N/A
287.7805 | 1005.198 | 148.7336 | 148.8135 | -1.5006 | #N/A
287.8205 | 1005.1919 | 148.7844 | 148.7596 | -1.347 | #N/A
287.8605 | 1005.2004 | 148.7133 | 148.7079 | -1.2908 | #N/A
287.9005 | 1005.2017 | 148.7031 | 148.6562 | -1.2946 | #N/A
287.9405 | 1005.2083 | 148.6482 | 148.6029 | -1.3317 | #N/A
287.9805 | 1005.2266 | 148.4957 | 148.5443 | -1.4644 | #N/A
288.0205 | 1005.2319 | 148.4509 | 148.4823 | -1.5509 | -1.6816
288.0605 | 1005.2366 | 148.4123 | 148.4167 | -1.6386 | #N/A
288.1005 | 1005.2544 | 148.2638 | 148.3484 | -1.7091 | #N/A
288.1405 | 1005.2541 | 148.2659 | 148.2861 | -1.5565 | #N/A
288.1805 | 1005.271 | 148.1255 | 148.2268 | -1.4842 | #N/A
288.2205 | 1005.271 | 148.1255 | 148.1599 | -1.672 | #N/A
288.2605 | 1005.2725 | 148.1133 | 148.0949 | -1.6249 | #N/A
288.3005 | 1005.2734 | 148.1052 | 148.0338 | -1.527 | #N/A
288.3405 | 1005.2834 | 148.0218 | 147.9743 | -1.4882 | #N/A
288.3805 | 1005.2878 | 147.9852 | 147.9182 | -1.4001 | #N/A
288.4205 | 1005.3022 | 147.8652 | 147.8689 | -1.2336 | #N/A
288.4605 | 1005.3169 | 147.7432 | 147.8108 | -1.4529 | #N/A
288.5005 | 1005.3345 | 147.5968 | 147.756 | -1.3708 | #N/A
288.5405 | 1005.3445 | 147.5134 | 147.699 | -1.4236 | #N/A
288.5805 | 1005.3579 | 147.4016 | 147.6443 | -1.3688 | #N/A
288.6205 | 1005.3508 | 147.4605 | 147.5877 | -1.4135 | #N/A
288.6605 | 1005.3506 | 147.4626 | 147.5326 | -1.3788 | #N/A
288.7006 | 1005.3691 | 147.308 | 147.4781 | -1.3578 | #N/A
288.7405 | 1005.3674 | 147.3222 | 147.428 | -1.2564 | #N/A
288.7805 | 1005.3752 | 147.2572 | 147.3778 | -1.2554 | #N/A
288.8205 | 1005.3838 | 147.186 | 147.3251 | -1.318 | #N/A
288.8605 | 1005.3669 | 147.3263 | 147.2691 | -1.3982 | #N/A
288.9005 | 1005.3542 | 147.4321 | 147.2149 | -1.3552 | #N/A
288.9405 | 1005.3831 | 147.1921 | 147.1556 | -1.4821 | #N/A
288.9805 | 1005.3794 | 147.2226 | 147.1033 | -1.3083 | #N/A
289.0205 | 1005.4043 | 147.0152 | 147.0518 | -1.2866 | -1.3788
289.0605 | 1005.4028 | 147.0274 | 147.0068 | -1.1261 | #N/A
289.1005 | 1005.4131 | 146.9419 | 146.9664 | -1.011 | #N/A
289.1405 | 1005.4265 | 146.8301 | 146.9302 | -0.90339 | #N/A
289.1805 | 1005.4241 | 146.8504 | 146.8873 | -1.0736 | #N/A
289.2205 | 1005.4275 | 146.822 | 146.8365 | -1.2691 | #N/A
289.2605 | 1005.4277 | 146.8199 | 146.7919 | -1.1165 | #N/A
289.3005 | 1005.437 | 146.7426 | 146.7487 | -1.0794 | #N/A
289.3405 | 1005.448 | 146.6511 | 146.6949 | -1.3435 | #N/A
289.3805 | 1005.4526 | 146.6125 | 146.6466 | -1.2084 | #N/A
289.4205 | 1005.4729 | 146.4437 | 146.591 | -1.3903 | #N/A
289.4605 | 1005.4656 | 146.5047 | 146.5271 | -1.5975 | #N/A
289.5005 | 1005.4778 | 146.403 | 146.4707 | -1.41 | #N/A
289.5405 | 1005.4749 | 146.4274 | 146.4127 | -1.4509 | #N/A
289.5805 | 1005.4707 | 146.462 | 146.3658 | -1.1713 | #N/A
289.6205 | 1005.4707 | 146.462 | 146.3144 | -1.2846 | #N/A
289.6605 | 1005.4849 | 146.3441 | 146.2603 | -1.3532 | #N/A
289.7005 | 1005.509 | 146.1427 | 146.2081 | -1.3042 | #N/A
289.7405 | 1005.5085 | 146.1468 | 146.1544 | -1.3432 | #N/A
289.7805 | 1005.5022 | 146.1997 | 146.102 | -1.3084 | #N/A
289.8205 | 1005.543 | 145.86 | 146.0486 | -1.3357 | #N/A
289.8605 | 1005.5347 | 145.9292 | 145.9929 | -1.3942 | #N/A
289.9005 | 1005.5405 | 145.8804 | 145.9359 | -1.4235 | #N/A
289.9405 | 1005.5537 | 145.7706 | 145.8808 | -1.3786 | #N/A
289.9805 | 1005.5591 | 145.7258 | 145.8312 | -1.2376 | #N/A
290.0205 | 1005.5605 | 145.7136 | 145.7755 | -1.3946 | -1.3532
290.0605 | 1005.5505 | 145.797 | 145.7284 | -1.1772 | #N/A
290.1005 | 1005.5632 | 145.6913 | 145.6753 | -1.3277 | #N/A
290.1405 | 1005.582 | 145.5347 | 145.6184 | -1.4237 | #N/A
290.1805 | 1005.5894 | 145.4737 | 145.5628 | -1.3883 | #N/A
290.2205 | 1005.5918 | 145.4533 | 145.508 | -1.3708 | #N/A
290.2605 | 1005.5908 | 145.4614 | 145.4612 | -1.1693 | #N/A
290.3005 | 1005.5945 | 145.4309 | 145.4107 | -1.2632 | #N/A
290.3405 | 1005.6111 | 145.2927 | 145.3547 | -1.4001 | #N/A
290.3805 | 1005.6257 | 145.1706 | 145.309 | -1.142 | #N/A
290.4205 | 1005.6248 | 145.1788 | 145.2574 | -1.2906 | #N/A
290.4605 | 1005.6277 | 145.1544 | 145.2076 | -1.2437 | #N/A
290.5005 | 1005.6394 | 145.0568 | 145.1579 | -1.2436 | #N/A
290.5405 | 1005.6248 | 145.1788 | 145.1061 | -1.2944 | #N/A
290.5805 | 1005.6406 | 145.0466 | 145.0534 | -1.318 | #N/A
290.6205 | 1005.6484 | 144.9815 | 144.9966 | -1.4196 | #N/A
290.6605 | 1005.644 | 145.0181 | 144.9437 | -1.3218 | #N/A
290.7005 | 1005.656 | 144.9185 | 144.8922 | -1.2887 | #N/A
290.7405 | 1005.655 | 144.9266 | 144.8399 | -1.3063 | #N/A
290.7805 | 1005.6663 | 144.833 | 144.7864 | -1.3395 | #N/A
290.8205 | 1005.677 | 144.7436 | 144.7345 | -1.2965 | #N/A
290.8605 | 1005.6855 | 144.6724 | 144.6808 | -1.3434 | #N/A
290.9005 | 1005.6958 | 144.587 | 144.6319 | -1.2201 | #N/A
290.9405 | 1005.6958 | 144.587 | 144.5818 | -1.2535 | #N/A
290.9805 | 1005.709 | 144.4772 | 144.5289 | -1.3238 | #N/A
291.0205 | 1005.7207 | 144.3795 | 144.4729 | -1.3982 | -1.3218
291.0605 | 1005.7251 | 144.3429 | 144.4131 | -1.4959 | #N/A
291.1005 | 1005.7278 | 144.3206 | 144.3497 | -1.5859 | #N/A
291.1405 | 1005.7283 | 144.3165 | 144.2922 | -1.4373 | #N/A
291.1805 | 1005.7429 | 144.1945 | 144.2376 | -1.3649 | #N/A
291.2205 | 1005.7524 | 144.1152 | 144.1766 | -1.5252 | #N/A
291.2605 | 1005.759 | 144.0603 | 144.1156 | -1.5233 | #N/A
291.3005 | 1005.7527 | 144.1131 | 144.0509 | -1.6191 | #N/A
291.3405 | 1005.7622 | 144.0338 | 143.9896 | -1.5311 | #N/A
291.3805 | 1005.7634 | 144.0236 | 143.9311 | -1.4627 | #N/A
291.4205 | 1005.7822 | 143.8671 | 143.8716 | -1.4881 | #N/A
291.4605 | 1005.79 | 143.802 | 143.8113 | -1.5077 | #N/A
291.5005 | 1005.8022 | 143.7003 | 143.7486 | -1.5663 | #N/A
291.5405 | 1005.8262 | 143.501 | 143.6878 | -1.5212 | #N/A
291.5805 | 1005.8228 | 143.5295 | 143.6301 | -1.4431 | #N/A
291.6205 | 1005.8201 | 143.5518 | 143.5721 | -1.4489 | #N/A
291.6605 | 1005.8188 | 143.562 | 143.5066 | -1.6387 | #N/A
291.7006 | 1005.8345 | 143.4319 | 143.443 | -1.5833 | #N/A
291.7405 | 1005.8462 | 143.3342 | 143.3856 | -1.4395 | #N/A
291.7805 | 1005.8572 | 143.2427 | 143.3261 | -1.4881 | #N/A
291.8205 | 1005.8574 | 143.2407 | 143.2717 | -1.361 | #N/A
291.8605 | 1005.8596 | 143.2224 | 143.2131 | -1.4646 | #N/A
291.9005 | 1005.8713 | 143.1248 | 143.1528 | -1.5076 | #N/A
291.9405 | 1005.884 | 143.019 | 143.0908 | -1.5487 | #N/A
291.9805 | 1005.8914 | 142.958 | 143.0311 | -1.494 | #N/A
292.0206 | 1005.8989 | 142.895 | 142.9776 | -1.3326 | -1.6387
292.0605 | 1005.9009 | 142.8787 | 142.9246 | -1.3288 | #N/A
292.1005 | 1005.906 | 142.836 | 142.8765 | -1.2026 | #N/A
292.1405 | 1005.9324 | 142.6164 | 142.8234 | -1.3277 | #N/A
292.1805 | 1005.9265 | 142.6652 | 142.7669 | -1.4137 | #N/A
292.2205 | 1005.9221 | 142.7018 | 142.7098 | -1.4276 | #N/A
292.2605 | 1005.9382 | 142.5676 | 142.6554 | -1.359 | #N/A
292.3005 | 1005.929 | 142.6448 | 142.6003 | -1.3767 | #N/A
292.3406 | 1005.9355 | 142.5899 | 142.5485 | -1.2895 | #N/A
292.3805 | 1005.9504 | 142.4659 | 142.4937 | -1.3761 | #N/A
292.4205 | 1005.9568 | 142.413 | 142.4387 | -1.3747 | #N/A
292.4605 | 1005.9688 | 142.3133 | 142.3884 | -1.2573 | #N/A
292.5005 | 1005.957 | 142.411 | 142.3363 | -1.3023 | #N/A
292.5405 | 1005.9675 | 142.3235 | 142.2868 | -1.2398 | #N/A
292.5805 | 1005.9763 | 142.2503 | 142.2356 | -1.2788 | #N/A
292.6205 | 1005.9885 | 142.1486 | 142.1818 | -1.3453 | #N/A
292.6606 | 1005.9966 | 142.0815 | 142.1224 | -1.4784 | #N/A
292.7005 | 1005.9971 | 142.0774 | 142.0642 | -1.4607 | #N/A
292.7405 | 1006.0041 | 142.0185 | 142.006 | -1.4568 | #N/A
292.7805 | 1006.0181 | 141.9025 | 141.9481 | -1.4451 | #N/A
292.8205 | 1006.0188 | 141.8964 | 141.8965 | -1.2905 | #N/A
292.8605 | 1006.0286 | 141.8151 | 141.8387 | -1.4452 | #N/A
292.9005 | 1006.0312 | 141.7927 | 141.7807 | -1.4509 | #N/A
292.9405 | 1006.0283 | 141.8171 | 141.7284 | -1.3063 | #N/A
292.9807 | 1006.0466 | 141.6646 | 141.678 | -1.2556 | #N/A
293.0205 | 1006.0461 | 141.6687 | 141.6222 | -1.4006 | -1.4784
293.0605 | 1006.0586 | 141.565 | 141.5606 | -1.5409 | #N/A
293.1005 | 1006.0688 | 141.4795 | 141.4999 | -1.5174 | #N/A
293.1405 | 1006.0913 | 141.2924 | 141.438 | -1.5467 | #N/A
293.1805 | 1006.114 | 141.1033 | 141.3795 | -1.4627 | #N/A
293.2205 | 1006.1084 | 141.1501 | 141.323 | -1.4118 | #N/A
293.2605 | 1006.1025 | 141.1989 | 141.2669 | -1.4021 | #N/A
293.3006 | 1006.0994 | 141.2253 | 141.2072 | -1.4891 | #N/A
293.3405 | 1006.1094 | 141.142 | 141.1447 | -1.5676 | #N/A
293.3805 | 1006.1167 | 141.0809 | 141.0803 | -1.6093 | #N/A
293.4205 | 1006.1135 | 141.1074 | 141.0187 | -1.5409 | #N/A
293.4605 | 1006.1143 | 141.1013 | 140.9545 | -1.6053 | #N/A
293.5005 | 1006.1428 | 140.8633 | 140.8884 | -1.6523 | #N/A
293.5405 | 1006.1494 | 140.8084 | 140.8262 | -1.5546 | #N/A
293.5805 | 1006.157 | 140.7454 | 140.7608 | -1.6348 | #N/A
293.6206 | 1006.1694 | 140.6417 | 140.6989 | -1.5431 | #N/A
293.6605 | 1006.1711 | 140.6274 | 140.6407 | -1.4602 | #N/A
293.7005 | 1006.1729 | 140.6132 | 140.5854 | -1.3805 | #N/A
293.7405 | 1006.1721 | 140.6193 | 140.5355 | -1.2495 | #N/A
293.7805 | 1006.1907 | 140.4647 | 140.4796 | -1.3961 | #N/A
293.8205 | 1006.2131 | 140.2777 | 140.4224 | -1.4294 | #N/A
293.8605 | 1006.2197 | 140.2227 | 140.3648 | -1.4412 | #N/A
293.9005 | 1006.2209 | 140.2126 | 140.3093 | -1.3884 | #N/A
293.9406 | 1006.2317 | 140.1231 | 140.2488 | -1.5073 | #N/A
293.9805 | 1006.2346 | 140.0987 | 140.1888 | -1.5041 | #N/A
294.0205 | 1006.2407 | 140.0478 | 140.124 | -1.6191 | -1.4602
294.0605 | 1006.2502 | 139.9685 | 140.0701 | -1.3473 | #N/A
294.1005 | 1006.252 | 139.9543 | 140.0129 | -1.4312 | #N/A
294.1405 | 1006.2505 | 139.9665 | 139.9571 | -1.3944 | #N/A
294.1805 | 1006.2637 | 139.8567 | 139.9046 | -1.314 | #N/A
294.2205 | 1006.27 | 139.8038 | 139.8481 | -1.4119 | #N/A
294.2605 | 1006.2827 | 139.6981 | 139.7895 | -1.4625 | #N/A
294.3005 | 1006.281 | 139.7123 | 139.7318 | -1.4452 | #N/A
294.3405 | 1006.2793 | 139.7265 | 139.6712 | -1.5135 | #N/A
294.3805 | 1006.2827 | 139.6981 | 139.6206 | -1.2652 | #N/A
294.4205 | 1006.3054 | 139.5089 | 139.5714 | -1.2299 | #N/A
294.4605 | 1006.3008 | 139.5476 | 139.5214 | -1.2515 | #N/A
294.5005 | 1006.3164 | 139.4174 | 139.4692 | -1.3043 | #N/A
294.5405 | 1006.311 | 139.4622 | 139.4127 | -1.4119 | #N/A
294.5806 | 1006.3281 | 139.3198 | 139.3604 | -1.305 | #N/A
294.6205 | 1006.3311 | 139.2954 | 139.3082 | -1.3075 | #N/A
294.6605 | 1006.3335 | 139.2751 | 139.2559 | -1.3082 | #N/A
294.7005 | 1006.3474 | 139.1591 | 139.2013 | -1.3649 | #N/A
294.7405 | 1006.3557 | 139.09 | 139.1462 | -1.3765 | #N/A
294.7805 | 1006.3523 | 139.1185 | 139.0936 | -1.3161 | #N/A
294.8205 | 1006.3796 | 138.8907 | 139.0434 | -1.2553 | #N/A
294.8605 | 1006.3711 | 138.9619 | 138.9945 | -1.2223 | #N/A
294.9005 | 1006.3733 | 138.9436 | 138.9382 | -1.4079 | #N/A
294.9405 | 1006.3772 | 138.911 | 138.8878 | -1.2593 | #N/A
294.9805 | 1006.3945 | 138.7666 | 138.8381 | -1.2417 | #N/A
295.0205 | 1006.4109 | 138.6304 | 138.7859 | -1.3063 | -1.3082
295.0605 | 1006.4041 | 138.6873 | 138.7365 | -1.2357 | #N/A
295.1005 | 1006.4131 | 138.6121 | 138.6812 | -1.3826 | #N/A
295.1405 | 1006.4153 | 138.5938 | 138.6327 | -1.2123 | #N/A
295.1805 | 1006.4209 | 138.547 | 138.5778 | -1.3708 | #N/A
295.2205 | 1006.4355 | 138.425 | 138.5235 | -1.355 | #N/A
295.2605 | 1006.4343 | 138.4352 | 138.4743 | -1.2318 | #N/A
295.3005 | 1006.4395 | 138.3925 | 138.4231 | -1.2809 | #N/A
295.3405 | 1006.4336 | 138.4413 | 138.3674 | -1.3922 | #N/A
295.3805 | 1006.4551 | 138.2623 | 138.3201 | -1.183 | #N/A
295.4205 | 1006.4399 | 138.3884 | 138.2704 | -1.2417 | #N/A
295.4605 | 1006.4604 | 138.2176 | 138.216 | -1.361 | #N/A
295.5005 | 1006.4639 | 138.1891 | 138.1592 | -1.4197 | #N/A
295.5406 | 1006.4707 | 138.1321 | 138.1015 | -1.4391 | #N/A
295.5805 | 1006.4836 | 138.0244 | 138.0477 | -1.3492 | #N/A
295.6205 | 1006.4795 | 138.0589 | 137.9971 | -1.2632 | #N/A
295.6605 | 1006.5022 | 137.8698 | 137.9526 | -1.1146 | #N/A
295.7005 | 1006.5029 | 137.8637 | 137.9037 | -1.2201 | #N/A
295.7405 | 1006.501 | 137.88 | 137.8452 | -1.4627 | #N/A
295.7805 | 1006.5156 | 137.758 | 137.7878 | -1.4352 | #N/A
295.8205 | 1006.5261 | 137.6705 | 137.7319 | -1.3983 | #N/A
295.8605 | 1006.5273 | 137.6603 | 137.6743 | -1.4411 | #N/A
295.9005 | 1006.5261 | 137.6705 | 137.6092 | -1.6271 | #N/A
295.9405 | 1006.5432 | 137.5281 | 137.5503 | -1.4725 | #N/A
295.9805 | 1006.5544 | 137.4346 | 137.4801 | -1.7539 | #N/A
296.0205 | 1006.5747 | 137.2658 | 137.4144 | -1.6426 | -1.1146
296.0605 | 1006.5789 | 137.2312 | 137.3581 | -1.4079 | #N/A
296.1005 | 1006.5618 | 137.3736 | 137.3148 | -1.0814 | #N/A
296.1405 | 1006.5522 | 137.4529 | 137.2853 | -0.73916 | #N/A
296.1806 | 1006.5676 | 137.3248 | 137.2437 | -1.0362 | #N/A
296.2205 | 1006.6035 | 137.0258 | 137.2004 | -1.0856 | #N/A
296.2605 | 1006.6147 | 136.9323 | 137.1479 | -1.314 | #N/A
296.3005 | 1006.6089 | 136.9811 | 137.0855 | -1.5585 | #N/A
296.3405 | 1006.6194 | 136.8936 | 137.0277 | -1.445 | #N/A
296.3805 | 1006.6367 | 136.7493 | 136.9688 | -1.4724 | #N/A
296.4205 | 1006.6389 | 136.731 | 136.9045 | -1.6074 | #N/A
296.4605 | 1006.6589 | 136.5642 | 136.8344 | -1.7521 | #N/A
296.5005 | 1006.6655 | 136.5093 | 136.7698 | -1.6143 | #N/A
296.5405 | 1006.6396 | 136.7249 | 136.7038 | -1.6514 | #N/A
296.5805 | 1006.6057 | 137.0075 | 136.6488 | -1.3747 | #N/A
296.6205 | 1006.5759 | 137.2556 | 136.5779 | -1.7736 | #N/A
296.6605 | 1006.6091 | 136.9791 | 136.5122 | -1.6423 | #N/A
296.7005 | 1006.6375 | 136.7432 | 136.4406 | -1.7894 | #N/A
296.7406 | 1006.667 | 136.4971 | 136.3736 | -1.6697 | #N/A
296.7805 | 1006.6956 | 136.2591 | 136.3151 | -1.4661 | #N/A
296.8205 | 1006.696 | 136.2551 | 136.2582 | -1.4235 | #N/A
296.8605 | 1006.71 | 136.1392 | 136.1948 | -1.586 | #N/A
296.9005 | 1006.728 | 135.9887 | 136.1355 | -1.4822 | #N/A
296.9405 | 1006.7449 | 135.8483 | 136.0799 | -1.3903 | #N/A
296.9805 | 1006.7449 | 135.8483 | 136.0215 | -1.4587 | #N/A
297.0205 | 1006.7605 | 135.7182 | 135.9682 | -1.3336 | -1.6423
297.0605 | 1006.7463 | 135.8361 | 135.9166 | -1.2906 | #N/A
297.1005 | 1006.8003 | 135.3867 | 135.8568 | -1.494 | #N/A
297.1405 | 1006.7668 | 135.6653 | 135.7802 | -1.9128 | #N/A
297.1805 | 1006.7756 | 135.5921 | 135.6888 | -2.2878 | #N/A
297.2205 | 1006.7769 | 135.5819 | 135.6077 | -2.028 | #N/A
297.2605 | 1006.7859 | 135.5067 | 135.5217 | -2.149 | #N/A
297.3005 | 1006.7925 | 135.4518 | 135.4404 | -2.0315 | #N/A
297.3405 | 1006.8069 | 135.3318 | 135.3761 | -1.6093 | #N/A
297.3805 | 1006.8044 | 135.3521 | 135.3057 | -1.7599 | #N/A
297.4205 | 1006.8103 | 135.3033 | 135.2362 | -1.7364 | #N/A
297.4605 | 1006.821 | 135.2138 | 135.1729 | -1.5812 | #N/A
297.5005 | 1006.8254 | 135.1772 | 135.1144 | -1.4634 | #N/A
297.5405 | 1006.8267 | 135.1671 | 135.0594 | -1.3748 | #N/A
297.5805 | 1006.8262 | 135.1711 | 135.0079 | -1.2886 | #N/A
297.6205 | 1006.8447 | 135.0166 | 134.948 | -1.4978 | #N/A
297.6605 | 1006.8613 | 134.8783 | 134.9056 | -1.0598 | #N/A
297.7005 | 1006.8623 | 134.8702 | 134.8526 | -1.3258 | #N/A
297.7405 | 1006.9058 | 134.5082 | 134.7988 | -1.3434 | #N/A
297.7805 | 1006.9207 | 134.3841 | 134.7438 | -1.3746 | #N/A
297.8205 | 1006.8965 | 134.5854 | 134.6856 | -1.4569 | #N/A
297.8605 | 1006.9158 | 134.4248 | 134.6284 | -1.4295 | #N/A
297.9005 | 1006.9268 | 134.3333 | 134.5732 | -1.3786 | #N/A
297.9405 | 1006.9255 | 134.3434 | 134.5161 | -1.4294 | #N/A
297.9805 | 1006.9275 | 134.3272 | 134.4585 | -1.4392 | #N/A
298.0205 | 1006.9165 | 134.4187 | 134.4012 | -1.4334 | -1.0598
298.0605 | 1006.9214 | 134.378 | 134.3414 | -1.4939 | #N/A
298.1005 | 1006.9334 | 134.2784 | 134.2774 | -1.599 | #N/A
298.1405 | 1006.9326 | 134.2845 | 134.2138 | -1.5903 | #N/A
298.1805 | 1006.9324 | 134.2865 | 134.1536 | -1.5058 | #N/A
298.2205 | 1006.9434 | 134.195 | 134.0988 | -1.3707 | #N/A
298.2605 | 1006.9485 | 134.1523 | 134.0437 | -1.3765 | #N/A
298.3005 | 1006.9678 | 133.9916 | 133.9981 | -1.1401 | #N/A
298.3405 | 1006.9709 | 133.9652 | 133.9526 | -1.1381 | #N/A
298.3805 | 1006.979 | 133.8981 | 133.8977 | -1.3727 | #N/A
298.4205 | 1006.9829 | 133.8655 | 133.8489 | -1.2182 | #N/A
298.4605 | 1006.99 | 133.8066 | 133.7937 | -1.3804 | #N/A
298.5005 | 1007 | 133.7232 | 133.7383 | -1.3846 | #N/A
298.5405 | 1007.012 | 133.6235 | 133.6836 | -1.3688 | #N/A
298.5805 | 1007.0264 | 133.5035 | 133.6196 | -1.5995 | #N/A
298.6205 | 1007.0247 | 133.5178 | 133.5572 | -1.5604 | #N/A
298.6606 | 1007.0327 | 133.4507 | 133.4915 | -1.6391 | #N/A
298.7005 | 1007.0325 | 133.4527 | 133.4256 | -1.6518 | #N/A
298.7405 | 1007.0342 | 133.4385 | 133.3573 | -1.707 | #N/A
298.7805 | 1007.0481 | 133.3225 | 133.2884 | -1.723 | #N/A
298.8205 | 1007.0627 | 133.2005 | 133.2263 | -1.5507 | #N/A
298.8605 | 1007.0679 | 133.1578 | 133.1697 | -1.4157 | #N/A
298.9005 | 1007.0679 | 133.1578 | 133.1131 | -1.4157 | #N/A
298.9405 | 1007.0991 | 132.8975 | 133.0552 | -1.447 | #N/A
298.9806 | 1007.0984 | 132.9036 | 132.994 | -1.5263 | #N/A
299.0205 | 1007.0984 | 132.9036 | 132.9384 | -1.393 | -1.6391
299.0605 | 1007.1162 | 132.7552 | 132.883 | -1.3844 | #N/A
299.1005 | 1007.1162 | 132.7552 | 132.8218 | -1.5311 | #N/A
299.1405 | 1007.1384 | 132.5701 | 132.7637 | -1.4517 | #N/A
299.1805 | 1007.1384 | 132.5701 | 132.705 | -1.4678 | #N/A
299.2205 | 1007.1455 | 132.5111 | 132.6485 | -1.4118 | #N/A
299.2605 | 1007.1584 | 132.4033 | 132.5887 | -1.4957 | #N/A
299.3005 | 1007.1421 | 132.5396 | 132.5294 | -1.4824 | #N/A
299.3405 | 1007.1445 | 132.5193 | 132.4726 | -1.4197 | #N/A
299.3805 | 1007.1477 | 132.4928 | 132.4192 | -1.3356 | #N/A
299.4205 | 1007.1597 | 132.3932 | 132.3633 | -1.3982 | #N/A
299.4605 | 1007.1738 | 132.2752 | 132.3057 | -1.4392 | #N/A
299.5005 | 1007.1636 | 132.3606 | 132.2537 | -1.3004 | #N/A
299.5405 | 1007.1729 | 132.2833 | 132.1997 | -1.3489 | #N/A
299.5805 | 1007.2031 | 132.0312 | 132.1402 | -1.4884 | #N/A
299.6205 | 1007.2078 | 131.9925 | 132.0858 | -1.3579 | #N/A
299.6605 | 1007.2078 | 131.9925 | 132.0299 | -1.3994 | #N/A
299.7005 | 1007.209 | 131.9824 | 131.9788 | -1.2789 | #N/A
299.7405 | 1007.2192 | 131.897 | 131.9237 | -1.3766 | #N/A
299.7805 | 1007.2192 | 131.897 | 131.8691 | -1.3649 | #N/A
299.8205 | 1007.2253 | 131.8461 | 131.8164 | -1.318 | #N/A
299.8605 | 1007.2295 | 131.8115 | 131.758 | -1.4586 | #N/A
299.9005 | 1007.2424 | 131.7037 | 131.6993 | -1.4686 | #N/A
299.9405 | 1007.2476 | 131.661 | 131.64 | -1.4822 | #N/A
299.9805 | 1007.2615 | 131.5451 | 131.5874 | -1.314 | #N/A
300.0205 | 1007.2668 | 131.5004 | 131.5378 | -1.2418 | -1.3994
300.0605 | 1007.2842 | 131.356 | 131.4775 | -1.5076 | #N/A
300.1005 | 1007.2859 | 131.3418 | 131.4182 | -1.4823 | #N/A
300.1405 | 1007.2908 | 131.3011 | 131.3627 | -1.3864 | #N/A
300.1805 | 1007.2981 | 131.2401 | 131.3086 | -1.3532 | #N/A
300.2205 | 1007.3103 | 131.1384 | 131.2531 | -1.3863 | #N/A
300.2605 | 1007.3159 | 131.0916 | 131.1913 | -1.5424 | #N/A
300.3005 | 1007.323 | 131.0326 | 131.1325 | -1.4728 | #N/A
300.3405 | 1007.3242 | 131.0225 | 131.0705 | -1.5507 | #N/A
300.3805 | 1007.3279 | 130.992 | 131.0096 | -1.5233 | #N/A
300.4205 | 1007.3328 | 130.9513 | 130.9479 | -1.541 | #N/A
300.4605 | 1007.3237 | 131.0265 | 130.8874 | -1.5134 | #N/A
300.5005 | 1007.3289 | 130.9838 | 130.8254 | -1.5505 | #N/A
300.5405 | 1007.3518 | 130.7927 | 130.7654 | -1.4999 | #N/A
300.5805 | 1007.3579 | 130.7418 | 130.705 | -1.5095 | #N/A
300.6205 | 1007.3762 | 130.5893 | 130.6448 | -1.5038 | #N/A
300.6605 | 1007.3767 | 130.5852 | 130.5809 | -1.5995 | #N/A
300.7005 | 1007.3809 | 130.5507 | 130.5158 | -1.627 | #N/A
300.7405 | 1007.4019 | 130.3758 | 130.4537 | -1.5527 | #N/A
300.7805 | 1007.4028 | 130.3676 | 130.3962 | -1.4372 | #N/A
300.8205 | 1007.4128 | 130.2843 | 130.334 | -1.5545 | #N/A
300.8605 | 1007.4155 | 130.2619 | 130.2728 | -1.5291 | #N/A
300.9005 | 1007.4219 | 130.209 | 130.21 | -1.5722 | #N/A
300.9405 | 1007.4314 | 130.1297 | 130.15 | -1.4998 | #N/A
300.9805 | 1007.4412 | 130.0484 | 130.0827 | -1.6818 | #N/A
301.0205 | 1007.4487 | 129.9853 | 130.0112 | -1.7871 | -1.5995
301.0605 | 1007.4553 | 129.9304 | 129.9423 | -1.7229 | #N/A
301.1005 | 1007.4719 | 129.7921 | 129.8789 | -1.5859 | #N/A
301.1405 | 1007.4856 | 129.6782 | 129.8225 | -1.4099 | #N/A
301.1805 | 1007.4939 | 129.6091 | 129.7633 | -1.4782 | #N/A
301.2205 | 1007.4919 | 129.6254 | 129.706 | -1.4323 | #N/A
301.2605 | 1007.4897 | 129.6437 | 129.6396 | -1.6614 | #N/A
301.3005 | 1007.51 | 129.4749 | 129.5769 | -1.5683 | #N/A
301.3405 | 1007.5139 | 129.4423 | 129.5175 | -1.4842 | #N/A
301.3805 | 1007.5205 | 129.3874 | 129.4552 | -1.5566 | #N/A
301.4205 | 1007.5151 | 129.4322 | 129.3915 | -1.5937 | #N/A
301.4605 | 1007.5427 | 129.2023 | 129.3262 | -1.6308 | #N/A
301.5005 | 1007.5469 | 129.1678 | 129.2598 | -1.6601 | #N/A
301.5405 | 1007.5439 | 129.1922 | 129.1921 | -1.6934 | #N/A
301.5805 | 1007.5498 | 129.1434 | 129.1287 | -1.5839 | #N/A
301.6205 | 1007.5339 | 129.2756 | 129.0653 | -1.5859 | #N/A
301.6605 | 1007.5608 | 129.0519 | 129.0038 | -1.537 | #N/A
301.7005 | 1007.5557 | 129.0946 | 128.9486 | -1.3806 | #N/A
301.7405 | 1007.5881 | 128.8241 | 128.8926 | -1.4001 | #N/A
301.7805 | 1007.5977 | 128.7448 | 128.8348 | -1.4451 | #N/A
301.8205 | 1007.5881 | 128.8241 | 128.7726 | -1.5545 | #N/A
301.8605 | 1007.6072 | 128.6655 | 128.7232 | -1.2358 | #N/A
301.9005 | 1007.6145 | 128.6045 | 128.6734 | -1.2436 | #N/A
301.9405 | 1007.6255 | 128.5129 | 128.6206 | -1.3199 | #N/A
301.9805 | 1007.6387 | 128.4031 | 128.5618 | -1.4705 | #N/A
302.0205 | 1007.6526 | 128.2872 | 128.5008 | -1.5253 | -1.537
302.0605 | 1007.6465 | 128.3381 | 128.4389 | -1.5467 | #N/A
302.1005 | 1007.6533 | 128.2811 | 128.3722 | -1.668 | #N/A
302.1405 | 1007.6638 | 128.1937 | 128.3021 | -1.7538 | #N/A
302.1805 | 1007.658 | 128.2425 | 128.2277 | -1.8594 | #N/A
302.2205 | 1007.6687 | 128.153 | 128.1561 | -1.7895 | #N/A
302.2605 | 1007.6724 | 128.1225 | 128.08 | -1.9028 | #N/A
302.3006 | 1007.6838 | 128.0269 | 128.0168 | -1.5741 | #N/A
302.3405 | 1007.6643 | 128.1896 | 127.9508 | -1.6566 | #N/A
302.3805 | 1007.6692 | 128.1489 | 127.8834 | -1.6837 | #N/A
302.4205 | 1007.6853 | 128.0147 | 127.8213 | -1.5545 | #N/A
302.4605 | 1007.6987 | 127.9028 | 127.757 | -1.6053 | #N/A
302.5005 | 1007.7332 | 127.6161 | 127.6936 | -1.5859 | #N/A
302.5405 | 1007.74 | 127.5592 | 127.6328 | -1.5193 | #N/A
302.5805 | 1007.7522 | 127.4575 | 127.5737 | -1.4783 | #N/A
302.6207 | 1007.7688 | 127.3192 | 127.5066 | -1.6703 | #N/A
302.6605 | 1007.7661 | 127.3416 | 127.442 | -1.6226 | #N/A
302.7005 | 1007.7842 | 127.1911 | 127.3808 | -1.5292 | #N/A
302.7405 | 1007.7932 | 127.1158 | 127.3151 | -1.6425 | #N/A
302.7805 | 1007.7854 | 127.1809 | 127.2517 | -1.5857 | #N/A
302.8205 | 1007.8037 | 127.0284 | 127.1848 | -1.672 | #N/A
302.8605 | 1007.7983 | 127.0731 | 127.1201 | -1.6172 | #N/A
302.9005 | 1007.8013 | 127.0487 | 127.0507 | -1.7345 | #N/A
302.9405 | 1007.8149 | 126.9348 | 126.985 | -1.6425 | #N/A
302.9805 | 1007.8235 | 126.8636 | 126.9117 | -1.8343 | #N/A
303.0205 | 1007.8284 | 126.823 | 126.8416 | -1.7521 | -1.6226
303.0605 | 1007.8372 | 126.7498 | 126.7741 | -1.6875 | #N/A
303.1005 | 1007.856 | 126.5932 | 126.7118 | -1.5564 | #N/A
303.1405 | 1007.855 | 126.6013 | 126.6496 | -1.5547 | #N/A
303.1805 | 1007.8547 | 126.6033 | 126.5874 | -1.5565 | #N/A
303.2205 | 1007.863 | 126.5342 | 126.5206 | -1.67 | #N/A
303.2606 | 1007.8667 | 126.5037 | 126.4573 | -1.5757 | #N/A
303.3005 | 1007.8811 | 126.3837 | 126.3965 | -1.5274 | #N/A
303.3405 | 1007.8857 | 126.3451 | 126.3277 | -1.7189 | #N/A
303.3805 | 1007.8809 | 126.3857 | 126.2642 | -1.5878 | #N/A
303.4205 | 1007.8743 | 126.4406 | 126.2003 | -1.5974 | #N/A
303.4605 | 1007.9143 | 126.1071 | 126.1343 | -1.6485 | #N/A
303.5005 | 1007.9175 | 126.0807 | 126.0722 | -1.5544 | #N/A
303.5405 | 1007.9438 | 125.861 | 126.013 | -1.4804 | #N/A
303.5805 | 1007.9343 | 125.9404 | 125.9345 | -1.9613 | #N/A
303.6205 | 1007.9463 | 125.8407 | 125.8633 | -1.7795 | #N/A
303.6605 | 1007.9631 | 125.7004 | 125.7978 | -1.6387 | #N/A
303.7005 | 1007.9746 | 125.6048 | 125.7326 | -1.6289 | #N/A
303.7405 | 1007.9817 | 125.5458 | 125.6672 | -1.6346 | #N/A
303.7805 | 1007.9832 | 125.5336 | 125.6056 | -1.541 | #N/A
303.8205 | 1008 | 125.3933 | 125.5421 | -1.5876 | #N/A
303.8605 | 1008.002 | 125.377 | 125.4805 | -1.5391 | #N/A
303.9006 | 1007.9978 | 125.4116 | 125.4167 | -1.5894 | #N/A
303.9405 | 1008.0071 | 125.3343 | 125.3499 | -1.6765 | #N/A
303.9805 | 1008.009 | 125.3181 | 125.279 | -1.7716 | #N/A
304.0205 | 1008.0083 | 125.3242 | 125.2201 | -1.4724 | -1.6387
304.0605 | 1008.0732 | 124.7832 | 125.1594 | -1.5173 | #N/A
304.1005 | 1008.0593 | 124.8991 | 125.1071 | -1.3081 | #N/A
304.1405 | 1008.0605 | 124.889 | 125.0518 | -1.3825 | #N/A
304.1805 | 1008.0584 | 124.9073 | 124.9969 | -1.3728 | #N/A
304.2206 | 1008.0588 | 124.9032 | 124.9452 | -1.2878 | #N/A
304.2605 | 1008.0554 | 124.9317 | 124.893 | -1.309 | #N/A
304.3005 | 1008.0649 | 124.8524 | 124.8392 | -1.3454 | #N/A
304.3405 | 1008.0732 | 124.7832 | 124.7868 | -1.3101 | #N/A
304.3805 | 1008.085 | 124.6856 | 124.7344 | -1.31 | #N/A
304.4205 | 1008.0894 | 124.649 | 124.6735 | -1.5234 | #N/A
304.4605 | 1008.0955 | 124.5982 | 124.6103 | -1.58 | #N/A
304.5005 | 1008.0981 | 124.5758 | 124.5512 | -1.4761 | #N/A
304.5406 | 1008.1069 | 124.5026 | 124.4893 | -1.5418 | #N/A
304.5805 | 1008.1072 | 124.5005 | 124.4269 | -1.5678 | #N/A
304.6205 | 1008.1069 | 124.5026 | 124.3839 | -1.0735 | #N/A
304.6605 | 1008.1177 | 124.4131 | 124.3311 | -1.3199 | #N/A
304.7005 | 1008.1245 | 124.3561 | 124.2721 | -1.4743 | #N/A
304.7405 | 1008.1375 | 124.2484 | 124.2114 | -1.5193 | #N/A
304.7805 | 1008.1497 | 124.1467 | 124.1517 | -1.492 | #N/A
304.8205 | 1008.1467 | 124.1711 | 124.0875 | -1.6055 | #N/A
304.8606 | 1008.1636 | 124.0308 | 124.0218 | -1.6378 | #N/A
304.9005 | 1008.1921 | 123.7928 | 123.959 | -1.5749 | #N/A
304.9405 | 1008.1951 | 123.7684 | 123.8957 | -1.582 | #N/A
304.9805 | 1008.1914 | 123.7989 | 123.8301 | -1.6387 | #N/A
305.0205 | 1008.2021 | 123.7094 | 123.7643 | -1.6464 | -1.3199
305.0605 | 1008.2034 | 123.6993 | 123.6948 | -1.7364 | #N/A
305.1005 | 1008.2073 | 123.6667 | 123.627 | -1.6953 | #N/A
305.1405 | 1008.2241 | 123.5264 | 123.5576 | -1.7345 | #N/A
305.1806 | 1008.2446 | 123.3556 | 123.4862 | -1.78 | #N/A
305.2205 | 1008.248 | 123.3271 | 123.4188 | -1.6907 | #N/A
305.2605 | 1008.2451 | 123.3515 | 123.3518 | -1.6739 | #N/A
305.3005 | 1008.2559 | 123.262 | 123.2864 | -1.6348 | #N/A
305.3405 | 1008.27 | 123.1441 | 123.2177 | -1.7188 | #N/A
305.3805 | 1008.2693 | 123.1502 | 123.1478 | -1.7462 | #N/A
305.4205 | 1008.2825 | 123.0404 | 123.0801 | -1.6934 | #N/A
305.4605 | 1008.2939 | 122.9448 | 123.0233 | -1.4197 | #N/A
305.5006 | 1008.301 | 122.8858 | 122.9643 | -1.4701 | #N/A
305.5405 | 1008.3149 | 122.7699 | 122.9032 | -1.5338 | #N/A
305.5805 | 1008.3186 | 122.7394 | 122.8458 | -1.4333 | #N/A
305.6205 | 1008.3237 | 122.6967 | 122.784 | -1.5468 | #N/A
305.6605 | 1008.3298 | 122.6458 | 122.7244 | -1.4898 | #N/A
305.7005 | 1008.3281 | 122.6601 | 122.6652 | -1.4804 | #N/A
305.7405 | 1008.3335 | 122.6153 | 122.6075 | -1.4411 | #N/A
305.7805 | 1008.3416 | 122.5482 | 122.5466 | -1.5234 | #N/A
305.8206 | 1008.3643 | 122.3591 | 122.4827 | -1.5932 | #N/A
305.8605 | 1008.3647 | 122.355 | 122.4174 | -1.6354 | #N/A
305.9005 | 1008.375 | 122.2696 | 122.3583 | -1.4783 | #N/A
305.9405 | 1008.3694 | 122.3164 | 122.2982 | -1.5017 | #N/A
305.9805 | 1008.3791 | 122.235 | 122.2364 | -1.5467 | #N/A
306.0205 | 1008.3823 | 122.2086 | 122.1727 | -1.5917 | -1.4898
306.0605 | 1008.3811 | 122.2188 | 122.1115 | -1.5291 | #N/A
306.1005 | 1008.3965 | 122.0907 | 122.0527 | -1.4707 | #N/A
306.1406 | 1008.3933 | 122.1171 | 121.995 | -1.4387 | #N/A
306.1805 | 1008.4089 | 121.9869 | 121.9358 | -1.4848 | #N/A
306.2205 | 1008.4246 | 121.8568 | 121.8757 | -1.5018 | #N/A
306.2605 | 1008.4382 | 121.7429 | 121.8116 | -1.6015 | #N/A
306.3005 | 1008.4446 | 121.69 | 121.7447 | -1.6738 | #N/A
306.3405 | 1008.4595 | 121.566 | 121.6781 | -1.6641 | #N/A
306.3805 | 1008.4546 | 121.6066 | 121.6176 | -1.5134 | #N/A
306.4205 | 1008.4568 | 121.5883 | 121.56 | -1.4394 | #N/A
306.4606 | 1008.4756 | 121.4317 | 121.501 | -1.4719 | #N/A
306.5005 | 1008.4927 | 121.2894 | 121.4407 | -1.5103 | #N/A
306.5405 | 1008.4919 | 121.2955 | 121.3805 | -1.5057 | #N/A
306.5805 | 1008.4985 | 121.2406 | 121.3156 | -1.6231 | #N/A
306.6205 | 1008.4988 | 121.2386 | 121.2493 | -1.6562 | #N/A
306.6605 | 1008.5085 | 121.1572 | 121.1862 | -1.5781 | #N/A
306.7005 | 1008.5173 | 121.084 | 121.121 | -1.6307 | #N/A
306.7405 | 1008.5281 | 120.9945 | 121.0577 | -1.5822 | #N/A
306.7806 | 1008.5425 | 120.8745 | 121.0002 | -1.433 | #N/A
306.8205 | 1008.5493 | 120.8176 | 120.9419 | -1.4611 | #N/A
306.8605 | 1008.5532 | 120.785 | 120.881 | -1.5234 | #N/A
306.9005 | 1008.5444 | 120.8583 | 120.8243 | -1.4177 | #N/A
306.9405 | 1008.5593 | 120.7342 | 120.76 | -1.6073 | #N/A
306.9805 | 1008.5574 | 120.7505 | 120.6949 | -1.6289 | #N/A
307.0205 | 1008.5671 | 120.6691 | 120.6292 | -1.6424 | -1.5781
307.0605 | 1008.585 | 120.5207 | 120.5741 | -1.3768 | #N/A
307.1006 | 1008.5879 | 120.4963 | 120.5136 | -1.5078 | #N/A
307.1405 | 1008.5935 | 120.4495 | 120.4529 | -1.521 | #N/A
307.1805 | 1008.5969 | 120.421 | 120.3901 | -1.5704 | #N/A
307.2205 | 1008.6064 | 120.3417 | 120.3274 | -1.5683 | #N/A
307.2605 | 1008.604 | 120.362 | 120.2643 | -1.5779 | #N/A
307.3005 | 1008.6201 | 120.2278 | 120.2054 | -1.4725 | #N/A
307.3405 | 1008.6348 | 120.1058 | 120.1508 | -1.3649 | #N/A
307.3805 | 1008.6365 | 120.0916 | 120.0928 | -1.449 | #N/A
307.4205 | 1008.6553 | 119.935 | 120.0313 | -1.537 | #N/A
307.4605 | 1008.6602 | 119.8943 | 119.9669 | -1.6114 | #N/A
307.5005 | 1008.6807 | 119.7235 | 119.9089 | -1.449 | #N/A
307.5405 | 1008.6646 | 119.8577 | 119.8484 | -1.5135 | #N/A
307.5805 | 1008.6807 | 119.7235 | 119.7908 | -1.4391 | #N/A
307.6205 | 1008.688 | 119.6625 | 119.7345 | -1.4079 | #N/A
307.6605 | 1008.6948 | 119.6055 | 119.6755 | -1.4744 | #N/A
307.7005 | 1008.7043 | 119.5262 | 119.616 | -1.4882 | #N/A
307.7405 | 1008.7144 | 119.4428 | 119.5586 | -1.4329 | #N/A
307.7805 | 1008.7119 | 119.4632 | 119.5011 | -1.4397 | #N/A
307.8205 | 1008.7129 | 119.455 | 119.4374 | -1.5918 | #N/A
307.8605 | 1008.7302 | 119.3106 | 119.3764 | -1.5252 | #N/A
307.9005 | 1008.7454 | 119.1846 | 119.3195 | -1.4235 | #N/A
307.9405 | 1008.7454 | 119.1846 | 119.2575 | -1.5487 | #N/A
307.9805 | 1008.7402 | 119.2273 | 119.1992 | -1.4587 | #N/A
308.0205 | 1008.7463 | 119.1764 | 119.1357 | -1.5859 | -1.4744
308.0606 | 1008.7468 | 119.1724 | 119.079 | -1.4156 | #N/A
308.1005 | 1008.7607 | 119.0564 | 119.0155 | -1.5904 | #N/A
308.1405 | 1008.772 | 118.9629 | 118.9519 | -1.5898 | #N/A
308.1805 | 1008.7793 | 118.9019 | 118.8847 | -1.6817 | #N/A
308.2205 | 1008.7761 | 118.9283 | 118.8195 | -1.6286 | #N/A
308.2605 | 1008.7859 | 118.847 | 118.7563 | -1.5802 | #N/A
308.3005 | 1008.8027 | 118.7066 | 118.6908 | -1.6367 | #N/A
308.3405 | 1008.8105 | 118.6416 | 118.6227 | -1.7033 | #N/A
308.3806 | 1008.8125 | 118.6253 | 118.5563 | -1.6565 | #N/A
308.4205 | 1008.8298 | 118.4809 | 118.4948 | -1.5423 | #N/A
308.4605 | 1008.8374 | 118.4179 | 118.4373 | -1.4373 | #N/A
308.5005 | 1008.8582 | 118.245 | 118.3747 | -1.5643 | #N/A
308.5405 | 1008.8579 | 118.247 | 118.3068 | -1.6971 | #N/A
308.5805 | 1008.8625 | 118.2084 | 118.2433 | -1.5879 | #N/A
308.6205 | 1008.8791 | 118.0701 | 118.1812 | -1.5526 | #N/A
308.6605 | 1008.8979 | 117.9135 | 118.1176 | -1.5899 | #N/A
308.7006 | 1008.8982 | 117.9115 | 118.0541 | -1.5839 | #N/A
308.7405 | 1008.9016 | 117.883 | 117.9894 | -1.6211 | #N/A
308.7805 | 1008.9187 | 117.7407 | 117.9176 | -1.7952 | #N/A
308.8205 | 1008.9246 | 117.6918 | 117.8473 | -1.756 | #N/A
308.8605 | 1008.9202 | 117.7285 | 117.7773 | -1.7518 | #N/A
308.9005 | 1008.9224 | 117.7102 | 117.7112 | -1.6507 | #N/A
308.9405 | 1008.9248 | 117.6898 | 117.6452 | -1.6502 | #N/A
308.9805 | 1008.9407 | 117.5576 | 117.582 | -1.5821 | #N/A
309.0205 | 1008.9521 | 117.462 | 117.5173 | -1.6155 | -1.5899
309.0605 | 1008.9446 | 117.5251 | 117.4585 | -1.4701 | #N/A
309.1005 | 1008.9407 | 117.5576 | 117.3945 | -1.5995 | #N/A
309.1405 | 1008.9592 | 117.4031 | 117.3313 | -1.582 | #N/A
309.1805 | 1008.9702 | 117.3116 | 117.2763 | -1.3745 | #N/A
309.2205 | 1008.9812 | 117.22 | 117.2259 | -1.2594 | #N/A
309.2605 | 1009.0002 | 117.0614 | 117.1722 | -1.3434 | #N/A
309.3005 | 1009.0051 | 117.0207 | 117.1151 | -1.4256 | #N/A
309.3405 | 1009.0215 | 116.8845 | 117.0618 | -1.3316 | #N/A
309.3805 | 1009.0166 | 116.9252 | 117.0099 | -1.3003 | #N/A
309.4205 | 1009.0186 | 116.9089 | 116.9519 | -1.449 | #N/A
309.4605 | 1009.0273 | 116.8357 | 116.8911 | -1.5194 | #N/A
309.5005 | 1009.0393 | 116.736 | 116.8279 | -1.5797 | #N/A
309.5405 | 1009.0415 | 116.7177 | 116.7733 | -1.3651 | #N/A
309.5806 | 1009.0576 | 116.5835 | 116.7197 | -1.3375 | #N/A
309.6205 | 1009.0601 | 116.5632 | 116.6598 | -1.5003 | #N/A
309.6605 | 1009.0508 | 116.6404 | 116.5947 | -1.6271 | #N/A
309.7005 | 1009.0552 | 116.6038 | 116.5373 | -1.4369 | #N/A
309.7405 | 1009.0659 | 116.5144 | 116.4776 | -1.4921 | #N/A
309.7805 | 1009.0796 | 116.4005 | 116.4207 | -1.4216 | #N/A
309.8205 | 1009.0852 | 116.3537 | 116.3679 | -1.3198 | #N/A
309.8605 | 1009.0867 | 116.3415 | 116.3067 | -1.5311 | #N/A
309.9005 | 1009.1011 | 116.2215 | 116.248 | -1.4686 | #N/A
309.9405 | 1009.1121 | 116.13 | 116.1882 | -1.4939 | #N/A
309.9805 | 1009.1221 | 116.0466 | 116.1294 | -1.4704 | #N/A
310.0205 | 1009.1111 | 116.1381 | 116.0688 | -1.5136 | -1.6271
310.0605 | 1009.1196 | 116.067 | 116.0059 | -1.5741 | #N/A
310.1005 | 1009.1313 | 115.9693 | 115.9397 | -1.6543 | #N/A
310.1405 | 1009.144 | 115.8636 | 115.8759 | -1.5936 | #N/A
310.1805 | 1009.1384 | 115.9104 | 115.8153 | -1.5155 | #N/A
310.2205 | 1009.1565 | 115.7599 | 115.742 | -1.8322 | #N/A
310.2605 | 1009.1587 | 115.7416 | 115.6696 | -1.8107 | #N/A
310.3005 | 1009.165 | 115.6887 | 115.5991 | -1.7603 | #N/A
310.3405 | 1009.1963 | 115.4284 | 115.5341 | -1.6285 | #N/A
310.3805 | 1009.2048 | 115.3572 | 115.4698 | -1.6054 | #N/A
310.4205 | 1009.2031 | 115.3714 | 115.4045 | -1.6328 | #N/A
310.4605 | 1009.2021 | 115.3796 | 115.3398 | -1.6169 | #N/A
310.5005 | 1009.2163 | 115.2616 | 115.2744 | -1.6368 | #N/A
310.5406 | 1009.2358 | 115.0989 | 115.2145 | -1.4926 | #N/A
310.5805 | 1009.248 | 114.9973 | 115.1481 | -1.6641 | #N/A
310.6205 | 1009.2566 | 114.9261 | 115.078 | -1.7527 | #N/A
310.6605 | 1009.2493 | 114.9871 | 115.0146 | -1.5852 | #N/A
310.7005 | 1009.2795 | 114.7349 | 114.9527 | -1.5468 | #N/A
310.7405 | 1009.2812 | 114.7207 | 114.8852 | -1.6876 | #N/A
310.7805 | 1009.2859 | 114.682 | 114.822 | -1.5817 | #N/A
310.8205 | 1009.2827 | 114.7085 | 114.7563 | -1.6408 | #N/A
310.8606 | 1009.2856 | 114.6841 | 114.6929 | -1.5816 | #N/A
310.9005 | 1009.2905 | 114.6434 | 114.6389 | -1.3529 | #N/A
310.9405 | 1009.303 | 114.5397 | 114.5851 | -1.3446 | #N/A
310.9805 | 1009.3164 | 114.4278 | 114.5279 | -1.4301 | #N/A
311.0205 | 1009.3091 | 114.4888 | 114.4741 | -1.3455 | -1.5852
311.0605 | 1009.3181 | 114.4136 | 114.4105 | -1.5917 | #N/A
311.1005 | 1009.3386 | 114.2428 | 114.3538 | -1.4174 | #N/A
311.1405 | 1009.3291 | 114.3221 | 114.2984 | -1.3845 | #N/A
311.1806 | 1009.3372 | 114.255 | 114.2442 | -1.3518 | #N/A
311.2205 | 1009.3491 | 114.1553 | 114.1834 | -1.5232 | #N/A
311.2605 | 1009.354 | 114.1146 | 114.1307 | -1.3157 | #N/A
311.3005 | 1009.3635 | 114.0353 | 114.0757 | -1.377 | #N/A
311.3405 | 1009.363 | 114.0394 | 114.0246 | -1.2769 | #N/A
311.3805 | 1009.3647 | 114.0252 | 113.9704 | -1.3551 | #N/A
311.4205 | 1009.3728 | 113.9581 | 113.9143 | -1.402 | #N/A
311.4605 | 1009.3816 | 113.8848 | 113.8585 | -1.3962 | #N/A
311.5005 | 1009.3701 | 113.9804 | 113.801 | -1.4372 | #N/A
311.5405 | 1009.415 | 113.6062 | 113.748 | -1.3258 | #N/A
311.5805 | 1009.4128 | 113.6245 | 113.6903 | -1.4407 | #N/A
311.6205 | 1009.4209 | 113.5574 | 113.6295 | -1.5219 | #N/A
311.6605 | 1009.4258 | 113.5168 | 113.5717 | -1.4451 | #N/A
311.7005 | 1009.439 | 113.4069 | 113.5078 | -1.5956 | #N/A
311.7405 | 1009.4441 | 113.3642 | 113.4474 | -1.5113 | #N/A
311.7805 | 1009.4529 | 113.291 | 113.3904 | -1.4237 | #N/A
311.8206 | 1009.4453 | 113.3541 | 113.3323 | -1.4498 | #N/A
311.8605 | 1009.4519 | 113.2992 | 113.2751 | -1.4325 | #N/A
311.9005 | 1009.4607 | 113.2259 | 113.2137 | -1.5343 | #N/A
311.9405 | 1009.4648 | 113.1914 | 113.1516 | -1.5534 | #N/A
311.9805 | 1009.4824 | 113.0449 | 113.0916 | -1.4999 | #N/A
312.0205 | 1009.4819 | 113.049 | 113.0309 | -1.5194 | -1.4451
312.0605 | 1009.489 | 112.99 | 112.9629 | -1.699 | #N/A
312.1005 | 1009.5081 | 112.8314 | 112.9041 | -1.4687 | #N/A
312.1406 | 1009.519 | 112.7399 | 112.8413 | -1.567 | #N/A
312.1805 | 1009.5283 | 112.6626 | 112.7803 | -1.5303 | #N/A
312.2205 | 1009.5259 | 112.6829 | 112.7159 | -1.6093 | #N/A
312.2605 | 1009.5269 | 112.6748 | 112.6571 | -1.4686 | #N/A
312.3005 | 1009.5354 | 112.6036 | 112.5999 | -1.4314 | #N/A
312.3405 | 1009.542 | 112.5487 | 112.5357 | -1.6054 | #N/A
312.3805 | 1009.5547 | 112.443 | 112.4664 | -1.7323 | #N/A
312.4205 | 1009.5586 | 112.4104 | 112.3942 | -1.8031 | #N/A
312.4606 | 1009.5601 | 112.3982 | 112.3247 | -1.7345 | #N/A
312.5005 | 1009.5713 | 112.3047 | 112.2515 | -1.8344 | #N/A
312.5405 | 1009.5823 | 112.2132 | 112.1849 | -1.6658 | #N/A
312.5805 | 1009.5984 | 112.079 | 112.1159 | -1.725 | #N/A
312.6205 | 1009.6089 | 111.9915 | 112.046 | -1.7463 | #N/A
312.6605 | 1009.6116 | 111.9691 | 111.979 | -1.6758 | #N/A
312.7005 | 1009.6267 | 111.843 | 111.9142 | -1.619 | #N/A
312.7405 | 1009.6223 | 111.8797 | 111.8446 | -1.7404 | #N/A
312.7805 | 1009.6228 | 111.8756 | 111.7733 | -1.7804 | #N/A
312.8205 | 1009.6533 | 111.6214 | 111.7008 | -1.8157 | #N/A
312.8605 | 1009.6616 | 111.5522 | 111.6281 | -1.8166 | #N/A
312.9005 | 1009.677 | 111.4241 | 111.5565 | -1.7892 | #N/A
312.9405 | 1009.6777 | 111.418 | 111.4901 | -1.6603 | #N/A
312.9805 | 1009.6934 | 111.2879 | 111.4251 | -1.625 | #N/A
313.0205 | 1009.6904 | 111.3123 | 111.3553 | -1.7461 | -1.6758
313.0605 | 1009.6973 | 111.2553 | 111.2894 | -1.6464 | #N/A
313.1005 | 1009.707 | 111.174 | 111.2251 | -1.6094 | #N/A
313.1405 | 1009.7173 | 111.0886 | 111.1662 | -1.4705 | #N/A
313.1805 | 1009.7212 | 111.056 | 111.106 | -1.5055 | #N/A
313.2205 | 1009.7456 | 110.8527 | 111.0431 | -1.5723 | #N/A
313.2605 | 1009.7485 | 110.8283 | 110.9801 | -1.5762 | #N/A
313.3005 | 1009.7532 | 110.7896 | 110.9095 | -1.7638 | #N/A
313.3406 | 1009.7622 | 110.7144 | 110.8351 | -1.8552 | #N/A
313.3805 | 1009.7654 | 110.6879 | 110.7719 | -1.5856 | #N/A
313.4205 | 1009.762 | 110.7164 | 110.71 | -1.5468 | #N/A
313.4605 | 1009.7615 | 110.7205 | 110.6527 | -1.4333 | #N/A
313.5005 | 1009.7781 | 110.5822 | 110.5954 | -1.4314 | #N/A
313.5405 | 1009.7769 | 110.5924 | 110.5412 | -1.3551 | #N/A
313.5805 | 1009.7832 | 110.5395 | 110.4801 | -1.5272 | #N/A
313.6205 | 1009.782 | 110.5496 | 110.4211 | -1.4744 | #N/A
313.6605 | 1009.7969 | 110.4256 | 110.3627 | -1.4606 | #N/A
313.7005 | 1009.8079 | 110.3341 | 110.305 | -1.443 | #N/A
313.7405 | 1009.8235 | 110.2039 | 110.2465 | -1.4627 | #N/A
313.7805 | 1009.8425 | 110.0453 | 110.195 | -1.2867 | #N/A
313.8205 | 1009.855 | 109.9416 | 110.1414 | -1.3392 | #N/A
313.8605 | 1009.8508 | 109.9762 | 110.0837 | -1.4433 | #N/A
313.9005 | 1009.8547 | 109.9436 | 110.0264 | -1.4315 | #N/A
313.9405 | 1009.856 | 109.9334 | 109.9687 | -1.4431 | #N/A
313.9805 | 1009.8564 | 109.9294 | 109.9089 | -1.4958 | #N/A
314.0205 | 1009.8625 | 109.8785 | 109.8477 | -1.5291 | -1.4606
314.0605 | 1009.8811 | 109.724 | 109.7895 | -1.4532 | #N/A
314.1005 | 1009.8813 | 109.7219 | 109.7309 | -1.4683 | #N/A
314.1405 | 1009.8894 | 109.6548 | 109.6684 | -1.5624 | #N/A
314.1805 | 1009.8975 | 109.5877 | 109.6026 | -1.6445 | #N/A
314.2205 | 1009.9038 | 109.5348 | 109.5411 | -1.5371 | #N/A
314.2605 | 1009.9062 | 109.5145 | 109.482 | -1.4783 | #N/A
314.3005 | 1009.9158 | 109.4352 | 109.4234 | -1.4646 | #N/A
314.3405 | 1009.9334 | 109.2888 | 109.3693 | -1.3532 | #N/A
314.3806 | 1009.9409 | 109.2257 | 109.3175 | -1.2904 | #N/A
314.4205 | 1009.9456 | 109.1871 | 109.2642 | -1.3359 | #N/A
314.4605 | 1009.9487 | 109.1607 | 109.2114 | -1.3199 | #N/A
314.5005 | 1009.9524 | 109.1301 | 109.1533 | -1.4529 | #N/A
314.5405 | 1009.9597 | 109.0691 | 109.095 | -1.4589 | #N/A
314.5805 | 1009.96 | 109.0671 | 109.0357 | -1.4803 | #N/A
314.6205 | 1009.9783 | 108.9146 | 108.9853 | -1.261 | #N/A
314.6605 | 1009.9873 | 108.8393 | 108.9322 | -1.328 | #N/A
314.7005 | 1009.9888 | 108.8271 | 108.8766 | -1.3903 | #N/A
314.7405 | 1009.9924 | 108.7966 | 108.8195 | -1.4275 | #N/A
314.7805 | 1010.0063 | 108.6807 | 108.7622 | -1.4314 | #N/A
314.8205 | 1010.0115 | 108.638 | 108.7025 | -1.494 | #N/A
314.8605 | 1010.0166 | 108.5953 | 108.6439 | -1.4647 | #N/A
314.9005 | 1010.0171 | 108.5912 | 108.5863 | -1.4392 | #N/A
314.9405 | 1010.0195 | 108.5709 | 108.5263 | -1.4997 | #N/A
314.9805 | 1010.0374 | 108.4224 | 108.4637 | -1.5663 | #N/A
315.0205 | 1010.0386 | 108.4123 | 108.3983 | -1.6328 | -1.328
315.0605 | 1010.0474 | 108.3391 | 108.3366 | -1.5448 | #N/A
315.1005 | 1010.0386 | 108.4123 | 108.2788 | -1.4431 | #N/A
315.1405 | 1010.0471 | 108.3411 | 108.2212 | -1.4412 | #N/A
315.1805 | 1010.063 | 108.2089 | 108.168 | -1.3298 | #N/A
315.2205 | 1010.0757 | 108.1031 | 108.1095 | -1.4627 | #N/A
315.2605 | 1010.0825 | 108.0462 | 108.045 | -1.6112 | #N/A
315.3005 | 1010.0928 | 107.9608 | 107.9795 | -1.6387 | #N/A
315.3406 | 1010.0986 | 107.912 | 107.9189 | -1.5095 | #N/A
315.3805 | 1010.113 | 107.792 | 107.8579 | -1.5313 | #N/A
315.4205 | 1010.1282 | 107.6659 | 107.7949 | -1.5741 | #N/A
315.4605 | 1010.1411 | 107.5581 | 107.7298 | -1.6269 | #N/A
315.5005 | 1010.1526 | 107.4625 | 107.6653 | -1.6134 | #N/A
315.5405 | 1010.1453 | 107.5236 | 107.6013 | -1.5995 | #N/A
315.5805 | 1010.1399 | 107.5683 | 107.5362 | -1.627 | #N/A
315.6205 | 1010.1399 | 107.5683 | 107.468 | -1.705 | #N/A
315.6605 | 1010.1443 | 107.5317 | 107.3951 | -1.8225 | #N/A
315.7005 | 1010.1699 | 107.3182 | 107.3206 | -1.8635 | #N/A
315.7405 | 1010.1899 | 107.1514 | 107.2424 | -1.9555 | #N/A
315.7805 | 1010.197 | 107.0924 | 107.1676 | -1.8694 | #N/A
315.8205 | 1010.1956 | 107.1046 | 107.097 | -1.7658 | #N/A
315.8605 | 1010.2019 | 107.0518 | 107.0268 | -1.754 | #N/A
315.9005 | 1010.2131 | 106.9582 | 106.9544 | -1.8088 | #N/A
315.9405 | 1010.2202 | 106.8992 | 106.8861 | -1.7088 | #N/A
315.9805 | 1010.2209 | 106.8931 | 106.8222 | -1.5977 | #N/A
316.0205 | 1010.2371 | 106.7589 | 106.7611 | -1.5272 | -1.8225
316.0605 | 1010.2417 | 106.7203 | 106.6991 | -1.5487 | #N/A
316.1005 | 1010.2603 | 106.5657 | 106.6322 | -1.6739 | #N/A
316.1405 | 1010.2661 | 106.5169 | 106.5631 | -1.7267 | #N/A
316.1805 | 1010.2798 | 106.403 | 106.4956 | -1.6875 | #N/A
316.2205 | 1010.3071 | 106.1752 | 106.4226 | -1.8244 | #N/A
316.2605 | 1010.3091 | 106.159 | 106.3552 | -1.6855 | #N/A
316.3005 | 1010.303 | 106.2098 | 106.2916 | -1.5918 | #N/A
316.3405 | 1010.3118 | 106.1366 | 106.2262 | -1.6348 | #N/A
316.3805 | 1010.3245 | 106.0309 | 106.1573 | -1.7206 | #N/A
316.4205 | 1010.3264 | 106.0146 | 106.0921 | -1.6311 | #N/A
316.4605 | 1010.3276 | 106.0044 | 106.032 | -1.5018 | #N/A
316.5005 | 1010.3318 | 105.9698 | 105.9716 | -1.5116 | #N/A
316.5405 | 1010.3459 | 105.8519 | 105.9053 | -1.6562 | #N/A
316.5805 | 1010.3542 | 105.7827 | 105.842 | -1.5818 | #N/A
316.6205 | 1010.3555 | 105.7726 | 105.7796 | -1.5606 | #N/A
316.6605 | 1010.3506 | 105.8133 | 105.7192 | -1.5096 | #N/A
316.7005 | 1010.3721 | 105.6343 | 105.652 | -1.6797 | #N/A
316.7405 | 1010.3804 | 105.5651 | 105.59 | -1.5506 | #N/A
316.7805 | 1010.3887 | 105.496 | 105.534 | -1.4002 | #N/A
316.8205 | 1010.4011 | 105.3923 | 105.4755 | -1.4627 | #N/A
316.8605 | 1010.4104 | 105.315 | 105.4155 | -1.4998 | #N/A
316.9005 | 1010.4055 | 105.3557 | 105.3555 | -1.4996 | #N/A
316.9405 | 1010.4006 | 105.3964 | 105.2926 | -1.5742 | #N/A
316.9805 | 1010.4089 | 105.3272 | 105.23 | -1.5643 | #N/A
317.0205 | 1010.4277 | 105.1706 | 105.1681 | -1.5468 | -1.5096
317.0605 | 1010.4346 | 105.1137 | 105.101 | -1.6778 | #N/A
317.1005 | 1010.4365 | 105.0974 | 105.0385 | -1.5625 | #N/A
317.1405 | 1010.4487 | 104.9957 | 104.974 | -1.6132 | #N/A
317.1805 | 1010.4758 | 104.77 | 104.9109 | -1.5761 | #N/A
317.2205 | 1010.4734 | 104.7903 | 104.8472 | -1.5936 | #N/A
317.2605 | 1010.4819 | 104.7191 | 104.7859 | -1.5311 | #N/A
317.3005 | 1010.4917 | 104.6378 | 104.7284 | -1.4392 | #N/A
317.3405 | 1010.4902 | 104.65 | 104.6703 | -1.4509 | #N/A
317.3805 | 1010.499 | 104.5768 | 104.6154 | -1.3747 | #N/A
317.4205 | 1010.521 | 104.3938 | 104.5545 | -1.5213 | #N/A
317.4605 | 1010.5217 | 104.3877 | 104.4899 | -1.6152 | #N/A
317.5005 | 1010.5208 | 104.3958 | 104.4228 | -1.6778 | #N/A
317.5405 | 1010.5413 | 104.225 | 104.3544 | -1.7089 | #N/A
317.5805 | 1010.541 | 104.227 | 104.294 | -1.5116 | #N/A
317.6205 | 1010.5557 | 104.105 | 104.2329 | -1.5272 | #N/A
317.6605 | 1010.5522 | 104.1335 | 104.1667 | -1.6543 | #N/A
317.7005 | 1010.5496 | 104.1558 | 104.1017 | -1.6251 | #N/A
317.7405 | 1010.5632 | 104.0419 | 104.048 | -1.3415 | #N/A
317.7805 | 1010.5601 | 104.0684 | 103.9916 | -1.4098 | #N/A
317.8205 | 1010.5698 | 103.987 | 103.933 | -1.4666 | #N/A
317.8605 | 1010.5728 | 103.9626 | 103.871 | -1.5486 | #N/A
317.9005 | 1010.6003 | 103.7328 | 103.8072 | -1.5957 | #N/A
317.9405 | 1010.6072 | 103.6759 | 103.7428 | -1.6112 | #N/A
317.9805 | 1010.6101 | 103.6515 | 103.6844 | -1.4588 | #N/A
318.0206 | 1010.6223 | 103.5498 | 103.6206 | -1.5904 | -1.6543
318.0605 | 1010.6165 | 103.5986 | 103.5562 | -1.6148 | #N/A
318.1005 | 1010.6252 | 103.5254 | 103.4961 | -1.5037 | #N/A
318.1405 | 1010.6431 | 103.3769 | 103.4343 | -1.5448 | #N/A
318.1805 | 1010.6516 | 103.3058 | 103.3749 | -1.484 | #N/A
318.2205 | 1010.6433 | 103.3749 | 103.3106 | -1.6075 | #N/A
318.2605 | 1010.6494 | 103.3241 | 103.2459 | -1.617 | #N/A
318.3005 | 1010.665 | 103.1939 | 103.1834 | -1.5626 | #N/A
318.3405 | 1010.6851 | 103.0271 | 103.1164 | -1.6752 | #N/A
318.3805 | 1010.6895 | 102.9905 | 103.0476 | -1.7195 | #N/A
318.4205 | 1010.7002 | 102.9011 | 102.9772 | -1.7599 | #N/A
318.4605 | 1010.7031 | 102.8767 | 102.9036 | -1.842 | #N/A
318.5005 | 1010.7209 | 102.7282 | 102.8274 | -1.9045 | #N/A
318.5405 | 1010.7217 | 102.7221 | 102.7523 | -1.8772 | #N/A
318.5805 | 1010.729 | 102.6611 | 102.6792 | -1.8264 | #N/A
318.6205 | 1010.7339 | 102.6204 | 102.6031 | -1.9027 | #N/A
318.6605 | 1010.741 | 102.5614 | 102.5358 | -1.6837 | #N/A
318.7005 | 1010.7529 | 102.4618 | 102.4746 | -1.5292 | #N/A
318.7405 | 1010.7515 | 102.474 | 102.4131 | -1.537 | #N/A
318.7805 | 1010.7583 | 102.417 | 102.3416 | -1.7892 | #N/A
318.8205 | 1010.7693 | 102.3255 | 102.2694 | -1.8028 | #N/A
318.8605 | 1010.7844 | 102.1994 | 102.2001 | -1.7325 | #N/A
318.9005 | 1010.7925 | 102.1323 | 102.136 | -1.6034 | #N/A
318.9405 | 1010.8303 | 101.8171 | 102.073 | -1.5762 | #N/A
318.9806 | 1010.845 | 101.6951 | 102.0128 | -1.498 | #N/A
319.0205 | 1010.8445 | 101.6992 | 101.9521 | -1.5232 | -1.6837
319.0605 | 1010.8503 | 101.6504 | 101.8936 | -1.4627 | #N/A
319.1005 | 1010.854 | 101.6199 | 101.8338 | -1.4959 | #N/A
319.1405 | 1010.8354 | 101.7744 | 101.782 | -1.2944 | #N/A
319.1805 | 1010.834 | 101.7866 | 101.7279 | -1.3512 | #N/A
319.2205 | 1010.8435 | 101.7073 | 101.6755 | -1.3121 | #N/A
319.2605 | 1010.8667 | 101.5141 | 101.6261 | -1.2339 | #N/A
319.3005 | 1010.8745 | 101.449 | 101.5738 | -1.3082 | #N/A
319.3405 | 1010.8813 | 101.3921 | 101.5214 | -1.3102 | #N/A
319.3805 | 1010.8853 | 101.3595 | 101.4714 | -1.2495 | #N/A
319.4205 | 1010.8862 | 101.3514 | 101.4165 | -1.3728 | #N/A
319.4605 | 1010.8879 | 101.3372 | 101.3604 | -1.4019 | #N/A
319.5005 | 1010.8926 | 101.2985 | 101.3205 | -0.99728 | #N/A
319.5405 | 1010.9036 | 101.207 | 101.281 | -0.98747 | #N/A
319.5805 | 1010.9084 | 101.1663 | 101.2353 | -1.144 | #N/A
319.6206 | 1010.8906 | 101.3148 | 101.1903 | -1.1199 | #N/A
319.6605 | 1010.9026 | 101.2152 | 101.1458 | -1.1171 | #N/A
319.7005 | 1010.9048 | 101.1969 | 101.0895 | -1.406 | #N/A
319.7405 | 1010.907 | 101.1786 | 101.0334 | -1.404 | #N/A
319.7805 | 1010.9148 | 101.1135 | 100.9741 | -1.4821 | #N/A
319.8205 | 1010.9219 | 101.0545 | 100.919 | -1.3767 | #N/A
319.8605 | 1010.9253 | 101.026 | 100.8657 | -1.3336 | #N/A
319.9005 | 1010.9558 | 100.7718 | 100.8135 | -1.3044 | #N/A
319.9406 | 1010.9675 | 100.6742 | 100.758 | -1.3811 | #N/A
319.9805 | 1010.9548 | 100.78 | 100.7014 | -1.4212 | #N/A
320.0205 | 1010.9683 | 100.6681 | 100.6451 | -1.408 | -1.1171
320.0605 | 1010.9873 | 100.5095 | 100.5881 | -1.4255 | #N/A
320.1005 | 1010.9907 | 100.481 | 100.5294 | -1.4665 | #N/A
320.1405 | 1010.9929 | 100.4627 | 100.4697 | -1.492 | #N/A
320.1805 | 1011.011 | 100.3122 | 100.405 | -1.6191 | #N/A
320.2205 | 1011.0093 | 100.3264 | 100.3389 | -1.6523 | #N/A
320.2606 | 1011.0286 | 100.1658 | 100.2672 | -1.7874 | #N/A
320.3005 | 1011.0386 | 100.0824 | 100.1878 | -1.9894 | #N/A
320.3405 | 1011.041 | 100.0621 | 100.116 | -1.7951 | #N/A
320.3805 | 1011.0442 | 100.0356 | 100.0483 | -1.6934 | #N/A
320.4205 | 1011.0584 | 99.9177 | 99.9752 | -1.8263 | #N/A
320.4605 | 1011.063 | 99.879 | 99.9084 | -1.6719 | #N/A
320.5005 | 1011.0637 | 99.8729 | 99.8444 | -1.5994 | #N/A
320.5405 | 1011.0706 | 99.816 | 99.7726 | -1.7953 | #N/A
320.5806 | 1011.0867 | 99.6818 | 99.7023 | -1.7539 | #N/A
320.6205 | 1011.0947 | 99.6147 | 99.6349 | -1.6875 | #N/A
320.6605 | 1011.0928 | 99.6309 | 99.5684 | -1.6622 | #N/A
320.7005 | 1011.1089 | 99.4967 | 99.5002 | -1.7051 | #N/A
320.7405 | 1011.1287 | 99.332 | 99.432 | -1.705 | #N/A
320.7805 | 1011.1545 | 99.1164 | 99.3609 | -1.7775 | #N/A
320.8205 | 1011.1389 | 99.2466 | 99.2948 | -1.6523 | #N/A
320.8605 | 1011.1333 | 99.2933 | 99.2265 | -1.7092 | #N/A
320.9006 | 1011.1533 | 99.1266 | 99.1565 | -1.7445 | #N/A
320.9405 | 1011.1646 | 99.033 | 99.0861 | -1.7657 | #N/A
320.9805 | 1011.1672 | 99.0107 | 99.0211 | -1.625 | #N/A
321.0205 | 1011.179 | 98.9131 | 98.9541 | -1.6738 | -1.6622
321.0605 | 1011.1877 | 98.8398 | 98.8882 | -1.6483 | #N/A
321.1005 | 1011.1975 | 98.7585 | 98.825 | -1.5801 | #N/A
321.1405 | 1011.1982 | 98.7524 | 98.7685 | -1.4118 | #N/A
321.1805 | 1011.2058 | 98.6893 | 98.7089 | -1.4901 | #N/A
321.2206 | 1011.2239 | 98.5389 | 98.6474 | -1.5316 | #N/A
321.2605 | 1011.2312 | 98.4779 | 98.5862 | -1.5365 | #N/A
321.3005 | 1011.2349 | 98.4473 | 98.5316 | -1.3649 | #N/A
321.3405 | 1011.252 | 98.305 | 98.4791 | -1.3121 | #N/A
321.3805 | 1011.2595 | 98.2419 | 98.4192 | -1.4977 | #N/A
321.4205 | 1011.2639 | 98.2053 | 98.3527 | -1.6623 | #N/A
321.4605 | 1011.2612 | 98.2277 | 98.2928 | -1.4977 | #N/A
321.5005 | 1011.272 | 98.1382 | 98.2353 | -1.4375 | #N/A
321.5406 | 1011.2695 | 98.1586 | 98.1818 | -1.3338 | #N/A
321.5805 | 1011.2678 | 98.1728 | 98.1293 | -1.3158 | #N/A
321.6205 | 1011.2629 | 98.2135 | 98.0766 | -1.318 | #N/A
321.6605 | 1011.2808 | 98.065 | 98.02 | -1.4157 | #N/A
321.7005 | 1011.2847 | 98.0325 | 97.9641 | -1.3961 | #N/A
321.7405 | 1011.3 | 97.9044 | 97.9057 | -1.4608 | #N/A
321.7805 | 1011.2991 | 97.9125 | 97.8505 | -1.3785 | #N/A
321.8205 | 1011.3184 | 97.7518 | 97.7977 | -1.322 | #N/A
321.8606 | 1011.3259 | 97.6888 | 97.7424 | -1.3775 | #N/A
321.9005 | 1011.3408 | 97.5647 | 97.6881 | -1.3621 | #N/A
321.9405 | 1011.3403 | 97.5688 | 97.6358 | -1.3082 | #N/A
321.9805 | 1011.344 | 97.5383 | 97.5862 | -1.2398 | #N/A
322.0205 | 1011.3342 | 97.6196 | 97.5343 | -1.2964 | -1.4157
322.0605 | 1011.3428 | 97.5485 | 97.4825 | -1.2945 | #N/A
322.1005 | 1011.3523 | 97.4692 | 97.427 | -1.3883 | #N/A
322.1405 | 1011.3743 | 97.2861 | 97.3695 | -1.4374 | #N/A
322.1806 | 1011.3726 | 97.3004 | 97.3071 | -1.5565 | #N/A
322.2205 | 1011.3882 | 97.1702 | 97.2449 | -1.5586 | #N/A
322.2605 | 1011.396 | 97.1051 | 97.1803 | -1.6152 | #N/A
322.3005 | 1011.3962 | 97.1031 | 97.1191 | -1.5292 | #N/A
322.3405 | 1011.4075 | 97.0095 | 97.0576 | -1.5387 | #N/A
322.3805 | 1011.4214 | 96.8936 | 96.9967 | -1.5214 | #N/A
322.4205 | 1011.4229 | 96.8814 | 96.935 | -1.5428 | #N/A
322.4605 | 1011.4187 | 96.916 | 96.88 | -1.3748 | #N/A
322.5006 | 1011.4231 | 96.8794 | 96.82 | -1.4956 | #N/A
322.5405 | 1011.4336 | 96.7919 | 96.7561 | -1.6021 | #N/A
322.5805 | 1011.4429 | 96.7147 | 96.6856 | -1.7638 | #N/A
322.6205 | 1011.4473 | 96.6781 | 96.6147 | -1.7716 | #N/A
322.6605 | 1011.4578 | 96.5906 | 96.5465 | -1.7051 | #N/A
322.7005 | 1011.4749 | 96.4483 | 96.4852 | -1.5331 | #N/A
322.7405 | 1011.4863 | 96.3527 | 96.4186 | -1.6639 | #N/A
322.7805 | 1011.491 | 96.314 | 96.3546 | -1.6016 | #N/A
322.8206 | 1011.4912 | 96.312 | 96.2934 | -1.5255 | #N/A
322.8605 | 1011.5083 | 96.1696 | 96.2308 | -1.5682 | #N/A
322.9005 | 1011.5186 | 96.0842 | 96.166 | -1.6191 | #N/A
322.9405 | 1011.5125 | 96.1351 | 96.1053 | -1.5194 | #N/A
322.9805 | 1011.5276 | 96.009 | 96.0389 | -1.6601 | #N/A
323.0205 | 1011.5435 | 95.8768 | 95.9678 | -1.7775 | -1.7051
323.0605 | 1011.5544 | 95.7853 | 95.8978 | -1.75 | #N/A
323.1005 | 1011.564 | 95.706 | 95.8276 | -1.7542 | #N/A
323.1405 | 1011.5652 | 95.6958 | 95.7601 | -1.6862 | #N/A
323.1805 | 1011.5657 | 95.6917 | 95.6933 | -1.6714 | #N/A
323.2205 | 1011.5803 | 95.5697 | 95.6237 | -1.7403 | #N/A
323.2605 | 1011.5881 | 95.5046 | 95.5599 | -1.5957 | #N/A
323.3005 | 1011.5869 | 95.5148 | 95.4952 | -1.617 | #N/A
323.3405 | 1011.5916 | 95.4762 | 95.4303 | -1.6206 | #N/A
323.3805 | 1011.6096 | 95.3257 | 95.3619 | -1.7114 | #N/A
323.4205 | 1011.6111 | 95.3135 | 95.2921 | -1.7445 | #N/A
323.4606 | 1011.6301 | 95.1549 | 95.2223 | -1.7429 | #N/A
323.5005 | 1011.6406 | 95.0674 | 95.1485 | -1.8474 | #N/A
323.5405 | 1011.6416 | 95.0593 | 95.0798 | -1.717 | #N/A
323.5805 | 1011.6526 | 94.9678 | 95.0184 | -1.535 | #N/A
323.6205 | 1011.6536 | 94.9596 | 94.9576 | -1.5211 | #N/A
323.6605 | 1011.6558 | 94.9413 | 94.8952 | -1.5587 | #N/A
323.7005 | 1011.675 | 94.7807 | 94.8371 | -1.4547 | #N/A
323.7405 | 1011.6741 | 94.7888 | 94.7716 | -1.6368 | #N/A
323.7806 | 1011.6882 | 94.6708 | 94.7133 | -1.4533 | #N/A
323.8205 | 1011.6934 | 94.6281 | 94.6523 | -1.529 | #N/A
323.8605 | 1011.7048 | 94.5326 | 94.5942 | -1.4529 | #N/A
323.9005 | 1011.7261 | 94.3556 | 94.5279 | -1.6563 | #N/A
323.9405 | 1011.7366 | 94.2682 | 94.464 | -1.5994 | #N/A
323.9805 | 1011.7427 | 94.2173 | 94.4029 | -1.5252 | #N/A
324.0205 | 1011.7419 | 94.2234 | 94.3443 | -1.4667 | -1.5587
324.0605 | 1011.7351 | 94.2804 | 94.287 | -1.4313 | #N/A
324.1005 | 1011.7444 | 94.2031 | 94.2269 | -1.5014 | #N/A
324.1405 | 1011.7585 | 94.0851 | 94.1683 | -1.4669 | #N/A
324.1805 | 1011.7468 | 94.1828 | 94.107 | -1.5331 | #N/A
324.2205 | 1011.77 | 93.9896 | 94.0457 | -1.5311 | #N/A
324.2605 | 1011.7622 | 94.0546 | 93.9884 | -1.4332 | #N/A
324.3005 | 1011.7786 | 93.9184 | 93.9286 | -1.4941 | #N/A
324.3406 | 1011.7683 | 94.0038 | 93.8701 | -1.4584 | #N/A
324.3805 | 1011.7983 | 93.7537 | 93.8096 | -1.5179 | #N/A
324.4206 | 1011.8093 | 93.6621 | 93.7545 | -1.3738 | #N/A
324.4605 | 1011.8015 | 93.7272 | 93.7012 | -1.3365 | #N/A
324.5005 | 1011.8132 | 93.6296 | 93.6485 | -1.318 | #N/A
324.5405 | 1011.8193 | 93.5788 | 93.5988 | -1.2417 | #N/A
324.5805 | 1011.8293 | 93.4954 | 93.5481 | -1.2671 | #N/A
324.6205 | 1011.8354 | 93.4445 | 93.4939 | -1.3551 | #N/A
324.6606 | 1011.845 | 93.3652 | 93.437 | -1.4174 | #N/A
324.7005 | 1011.8469 | 93.349 | 93.3794 | -1.4455 | #N/A
324.7405 | 1011.854 | 93.29 | 93.3153 | -1.6001 | #N/A
324.7805 | 1011.8606 | 93.2351 | 93.256 | -1.4835 | #N/A
324.8205 | 1011.8709 | 93.1497 | 93.1907 | -1.6329 | #N/A
324.8605 | 1011.8823 | 93.0541 | 93.1252 | -1.6387 | #N/A
324.9005 | 1011.8767 | 93.1009 | 93.0535 | -1.7928 | #N/A
324.9405 | 1011.8926 | 92.9687 | 92.9901 | -1.5841 | #N/A
324.9806 | 1011.9011 | 92.8975 | 92.9267 | -1.5788 | #N/A
325.0205 | 1011.8977 | 92.926 | 92.8596 | -1.6851 | -1.4174
325.0605 | 1011.9001 | 92.9056 | 92.7944 | -1.6272 | #N/A
325.1005 | 1011.9043 | 92.8711 | 92.7322 | -1.5563 | #N/A
325.1405 | 1011.9219 | 92.7246 | 92.6678 | -1.6094 | #N/A
325.1805 | 1011.9385 | 92.5863 | 92.6068 | -1.5272 | #N/A
325.2205 | 1011.9468 | 92.5172 | 92.5443 | -1.5623 | #N/A
325.2605 | 1011.9551 | 92.4481 | 92.4786 | -1.6405 | #N/A
325.3005 | 1011.9661 | 92.3565 | 92.4112 | -1.6857 | #N/A
325.3405 | 1011.9832 | 92.2142 | 92.3464 | -1.6211 | #N/A
325.3805 | 1011.9922 | 92.1389 | 92.2855 | -1.52 | #N/A
325.4205 | 1011.9961 | 92.1064 | 92.2226 | -1.5735 | #N/A
325.4605 | 1012.0071 | 92.0149 | 92.1525 | -1.7542 | #N/A
325.5005 | 1012.0112 | 91.9803 | 92.0887 | -1.5936 | #N/A
325.5405 | 1012.0166 | 91.9356 | 92.0288 | -1.4976 | #N/A
325.5805 | 1012.0134 | 91.962 | 91.9654 | -1.586 | #N/A
325.6206 | 1012.0303 | 91.8217 | 91.9003 | -1.6217 | #N/A
325.6605 | 1012.0261 | 91.8563 | 91.8314 | -1.7283 | #N/A
325.7005 | 1012.04 | 91.7403 | 91.7641 | -1.6817 | #N/A
325.7405 | 1012.0518 | 91.6427 | 91.6977 | -1.6602 | #N/A
325.7805 | 1012.0645 | 91.537 | 91.6309 | -1.6699 | #N/A
325.8205 | 1012.063 | 91.5492 | 91.5645 | -1.6602 | #N/A
325.8605 | 1012.0608 | 91.5675 | 91.5015 | -1.5759 | #N/A
325.9005 | 1012.0786 | 91.419 | 91.4387 | -1.5704 | #N/A
325.9405 | 1012.0957 | 91.2767 | 91.3742 | -1.6112 | #N/A
325.9805 | 1012.0916 | 91.3112 | 91.318 | -1.406 | #N/A
326.0205 | 1012.0881 | 91.3397 | 91.2608 | -1.4285 | -1.7283
326.0605 | 1012.0957 | 91.2767 | 91.2046 | -1.4049 | #N/A
326.1005 | 1012.1033 | 91.2136 | 91.1496 | -1.3767 | #N/A
326.1405 | 1012.1194 | 91.0794 | 91.095 | -1.363 | #N/A
326.1805 | 1012.1318 | 90.9757 | 91.0415 | -1.3393 | #N/A
326.2205 | 1012.1458 | 90.8598 | 90.9785 | -1.5743 | #N/A
326.2605 | 1012.1553 | 90.7805 | 90.9182 | -1.5076 | #N/A
326.3005 | 1012.1624 | 90.7215 | 90.8588 | -1.4861 | #N/A
326.3405 | 1012.1628 | 90.7174 | 90.803 | -1.3939 | #N/A
326.3805 | 1012.1792 | 90.5812 | 90.743 | -1.5001 | #N/A
326.4205 | 1012.1934 | 90.4632 | 90.6789 | -1.6016 | #N/A
326.4605 | 1012.1716 | 90.6442 | 90.6167 | -1.5565 | #N/A
326.5005 | 1012.1855 | 90.5283 | 90.5579 | -1.4683 | #N/A
326.5405 | 1012.1865 | 90.5201 | 90.4962 | -1.543 | #N/A
326.5805 | 1012.1885 | 90.5039 | 90.4327 | -1.5878 | #N/A
326.6205 | 1012.1836 | 90.5445 | 90.3704 | -1.5565 | #N/A
326.6605 | 1012.1975 | 90.4286 | 90.3078 | -1.566 | #N/A
326.7005 | 1012.2227 | 90.2192 | 90.2489 | -1.4728 | #N/A
326.7405 | 1012.2283 | 90.1724 | 90.1888 | -1.5018 | #N/A
326.7805 | 1012.2373 | 90.0971 | 90.1327 | -1.404 | #N/A
326.8205 | 1012.2385 | 90.087 | 90.0754 | -1.4312 | #N/A
326.8605 | 1012.2502 | 89.9894 | 90.0185 | -1.4237 | #N/A
326.9005 | 1012.2607 | 89.9019 | 89.9609 | -1.4372 | #N/A
326.9405 | 1012.2729 | 89.8002 | 89.901 | -1.5 | #N/A
326.9805 | 1012.2791 | 89.7494 | 89.842 | -1.4724 | #N/A
327.0205 | 1012.2842 | 89.7067 | 89.7746 | -1.6878 | -1.566
327.0605 | 1012.2864 | 89.6884 | 89.7061 | -1.7112 | #N/A
327.1005 | 1012.29 | 89.6579 | 89.6387 | -1.6856 | #N/A
327.1405 | 1012.2988 | 89.5847 | 89.57 | -1.7168 | #N/A
327.1805 | 1012.3032 | 89.5481 | 89.5003 | -1.7424 | #N/A
327.2205 | 1012.3193 | 89.4138 | 89.4359 | -1.6094 | #N/A
327.2605 | 1012.321 | 89.3996 | 89.375 | -1.525 | #N/A
327.3005 | 1012.334 | 89.2918 | 89.3116 | -1.5839 | #N/A
327.3405 | 1012.3401 | 89.241 | 89.2516 | -1.4999 | #N/A
327.3805 | 1012.3425 | 89.2206 | 89.1895 | -1.5527 | #N/A
327.4205 | 1012.3662 | 89.0234 | 89.1253 | -1.6055 | #N/A
327.4605 | 1012.3774 | 88.9298 | 89.0608 | -1.611 | #N/A
327.5005 | 1012.3821 | 88.8912 | 88.999 | -1.5449 | #N/A
327.5405 | 1012.3992 | 88.7488 | 88.9355 | -1.5856 | #N/A
327.5805 | 1012.397 | 88.7671 | 88.8738 | -1.5451 | #N/A
327.6205 | 1012.4028 | 88.7183 | 88.8119 | -1.5485 | #N/A
327.6605 | 1012.4011 | 88.7326 | 88.7483 | -1.59 | #N/A
327.7005 | 1012.3987 | 88.7529 | 88.6878 | -1.5117 | #N/A
327.7405 | 1012.4128 | 88.6349 | 88.6246 | -1.58 | #N/A
327.7805 | 1012.426 | 88.5251 | 88.5645 | -1.5033 | #N/A
327.8205 | 1012.4246 | 88.5373 | 88.5021 | -1.5608 | #N/A
327.8606 | 1012.4324 | 88.4723 | 88.4396 | -1.5572 | #N/A
327.9005 | 1012.4507 | 88.3197 | 88.3752 | -1.6147 | #N/A
327.9405 | 1012.4619 | 88.2262 | 88.3102 | -1.6249 | #N/A
327.9805 | 1012.4658 | 88.1936 | 88.2547 | -1.3866 | #N/A
328.0205 | 1012.4773 | 88.0981 | 88.1994 | -1.3825 | -1.59
328.0605 | 1012.4768 | 88.1021 | 88.1444 | -1.3746 | #N/A
328.1005 | 1012.4797 | 88.0777 | 88.0958 | -1.2162 | #N/A
328.1405 | 1012.4885 | 88.0045 | 88.0432 | -1.316 | #N/A
328.1805 | 1012.4875 | 88.0126 | 87.9859 | -1.4314 | #N/A
328.2205 | 1012.5005 | 87.9049 | 87.9256 | -1.5076 | #N/A
328.2605 | 1012.5071 | 87.85 | 87.8627 | -1.5722 | #N/A
328.3005 | 1012.5159 | 87.7767 | 87.7995 | -1.58 | #N/A
328.3405 | 1012.5288 | 87.669 | 87.7347 | -1.6211 | #N/A
328.3805 | 1012.5413 | 87.5652 | 87.6724 | -1.5566 | #N/A
328.4205 | 1012.5454 | 87.5307 | 87.6123 | -1.5035 | #N/A
328.4605 | 1012.5393 | 87.5815 | 87.5587 | -1.3395 | #N/A
328.5005 | 1012.55 | 87.492 | 87.5063 | -1.3102 | #N/A
328.5405 | 1012.5537 | 87.4615 | 87.4553 | -1.2749 | #N/A
328.5805 | 1012.551 | 87.4839 | 87.4017 | -1.3395 | #N/A
328.6205 | 1012.5613 | 87.3985 | 87.3437 | -1.449 | #N/A
328.6605 | 1012.5815 | 87.2297 | 87.2828 | -1.5233 | #N/A
328.7005 | 1012.5894 | 87.1646 | 87.2238 | -1.4744 | #N/A
328.7405 | 1012.595 | 87.1178 | 87.1629 | -1.5229 | #N/A
328.7805 | 1012.6101 | 86.9918 | 87.1028 | -1.5021 | #N/A
328.8206 | 1012.6284 | 86.8392 | 87.0419 | -1.5181 | #N/A
328.8605 | 1012.6189 | 86.9185 | 86.9749 | -1.6816 | #N/A
328.9005 | 1012.6201 | 86.9084 | 86.9089 | -1.6484 | #N/A
328.9405 | 1012.6179 | 86.9267 | 86.848 | -1.5234 | #N/A
328.9805 | 1012.6255 | 86.8636 | 86.7835 | -1.6133 | #N/A
329.0205 | 1012.625 | 86.8677 | 86.7157 | -1.6934 | -1.5233
329.0605 | 1012.6445 | 86.705 | 86.6531 | -1.5643 | #N/A
329.1005 | 1012.6577 | 86.5952 | 86.586 | -1.6795 | #N/A
329.1405 | 1012.6699 | 86.4935 | 86.5131 | -1.8215 | #N/A
329.1805 | 1012.6726 | 86.4711 | 86.442 | -1.7766 | #N/A
329.2205 | 1012.6777 | 86.4284 | 86.3777 | -1.6093 | #N/A
329.2605 | 1012.688 | 86.343 | 86.317 | -1.5175 | #N/A
329.3005 | 1012.6973 | 86.2657 | 86.2524 | -1.6133 | #N/A
329.3405 | 1012.7251 | 86.0339 | 86.1925 | -1.4978 | #N/A
329.3805 | 1012.7346 | 85.9546 | 86.132 | -1.5135 | #N/A
329.4205 | 1012.7314 | 85.981 | 86.0693 | -1.5663 | #N/A
329.4605 | 1012.7468 | 85.8529 | 86.0048 | -1.6122 | #N/A
329.5005 | 1012.7507 | 85.8204 | 85.9324 | -1.8099 | #N/A
329.5405 | 1012.7454 | 85.8651 | 85.8588 | -1.8401 | #N/A
329.5805 | 1012.7634 | 85.7146 | 85.7808 | -1.9516 | #N/A
329.6205 | 1012.7786 | 85.5885 | 85.7095 | -1.7834 | #N/A
329.6605 | 1012.783 | 85.5519 | 85.6442 | -1.6308 | #N/A
329.7005 | 1012.7825 | 85.556 | 85.5797 | -1.6133 | #N/A
329.7405 | 1012.7788 | 85.5865 | 85.513 | -1.6659 | #N/A
329.7805 | 1012.7964 | 85.4401 | 85.447 | -1.6504 | #N/A
329.8205 | 1012.7971 | 85.434 | 85.3822 | -1.6211 | #N/A
329.8605 | 1012.8174 | 85.2652 | 85.3159 | -1.6562 | #N/A
329.9005 | 1012.8145 | 85.2896 | 85.2564 | -1.4882 | #N/A
329.9405 | 1012.8215 | 85.2306 | 85.1993 | -1.4276 | #N/A
329.9805 | 1012.8438 | 85.0455 | 85.1403 | -1.4744 | #N/A
330.0205 | 1012.8552 | 84.95 | 85.0836 | -1.4196 | -1.6308
330.0605 | 1012.8687 | 84.8381 | 85.0283 | -1.3805 | #N/A
330.1005 | 1012.8672 | 84.8503 | 84.9691 | -1.4803 | #N/A
330.1405 | 1012.8613 | 84.8991 | 84.915 | -1.3532 | #N/A
330.1805 | 1012.8713 | 84.8157 | 84.862 | -1.3238 | #N/A
330.2205 | 1012.8806 | 84.7385 | 84.8075 | -1.363 | #N/A
330.2605 | 1012.8838 | 84.712 | 84.7482 | -1.4842 | #N/A
330.3005 | 1012.8904 | 84.6571 | 84.6835 | -1.6152 | #N/A
330.3405 | 1012.9041 | 84.5432 | 84.6196 | -1.5996 | #N/A
330.3805 | 1012.9109 | 84.4863 | 84.5593 | -1.5076 | #N/A
330.4205 | 1012.9128 | 84.47 | 84.5067 | -1.3139 | #N/A
330.4605 | 1012.9155 | 84.4476 | 84.4486 | -1.453 | #N/A
330.5005 | 1012.9241 | 84.3765 | 84.3889 | -1.492 | #N/A
330.5405 | 1012.9231 | 84.3846 | 84.3341 | -1.3708 | #N/A
330.5805 | 1012.9302 | 84.3256 | 84.2819 | -1.3043 | #N/A
330.6205 | 1012.9324 | 84.3073 | 84.2301 | -1.2945 | #N/A
330.6605 | 1012.9438 | 84.2117 | 84.1765 | -1.3395 | #N/A
330.7005 | 1012.9531 | 84.1345 | 84.121 | -1.3883 | #N/A
330.7405 | 1012.9678 | 84.0124 | 84.0609 | -1.5038 | #N/A
330.7805 | 1012.9805 | 83.9067 | 84.0013 | -1.4879 | #N/A
330.8205 | 1012.9961 | 83.7765 | 83.9433 | -1.4511 | #N/A
330.8605 | 1012.9854 | 83.866 | 83.8799 | -1.5839 | #N/A
330.9005 | 1012.9814 | 83.8986 | 83.8201 | -1.496 | #N/A
330.9405 | 1012.9959 | 83.7786 | 83.7667 | -1.3355 | #N/A
330.9805 | 1013.0078 | 83.6789 | 83.7115 | -1.3805 | #N/A
331.0205 | 1013.0149 | 83.6199 | 83.65 | -1.5368 | -1.3395
331.0605 | 1013.0181 | 83.5935 | 83.5912 | -1.4705 | #N/A
331.1005 | 1013.0303 | 83.4918 | 83.5313 | -1.496 | #N/A
331.1405 | 1013.0344 | 83.4573 | 83.4675 | -1.5957 | #N/A
331.1806 | 1013.0347 | 83.4552 | 83.4015 | -1.6448 | #N/A
331.2205 | 1013.0591 | 83.2519 | 83.3384 | -1.5835 | #N/A
331.2605 | 1013.0664 | 83.1908 | 83.2767 | -1.5409 | #N/A
331.3005 | 1013.0649 | 83.203 | 83.2151 | -1.5409 | #N/A
331.3405 | 1013.0881 | 83.0098 | 83.156 | -1.4782 | #N/A
331.3805 | 1013.0908 | 82.9875 | 83.1002 | -1.3942 | #N/A
331.4205 | 1013.0776 | 83.0973 | 83.0378 | -1.5605 | #N/A
331.4605 | 1013.0852 | 83.0343 | 82.9689 | -1.7207 | #N/A
331.5005 | 1013.1074 | 82.8492 | 82.9 | -1.7243 | #N/A
331.5405 | 1013.1077 | 82.8472 | 82.8328 | -1.6784 | #N/A
331.5805 | 1013.1099 | 82.8289 | 82.7663 | -1.664 | #N/A
331.6205 | 1013.1294 | 82.6662 | 82.6917 | -1.8656 | #N/A
331.6605 | 1013.1384 | 82.5909 | 82.6192 | -1.8106 | #N/A
331.7005 | 1013.1409 | 82.5706 | 82.5484 | -1.7716 | #N/A
331.7405 | 1013.1455 | 82.5319 | 82.4753 | -1.8264 | #N/A
331.7805 | 1013.1602 | 82.4099 | 82.4087 | -1.666 | #N/A
331.8207 | 1013.165 | 82.3692 | 82.3398 | -1.7126 | #N/A
331.8605 | 1013.1702 | 82.3265 | 82.2655 | -1.8667 | #N/A
331.9005 | 1013.1802 | 82.2432 | 82.1994 | -1.6523 | #N/A
331.9405 | 1013.1963 | 82.1089 | 82.1336 | -1.6464 | #N/A
331.9805 | 1013.2112 | 81.9849 | 82.0622 | -1.7832 | #N/A
332.0205 | 1013.2173 | 81.934 | 81.9902 | -1.8011 | -1.8106
332.0605 | 1013.2227 | 81.8893 | 81.9219 | -1.707 | #N/A
332.1005 | 1013.251 | 81.6534 | 81.852 | -1.7482 | #N/A
332.1407 | 1013.2563 | 81.6087 | 81.7873 | -1.6102 | #N/A
332.1805 | 1013.2556 | 81.6148 | 81.7261 | -1.5359 | #N/A
332.2205 | 1013.2627 | 81.5558 | 81.6638 | -1.5584 | #N/A
332.2605 | 1013.2671 | 81.5192 | 81.5977 | -1.6524 | #N/A
332.3005 | 1013.2812 | 81.4012 | 81.5314 | -1.658 | #N/A
332.3405 | 1013.2969 | 81.2711 | 81.4643 | -1.676 | #N/A
332.3805 | 1013.2944 | 81.2914 | 81.3969 | -1.6855 | #N/A
332.4205 | 1013.2964 | 81.2751 | 81.3312 | -1.6426 | #N/A
332.4605 | 1013.3003 | 81.2426 | 81.2697 | -1.5369 | #N/A
332.5005 | 1013.3101 | 81.1612 | 81.209 | -1.5195 | #N/A
332.5405 | 1013.3206 | 81.0738 | 81.1505 | -1.4626 | #N/A
332.5805 | 1013.3259 | 81.0291 | 81.0909 | -1.49 | #N/A
332.6205 | 1013.3118 | 81.147 | 81.0304 | -1.5115 | #N/A
332.6605 | 1013.3203 | 81.0758 | 80.9745 | -1.3982 | #N/A
332.7005 | 1013.333 | 80.9701 | 80.9178 | -1.4157 | #N/A
332.7405 | 1013.3472 | 80.8521 | 80.8597 | -1.453 | #N/A
332.7806 | 1013.3525 | 80.8074 | 80.8031 | -1.4105 | #N/A
332.8205 | 1013.3694 | 80.6671 | 80.7444 | -1.472 | #N/A
332.8605 | 1013.3755 | 80.6162 | 80.6857 | -1.4685 | #N/A
332.9005 | 1013.3752 | 80.6183 | 80.628 | -1.4432 | #N/A
332.9405 | 1013.3721 | 80.6447 | 80.5709 | -1.4274 | #N/A
332.9805 | 1013.386 | 80.5288 | 80.5119 | -1.4744 | #N/A
333.0205 | 1013.3938 | 80.4637 | 80.45 | -1.5467 | -1.3982
333.0605 | 1013.4033 | 80.3844 | 80.3899 | -1.5038 | #N/A
333.1006 | 1013.4114 | 80.3173 | 80.3301 | -1.4886 | #N/A
333.1405 | 1013.4255 | 80.1993 | 80.269 | -1.5327 | #N/A
333.1805 | 1013.4331 | 80.1363 | 80.2061 | -1.5722 | #N/A
333.2205 | 1013.437 | 80.1037 | 80.1462 | -1.4979 | #N/A
333.2605 | 1013.4395 | 80.0834 | 80.0912 | -1.3746 | #N/A
333.3005 | 1013.4502 | 79.9939 | 80.033 | -1.4549 | #N/A
333.3405 | 1013.4646 | 79.8739 | 79.9719 | -1.5291 | #N/A
333.3805 | 1013.4771 | 79.7702 | 79.9125 | -1.4841 | #N/A
333.4206 | 1013.4727 | 79.8068 | 79.8522 | -1.5028 | #N/A
333.4605 | 1013.4805 | 79.7418 | 79.787 | -1.6342 | #N/A
333.5005 | 1013.4934 | 79.634 | 79.7196 | -1.6856 | #N/A
333.5405 | 1013.4978 | 79.5974 | 79.6538 | -1.6465 | #N/A
333.5805 | 1013.5071 | 79.5201 | 79.5864 | -1.6836 | #N/A
333.6205 | 1013.5166 | 79.4408 | 79.5192 | -1.6797 | #N/A
333.6605 | 1013.5081 | 79.512 | 79.4549 | -1.6073 | #N/A
333.7005 | 1013.5073 | 79.5181 | 79.3954 | -1.4882 | #N/A
333.7406 | 1013.5046 | 79.5404 | 79.3367 | -1.4658 | #N/A
333.7805 | 1013.5288 | 79.3391 | 79.2786 | -1.4538 | #N/A
333.8205 | 1013.5435 | 79.2171 | 79.2151 | -1.5878 | #N/A
333.8605 | 1013.5547 | 79.1235 | 79.1522 | -1.5722 | #N/A
333.9005 | 1013.5637 | 79.0483 | 79.0893 | -1.5719 | #N/A
333.9405 | 1013.5786 | 78.9242 | 79.03 | -1.4843 | #N/A
333.9805 | 1013.5825 | 78.8917 | 78.9694 | -1.5155 | #N/A
334.0205 | 1013.5916 | 78.8164 | 78.909 | -1.5096 | -1.6073
334.0606 | 1013.604 | 78.7127 | 78.8515 | -1.432 | #N/A
334.1005 | 1013.613 | 78.6375 | 78.7937 | -1.4504 | #N/A
334.1405 | 1013.6121 | 78.6456 | 78.7306 | -1.5761 | #N/A
334.1805 | 1013.6113 | 78.6517 | 78.6749 | -1.3942 | #N/A
334.2205 | 1013.6165 | 78.609 | 78.6117 | -1.578 | #N/A
334.2605 | 1013.6182 | 78.5948 | 78.5464 | -1.6348 | #N/A
334.3005 | 1013.6377 | 78.4321 | 78.4728 | -1.84 | #N/A
334.3405 | 1013.6465 | 78.3589 | 78.4081 | -1.6153 | #N/A
334.3806 | 1013.6609 | 78.2389 | 78.345 | -1.5731 | #N/A
334.4205 | 1013.6624 | 78.2267 | 78.2815 | -1.5929 | #N/A
334.4605 | 1013.6619 | 78.2308 | 78.2222 | -1.4822 | #N/A
334.5005 | 1013.6689 | 78.1718 | 78.1679 | -1.3571 | #N/A
334.5405 | 1013.6729 | 78.1392 | 78.113 | -1.3726 | #N/A
334.5805 | 1013.6782 | 78.0945 | 78.0559 | -1.4276 | #N/A
334.6205 | 1013.7039 | 77.881 | 77.9943 | -1.5407 | #N/A
334.6605 | 1013.6907 | 77.9908 | 77.9353 | -1.4746 | #N/A
334.7006 | 1013.7051 | 77.8708 | 77.8778 | -1.4357 | #N/A
334.7405 | 1013.7114 | 77.8179 | 77.8166 | -1.5329 | #N/A
334.7805 | 1013.7344 | 77.6268 | 77.7548 | -1.5448 | #N/A
334.8205 | 1013.7305 | 77.6593 | 77.6923 | -1.5624 | #N/A
334.8605 | 1013.7405 | 77.5759 | 77.6321 | -1.5055 | #N/A
334.9005 | 1013.7529 | 77.4722 | 77.5721 | -1.4999 | #N/A
334.9405 | 1013.7488 | 77.5068 | 77.5143 | -1.445 | #N/A
334.9805 | 1013.748 | 77.5129 | 77.4528 | -1.5371 | #N/A
335.0206 | 1013.7539 | 77.4641 | 77.3889 | -1.5926 | -1.4746
335.0605 | 1013.7698 | 77.3319 | 77.3237 | -1.6341 | #N/A
335.1005 | 1013.7964 | 77.1102 | 77.2601 | -1.5917 | #N/A
335.1405 | 1013.7971 | 77.1041 | 77.1987 | -1.5331 | #N/A
335.1805 | 1013.7917 | 77.1488 | 77.1392 | -1.488 | #N/A
335.2205 | 1013.8022 | 77.0614 | 77.0772 | -1.5506 | #N/A
335.2605 | 1013.8093 | 77.0024 | 77.017 | -1.5056 | #N/A
335.3005 | 1013.8132 | 76.9699 | 76.9521 | -1.6212 | #N/A
335.3406 | 1013.8257 | 76.8662 | 76.8918 | -1.5045 | #N/A
335.3805 | 1013.8337 | 76.7991 | 76.828 | -1.599 | #N/A
335.4205 | 1013.8413 | 76.736 | 76.7635 | -1.6132 | #N/A
335.4605 | 1013.8542 | 76.6282 | 76.6988 | -1.6171 | #N/A
335.5005 | 1013.8613 | 76.5693 | 76.6303 | -1.7109 | #N/A
335.5405 | 1013.8723 | 76.4777 | 76.5607 | -1.7404 | #N/A
335.5805 | 1013.8716 | 76.4838 | 76.4904 | -1.7579 | #N/A
335.6205 | 1013.8696 | 76.5001 | 76.425 | -1.6348 | #N/A
335.6606 | 1013.8896 | 76.3334 | 76.3653 | -1.4913 | #N/A
335.7005 | 1013.8843 | 76.3781 | 76.3012 | -1.6044 | #N/A
335.7405 | 1013.8931 | 76.3049 | 76.2364 | -1.6191 | #N/A
335.7805 | 1013.9138 | 76.132 | 76.1743 | -1.5526 | #N/A
335.8205 | 1013.9226 | 76.0588 | 76.1092 | -1.6287 | #N/A
335.8605 | 1013.9297 | 75.9998 | 76.0454 | -1.5938 | #N/A
335.9005 | 1013.9419 | 75.8981 | 75.982 | -1.5858 | #N/A
335.9405 | 1013.9548 | 75.7904 | 75.9218 | -1.5058 | #N/A
335.9806 | 1013.9624 | 75.7273 | 75.8607 | -1.5241 | #N/A
336.0205 | 1013.9653 | 75.7029 | 75.7993 | -1.5382 | -1.4913
336.0605 | 1013.9734 | 75.6358 | 75.7373 | -1.5488 | #N/A
336.1005 | 1013.9739 | 75.6317 | 75.6747 | -1.5663 | #N/A
336.1405 | 1013.9829 | 75.5565 | 75.6102 | -1.6112 | #N/A
336.1805 | 1013.9971 | 75.4385 | 75.5452 | -1.627 | #N/A
336.2205 | 1013.9939 | 75.465 | 75.4823 | -1.5701 | #N/A
336.2605 | 1013.9961 | 75.4467 | 75.4159 | -1.6603 | #N/A
336.3005 | 1014.0127 | 75.3084 | 75.3487 | -1.6818 | #N/A
336.3405 | 1014.0122 | 75.3125 | 75.2819 | -1.6699 | #N/A
336.3805 | 1014.0237 | 75.2169 | 75.2149 | -1.6739 | #N/A
336.4205 | 1014.0217 | 75.2331 | 75.146 | -1.7227 | #N/A
336.4605 | 1014.032 | 75.1477 | 75.0789 | -1.6776 | #N/A
336.5005 | 1014.0459 | 75.0318 | 75.0131 | -1.6447 | #N/A
336.5405 | 1014.0547 | 74.9586 | 74.9501 | -1.5759 | #N/A
336.5805 | 1014.0679 | 74.8488 | 74.8847 | -1.635 | #N/A
336.6205 | 1014.0728 | 74.8081 | 74.8222 | -1.5606 | #N/A
336.6605 | 1014.0728 | 74.8081 | 74.754 | -1.7071 | #N/A
336.7005 | 1014.0857 | 74.7003 | 74.6875 | -1.6622 | #N/A
336.7405 | 1014.0916 | 74.6515 | 74.6227 | -1.621 | #N/A
336.7805 | 1014.103 | 74.5559 | 74.5543 | -1.709 | #N/A
336.8205 | 1014.1223 | 74.3953 | 74.4873 | -1.6758 | #N/A
336.8605 | 1014.1316 | 74.318 | 74.4209 | -1.6601 | #N/A
336.9005 | 1014.1448 | 74.2082 | 74.3541 | -1.67 | #N/A
336.9405 | 1014.1514 | 74.1533 | 74.2889 | -1.6272 | #N/A
336.9805 | 1014.1602 | 74.0801 | 74.2204 | -1.7148 | #N/A
337.0205 | 1014.1592 | 74.0882 | 74.1526 | -1.6954 | -1.7071
337.0605 | 1014.1694 | 74.0028 | 74.0858 | -1.6699 | #N/A
337.1005 | 1014.1685 | 74.0109 | 74.0199 | -1.6464 | #N/A
337.1405 | 1014.1868 | 73.8584 | 73.9587 | -1.5292 | #N/A
337.1805 | 1014.1904 | 73.8279 | 73.8934 | -1.6347 | #N/A
337.2205 | 1014.1995 | 73.7526 | 73.8277 | -1.6405 | #N/A
337.2605 | 1014.2073 | 73.6876 | 73.7604 | -1.6823 | #N/A
337.3005 | 1014.2053 | 73.7038 | 73.692 | -1.7105 | #N/A
337.3405 | 1014.22 | 73.5818 | 73.6262 | -1.6446 | #N/A
337.3805 | 1014.2207 | 73.5757 | 73.562 | -1.6054 | #N/A
337.4205 | 1014.2271 | 73.5228 | 73.4989 | -1.5779 | #N/A
337.4605 | 1014.2356 | 73.4517 | 73.4393 | -1.4902 | #N/A
337.5006 | 1014.2437 | 73.3845 | 73.3802 | -1.4708 | #N/A
337.5405 | 1014.2544 | 73.2951 | 73.3231 | -1.4328 | #N/A
337.5805 | 1014.2603 | 73.2463 | 73.2619 | -1.5288 | #N/A
337.6205 | 1014.2588 | 73.2585 | 73.1989 | -1.5785 | #N/A
337.6605 | 1014.2769 | 73.108 | 73.1336 | -1.6308 | #N/A
337.7005 | 1014.2776 | 73.1019 | 73.0736 | -1.5018 | #N/A
337.7405 | 1014.2959 | 72.9493 | 73.0133 | -1.5056 | #N/A
337.7805 | 1014.3049 | 72.8741 | 72.956 | -1.4332 | #N/A
337.8205 | 1014.3084 | 72.8456 | 72.9008 | -1.3786 | #N/A
337.8605 | 1014.3228 | 72.7256 | 72.8379 | -1.5742 | #N/A
337.9005 | 1014.3286 | 72.6768 | 72.7785 | -1.4831 | #N/A
337.9405 | 1014.3308 | 72.6585 | 72.716 | -1.5635 | #N/A
337.9805 | 1014.3357 | 72.6179 | 72.6558 | -1.5057 | #N/A
338.0205 | 1014.3384 | 72.5955 | 72.5974 | -1.4608 | -1.6308
338.0605 | 1014.3503 | 72.4958 | 72.5362 | -1.5289 | #N/A
338.1005 | 1014.3662 | 72.3636 | 72.4741 | -1.5528 | #N/A
338.1405 | 1014.3721 | 72.3148 | 72.4113 | -1.5701 | #N/A
338.1805 | 1014.3743 | 72.2965 | 72.3475 | -1.5938 | #N/A
338.2205 | 1014.3784 | 72.262 | 72.2868 | -1.5177 | #N/A
338.2605 | 1014.3784 | 72.262 | 72.2238 | -1.5759 | #N/A
338.3005 | 1014.3794 | 72.2538 | 72.1647 | -1.4784 | #N/A
338.3405 | 1014.4019 | 72.0667 | 72.1086 | -1.402 | #N/A
338.3805 | 1014.4053 | 72.0383 | 72.0526 | -1.3999 | #N/A
338.4205 | 1014.4158 | 71.9508 | 71.998 | -1.365 | #N/A
338.4605 | 1014.415 | 71.9569 | 71.9388 | -1.4784 | #N/A
338.5005 | 1014.418 | 71.9325 | 71.8829 | -1.3981 | #N/A
338.5405 | 1014.4346 | 71.7942 | 71.8274 | -1.3879 | #N/A
338.5805 | 1014.4482 | 71.6803 | 71.7727 | -1.3673 | #N/A
338.6205 | 1014.4563 | 71.6132 | 71.7204 | -1.3082 | #N/A
338.6605 | 1014.4578 | 71.601 | 71.6689 | -1.2867 | #N/A
338.7005 | 1014.4666 | 71.5278 | 71.615 | -1.349 | #N/A
338.7405 | 1014.4741 | 71.4648 | 71.5605 | -1.3612 | #N/A
338.7805 | 1014.4805 | 71.4119 | 71.5058 | -1.3669 | #N/A
338.8205 | 1014.48 | 71.416 | 71.449 | -1.4216 | #N/A
338.8605 | 1014.4832 | 71.3895 | 71.3882 | -1.5194 | #N/A
338.9005 | 1014.4932 | 71.3061 | 71.3333 | -1.3727 | #N/A
338.9405 | 1014.5132 | 71.1394 | 71.2788 | -1.363 | #N/A
338.9805 | 1014.5054 | 71.2045 | 71.2232 | -1.3883 | #N/A
339.0205 | 1014.509 | 71.174 | 71.1654 | -1.445 | -1.2867
339.0605 | 1014.509 | 71.174 | 71.1037 | -1.5428 | #N/A
339.1005 | 1014.5137 | 71.1353 | 71.0451 | -1.4667 | #N/A
339.1405 | 1014.5269 | 71.0255 | 70.9888 | -1.4059 | #N/A
339.1805 | 1014.5405 | 70.9116 | 70.9313 | -1.4371 | #N/A
339.2205 | 1014.5442 | 70.8811 | 70.8697 | -1.541 | #N/A
339.2605 | 1014.5491 | 70.8404 | 70.8114 | -1.4569 | #N/A
339.3005 | 1014.5559 | 70.7835 | 70.7563 | -1.3786 | #N/A
339.3405 | 1014.5691 | 70.6737 | 70.7002 | -1.4019 | #N/A
339.3805 | 1014.5732 | 70.6391 | 70.6404 | -1.4941 | #N/A
339.4206 | 1014.5754 | 70.6208 | 70.5806 | -1.4913 | #N/A
339.4605 | 1014.5891 | 70.5069 | 70.5205 | -1.5084 | #N/A
339.5005 | 1014.5955 | 70.454 | 70.4643 | -1.4038 | #N/A
339.5405 | 1014.6106 | 70.328 | 70.404 | -1.5079 | #N/A
339.5805 | 1014.6177 | 70.269 | 70.3448 | -1.4803 | #N/A
339.6205 | 1014.6238 | 70.2181 | 70.2793 | -1.6367 | #N/A
339.6605 | 1014.6357 | 70.1185 | 70.2141 | -1.6306 | #N/A
339.7005 | 1014.6501 | 69.9985 | 70.1496 | -1.6114 | #N/A
339.7405 | 1014.6484 | 70.0127 | 70.0891 | -1.5131 | #N/A
339.7805 | 1014.6462 | 70.031 | 70.0247 | -1.6097 | #N/A
339.8205 | 1014.6555 | 69.9538 | 69.9588 | -1.6465 | #N/A
339.8605 | 1014.6665 | 69.8622 | 69.8945 | -1.6094 | #N/A
339.9005 | 1014.6699 | 69.8338 | 69.8315 | -1.5741 | #N/A
339.9405 | 1014.6809 | 69.7423 | 69.7647 | -1.67 | #N/A
339.9805 | 1014.6885 | 69.6792 | 69.6971 | -1.6893 | #N/A
340.0205 | 1014.6936 | 69.6365 | 69.6302 | -1.674 | -1.6306
340.0606 | 1014.6938 | 69.6345 | 69.5659 | -1.6026 | #N/A
340.1005 | 1014.7134 | 69.4718 | 69.5039 | -1.5553 | #N/A
340.1405 | 1014.7173 | 69.4393 | 69.4451 | -1.4686 | #N/A
340.1805 | 1014.728 | 69.3498 | 69.3836 | -1.537 | #N/A
340.2205 | 1014.7295 | 69.3376 | 69.323 | -1.5155 | #N/A
340.2605 | 1014.7451 | 69.2074 | 69.2657 | -1.4334 | #N/A
340.3005 | 1014.7546 | 69.1281 | 69.2073 | -1.4604 | #N/A
340.3405 | 1014.7568 | 69.1098 | 69.1461 | -1.5293 | #N/A
340.3806 | 1014.7656 | 69.0366 | 69.0848 | -1.527 | #N/A
340.4205 | 1014.7817 | 68.9024 | 69.0254 | -1.4902 | #N/A
340.4605 | 1014.7864 | 68.8637 | 68.9617 | -1.5936 | #N/A
340.5005 | 1014.7981 | 68.7661 | 68.8969 | -1.6192 | #N/A
340.5405 | 1014.7961 | 68.7824 | 68.8323 | -1.6152 | #N/A
340.5805 | 1014.8042 | 68.7153 | 68.7664 | -1.6465 | #N/A
340.6205 | 1014.801 | 68.7417 | 68.6987 | -1.6933 | #N/A
340.6605 | 1014.8157 | 68.6197 | 68.6342 | -1.6131 | #N/A
340.7006 | 1014.825 | 68.5424 | 68.567 | -1.6736 | #N/A
340.7405 | 1014.8291 | 68.5078 | 68.5016 | -1.6409 | #N/A
340.7805 | 1014.8308 | 68.4936 | 68.4317 | -1.7462 | #N/A
340.8205 | 1014.8372 | 68.4407 | 68.367 | -1.6172 | #N/A
340.8605 | 1014.8467 | 68.3614 | 68.306 | -1.5272 | #N/A
340.9005 | 1014.8521 | 68.3167 | 68.2424 | -1.5898 | #N/A
340.9405 | 1014.8689 | 68.1764 | 68.1801 | -1.5565 | #N/A
340.9805 | 1014.8831 | 68.0584 | 68.1207 | -1.486 | #N/A
341.0205 | 1014.8901 | 67.9994 | 68.0593 | -1.5351 | -1.6131
341.0605 | 1014.8992 | 67.9242 | 67.9992 | -1.5018 | #N/A
341.1005 | 1014.9053 | 67.8733 | 67.9371 | -1.5526 | #N/A
341.1405 | 1014.9148 | 67.794 | 67.872 | -1.6269 | #N/A
341.1805 | 1014.927 | 67.6923 | 67.8059 | -1.6525 | #N/A
341.2205 | 1014.9321 | 67.6496 | 67.742 | -1.5976 | #N/A
341.2605 | 1014.9475 | 67.5215 | 67.6804 | -1.5407 | #N/A
341.3005 | 1014.947 | 67.5256 | 67.6151 | -1.6328 | #N/A
341.3406 | 1014.9453 | 67.5398 | 67.5502 | -1.618 | #N/A
341.3805 | 1014.9553 | 67.4564 | 67.4844 | -1.6477 | #N/A
341.4205 | 1014.96 | 67.4178 | 67.4208 | -1.5917 | #N/A
341.4605 | 1014.9673 | 67.3568 | 67.3554 | -1.6348 | #N/A
341.5005 | 1014.978 | 67.2673 | 67.293 | -1.5586 | #N/A
341.5406 | 1014.9856 | 67.2043 | 67.2358 | -1.4265 | #N/A
341.5805 | 1014.99 | 67.1677 | 67.1753 | -1.5168 | #N/A
341.6205 | 1015.0073 | 67.0233 | 67.1157 | -1.49 | #N/A
341.6605 | 1015.0073 | 67.0233 | 67.0568 | -1.4723 | #N/A
341.7005 | 1015.0151 | 66.9582 | 66.9993 | -1.4392 | #N/A
341.7405 | 1015.0173 | 66.9399 | 66.9442 | -1.3767 | #N/A
341.7807 | 1015.033 | 66.8097 | 66.8865 | -1.4349 | #N/A
341.8205 | 1015.0332 | 66.8077 | 66.8326 | -1.3532 | #N/A
341.8605 | 1015.0425 | 66.7304 | 66.772 | -1.5174 | #N/A
341.9005 | 1015.0454 | 66.706 | 66.7082 | -1.5937 | #N/A
341.9405 | 1015.0562 | 66.6165 | 66.6524 | -1.3942 | #N/A
341.9805 | 1015.0635 | 66.5555 | 66.5974 | -1.3747 | #N/A
342.0205 | 1015.0618 | 66.5698 | 66.5425 | -1.3747 | -1.4723
342.0605 | 1015.0789 | 66.4274 | 66.4884 | -1.3512 | #N/A
342.1005 | 1015.0852 | 66.3745 | 66.4355 | -1.3218 | #N/A
342.1405 | 1015.0891 | 66.342 | 66.3789 | -1.4159 | #N/A
342.1805 | 1015.0945 | 66.2973 | 66.3231 | -1.3962 | #N/A
342.2205 | 1015.0989 | 66.2606 | 66.2634 | -1.492 | #N/A
342.2605 | 1015.1121 | 66.1508 | 66.2057 | -1.4429 | #N/A
342.3005 | 1015.1157 | 66.1203 | 66.1497 | -1.4001 | #N/A
342.3405 | 1015.1365 | 65.9475 | 66.0958 | -1.3473 | #N/A
342.3805 | 1015.1443 | 65.8824 | 66.0424 | -1.3337 | #N/A
342.4205 | 1015.1294 | 66.0064 | 65.9885 | -1.3473 | #N/A
342.4605 | 1015.1316 | 65.9881 | 65.9349 | -1.3395 | #N/A
342.5005 | 1015.1389 | 65.9271 | 65.8781 | -1.4216 | #N/A
342.5405 | 1015.1467 | 65.862 | 65.8209 | -1.4294 | #N/A
342.5805 | 1015.1506 | 65.8295 | 65.7607 | -1.5056 | #N/A
342.6205 | 1015.1667 | 65.6953 | 65.7028 | -1.4458 | #N/A
342.6605 | 1015.1816 | 65.5712 | 65.6476 | -1.3818 | #N/A
342.7005 | 1015.1936 | 65.4716 | 65.5874 | -1.5037 | #N/A
342.7405 | 1015.1953 | 65.4574 | 65.529 | -1.4603 | #N/A
342.7805 | 1015.1921 | 65.4838 | 65.4674 | -1.5415 | #N/A
342.8205 | 1015.2012 | 65.4085 | 65.405 | -1.5585 | #N/A
342.8605 | 1015.1997 | 65.4207 | 65.3433 | -1.5428 | #N/A
342.9005 | 1015.2107 | 65.3292 | 65.2867 | -1.4156 | #N/A
342.9405 | 1015.2126 | 65.313 | 65.2294 | -1.4312 | #N/A
342.9805 | 1015.2336 | 65.1381 | 65.1643 | -1.6291 | #N/A
343.0205 | 1015.2419 | 65.0689 | 65.0954 | -1.7208 | -1.3818
343.0605 | 1015.2498 | 65.0038 | 65.0242 | -1.7814 | #N/A
343.1005 | 1015.2595 | 64.9225 | 64.951 | -1.8285 | #N/A
343.1405 | 1015.2576 | 64.9388 | 64.8781 | -1.8244 | #N/A
343.1805 | 1015.2769 | 64.7781 | 64.8065 | -1.7892 | #N/A
343.2205 | 1015.2769 | 64.7781 | 64.7394 | -1.6776 | #N/A
343.2605 | 1015.2913 | 64.6581 | 64.6745 | -1.6229 | #N/A
343.3005 | 1015.3066 | 64.53 | 64.6085 | -1.6506 | #N/A
343.3405 | 1015.3084 | 64.5158 | 64.5387 | -1.7443 | #N/A
343.3807 | 1015.3132 | 64.4751 | 64.4691 | -1.7323 | #N/A
343.4205 | 1015.323 | 64.3937 | 64.3911 | -1.9587 | #N/A
343.4605 | 1015.3328 | 64.3124 | 64.3139 | -1.93 | #N/A
343.5005 | 1015.3464 | 64.1985 | 64.2387 | -1.8793 | #N/A
343.5405 | 1015.3613 | 64.0745 | 64.1663 | -1.8106 | #N/A
343.5805 | 1015.375 | 63.9606 | 64.0968 | -1.7364 | #N/A
343.6205 | 1015.3784 | 63.9321 | 64.0296 | -1.6817 | #N/A
343.6605 | 1015.3901 | 63.8345 | 63.9617 | -1.6954 | #N/A
343.7007 | 1015.3911 | 63.8264 | 63.8911 | -1.7576 | #N/A
343.7405 | 1015.3962 | 63.7836 | 63.8196 | -1.7956 | #N/A
343.7805 | 1015.4014 | 63.7409 | 63.744 | -1.8909 | #N/A
343.8205 | 1015.4099 | 63.6698 | 63.6709 | -1.8263 | #N/A
343.8605 | 1015.4185 | 63.5986 | 63.5999 | -1.7755 | #N/A
343.9005 | 1015.4431 | 63.3932 | 63.5265 | -1.8362 | #N/A
343.9405 | 1015.4517 | 63.322 | 63.4571 | -1.7343 | #N/A
343.9805 | 1015.4473 | 63.3586 | 63.389 | -1.7032 | #N/A
344.0206 | 1015.4597 | 63.2549 | 63.3216 | -1.6775 | -1.6954
344.0605 | 1015.4587 | 63.263 | 63.252 | -1.7469 | #N/A
344.1005 | 1015.4597 | 63.2549 | 63.1836 | -1.7091 | #N/A
344.1405 | 1015.4712 | 63.1593 | 63.118 | -1.6406 | #N/A
344.1805 | 1015.478 | 63.1024 | 63.0502 | -1.6951 | #N/A
344.2205 | 1015.5 | 62.9193 | 62.9839 | -1.6583 | #N/A
344.2605 | 1015.5129 | 62.8116 | 62.9154 | -1.711 | #N/A
344.3005 | 1015.5193 | 62.7587 | 62.8478 | -1.6915 | #N/A
344.3406 | 1015.5283 | 62.6834 | 62.7757 | -1.7965 | #N/A
344.3805 | 1015.5376 | 62.6062 | 62.7067 | -1.729 | #N/A
344.4205 | 1015.5298 | 62.6712 | 62.6366 | -1.754 | #N/A
344.4605 | 1015.5356 | 62.6224 | 62.5714 | -1.6289 | #N/A
344.5005 | 1015.543 | 62.5614 | 62.5097 | -1.5427 | #N/A
344.5405 | 1015.5637 | 62.3886 | 62.4442 | -1.6367 | #N/A
344.5805 | 1015.5747 | 62.297 | 62.3776 | -1.666 | #N/A
344.6205 | 1015.5798 | 62.2543 | 62.3101 | -1.6877 | #N/A
344.6606 | 1015.5901 | 62.1689 | 62.2411 | -1.7199 | #N/A
344.7005 | 1015.5972 | 62.1099 | 62.1737 | -1.6903 | #N/A
344.7405 | 1015.6047 | 62.0469 | 62.1076 | -1.6523 | #N/A
344.7805 | 1015.6074 | 62.0245 | 62.0483 | -1.4823 | #N/A
344.8205 | 1015.6262 | 61.8679 | 61.9913 | -1.4254 | #N/A
344.8605 | 1015.6252 | 61.8761 | 61.9356 | -1.3923 | #N/A
344.9005 | 1015.6375 | 61.7744 | 61.8797 | -1.3981 | #N/A
344.9405 | 1015.6465 | 61.6992 | 61.8267 | -1.3239 | #N/A
344.9806 | 1015.6443 | 61.7175 | 61.7685 | -1.4507 | #N/A
345.0205 | 1015.6516 | 61.6564 | 61.7073 | -1.5356 | -1.7199
345.0605 | 1015.6677 | 61.5222 | 61.6446 | -1.5663 | #N/A
345.1005 | 1015.6694 | 61.508 | 61.5852 | -1.4861 | #N/A
345.1405 | 1015.675 | 61.4612 | 61.5287 | -1.4117 | #N/A
345.1805 | 1015.6816 | 61.4063 | 61.4733 | -1.3845 | #N/A
345.2205 | 1015.6843 | 61.3839 | 61.4251 | -1.2065 | #N/A
345.2605 | 1015.6851 | 61.3778 | 61.3694 | -1.3924 | #N/A
345.3006 | 1015.6909 | 61.329 | 61.3121 | -1.4278 | #N/A
345.3405 | 1015.6931 | 61.3107 | 61.257 | -1.382 | #N/A
345.3805 | 1015.7029 | 61.2294 | 61.2016 | -1.3845 | #N/A
345.4205 | 1015.7029 | 61.2294 | 61.146 | -1.3903 | #N/A
345.4605 | 1015.7114 | 61.1582 | 61.0931 | -1.3217 | #N/A
345.5005 | 1015.7268 | 61.0301 | 61.0422 | -1.2732 | #N/A
345.5405 | 1015.7385 | 60.9325 | 60.9879 | -1.3569 | #N/A
345.5805 | 1015.7493 | 60.843 | 60.9321 | -1.3943 | #N/A
345.6206 | 1015.751 | 60.8287 | 60.8783 | -1.3408 | #N/A
345.6605 | 1015.7527 | 60.8145 | 60.8226 | -1.399 | #N/A
345.7005 | 1015.7407 | 60.9142 | 60.7669 | -1.3904 | #N/A
345.7405 | 1015.771 | 60.662 | 60.7116 | -1.3825 | #N/A
345.7805 | 1015.7834 | 60.5583 | 60.6519 | -1.4938 | #N/A
345.8205 | 1015.7795 | 60.5908 | 60.5849 | -1.6759 | #N/A
345.8605 | 1015.7991 | 60.4281 | 60.5224 | -1.5603 | #N/A
345.9005 | 1015.7988 | 60.4301 | 60.4596 | -1.5723 | #N/A
345.9406 | 1015.8025 | 60.3996 | 60.3986 | -1.5202 | #N/A
345.9805 | 1015.8054 | 60.3752 | 60.3332 | -1.6381 | #N/A
346.0205 | 1015.8137 | 60.3061 | 60.2693 | -1.5996 | -1.399
346.0605 | 1015.8257 | 60.2064 | 60.2113 | -1.449 | #N/A
346.1005 | 1015.8357 | 60.1231 | 60.1528 | -1.4626 | #N/A
346.1405 | 1015.8435 | 60.058 | 60.0934 | -1.4842 | #N/A
346.1805 | 1015.8486 | 60.0153 | 60.0325 | -1.5233 | #N/A
346.2205 | 1015.8542 | 59.9685 | 59.9735 | -1.4744 | #N/A
346.2606 | 1015.8709 | 59.8302 | 59.9073 | -1.6508 | #N/A
346.3005 | 1015.8943 | 59.635 | 59.8456 | -1.5461 | #N/A
346.3405 | 1015.8857 | 59.7062 | 59.7882 | -1.4354 | #N/A
346.3805 | 1015.8894 | 59.6757 | 59.7281 | -1.5017 | #N/A
346.4205 | 1015.8931 | 59.6452 | 59.6717 | -1.4118 | #N/A
346.4605 | 1015.907 | 59.5292 | 59.6124 | -1.4823 | #N/A
346.5005 | 1015.9111 | 59.4947 | 59.5524 | -1.4997 | #N/A
346.5405 | 1015.9077 | 59.5231 | 59.4917 | -1.5176 | #N/A
346.5805 | 1015.9211 | 59.4113 | 59.43 | -1.5409 | #N/A
346.6205 | 1015.9346 | 59.2994 | 59.369 | -1.5251 | #N/A
346.6605 | 1015.9412 | 59.2445 | 59.3093 | -1.4941 | #N/A
346.7005 | 1015.9368 | 59.2811 | 59.2483 | -1.5252 | #N/A
346.7405 | 1015.9473 | 59.1937 | 59.189 | -1.482 | #N/A
346.7805 | 1015.9636 | 59.0574 | 59.13 | -1.4745 | #N/A
346.8205 | 1015.9626 | 59.0656 | 59.0754 | -1.3648 | #N/A
346.8605 | 1015.967 | 59.029 | 59.0274 | -1.2008 | #N/A
346.9005 | 1015.9753 | 58.9598 | 58.9737 | -1.3412 | #N/A
346.9405 | 1015.9839 | 58.8886 | 58.9187 | -1.3769 | #N/A
346.9805 | 1015.9897 | 58.8398 | 58.8637 | -1.3747 | #N/A
347.0205 | 1015.9949 | 58.7971 | 58.8085 | -1.3806 | -1.4941
347.0605 | 1016.0063 | 58.7015 | 58.7528 | -1.392 | #N/A
347.1005 | 1016.0159 | 58.6222 | 58.6915 | -1.5313 | #N/A
347.1405 | 1016.0222 | 58.5693 | 58.6323 | -1.4802 | #N/A
347.1805 | 1016.0339 | 58.4717 | 58.5785 | -1.3455 | #N/A
347.2205 | 1016.0337 | 58.4738 | 58.5252 | -1.3309 | #N/A
347.2605 | 1016.0383 | 58.4351 | 58.4674 | -1.4479 | #N/A
347.3005 | 1016.0413 | 58.4107 | 58.4116 | -1.3943 | #N/A
347.3405 | 1016.0442 | 58.3863 | 58.3587 | -1.3219 | #N/A
347.3805 | 1016.0532 | 58.3111 | 58.3008 | -1.4468 | #N/A
347.4205 | 1016.0613 | 58.244 | 58.2406 | -1.5059 | #N/A
347.4605 | 1016.0647 | 58.2155 | 58.1855 | -1.3785 | #N/A
347.5005 | 1016.0793 | 58.0935 | 58.1307 | -1.3688 | #N/A
347.5405 | 1016.085 | 58.0467 | 58.0731 | -1.4393 | #N/A
347.5805 | 1016.0989 | 57.9308 | 58.0149 | -1.4548 | #N/A
347.6205 | 1016.106 | 57.8718 | 57.9546 | -1.5097 | #N/A
347.6605 | 1016.1025 | 57.9003 | 57.8929 | -1.5409 | #N/A
347.7005 | 1016.1074 | 57.8596 | 57.8271 | -1.6443 | #N/A
347.7405 | 1016.1174 | 57.7762 | 57.7683 | -1.4707 | #N/A
347.7806 | 1016.1213 | 57.7437 | 57.7021 | -1.6499 | #N/A
347.8205 | 1016.1287 | 57.6827 | 57.6351 | -1.6802 | #N/A
347.8605 | 1016.1433 | 57.5606 | 57.5655 | -1.7394 | #N/A
347.9005 | 1016.155 | 57.463 | 57.4962 | -1.7335 | #N/A
347.9405 | 1016.1475 | 57.5261 | 57.4289 | -1.6818 | #N/A
347.9805 | 1016.1548 | 57.4651 | 57.3618 | -1.6777 | #N/A
348.0205 | 1016.1697 | 57.341 | 57.2918 | -1.7498 | -1.5409
348.0605 | 1016.1763 | 57.2861 | 57.2258 | -1.6505 | #N/A
348.1006 | 1016.1948 | 57.1316 | 57.1587 | -1.673 | #N/A
348.1405 | 1016.2083 | 57.0197 | 57.0943 | -1.614 | #N/A
348.1805 | 1016.2275 | 56.859 | 57.0321 | -1.5536 | #N/A
348.2205 | 1016.2175 | 56.9424 | 56.9704 | -1.5438 | #N/A
348.2605 | 1016.2402 | 56.7533 | 56.904 | -1.6603 | #N/A
348.3005 | 1016.2476 | 56.6923 | 56.8368 | -1.6797 | #N/A
348.3405 | 1016.2585 | 56.6008 | 56.7683 | -1.7129 | #N/A
348.3805 | 1016.2605 | 56.5845 | 56.7001 | -1.705 | #N/A
348.4205 | 1016.2632 | 56.5621 | 56.6337 | -1.6575 | #N/A
348.4605 | 1016.2708 | 56.4991 | 56.5702 | -1.5905 | #N/A
348.5005 | 1016.2832 | 56.3954 | 56.4989 | -1.7813 | #N/A
348.5405 | 1016.2854 | 56.3771 | 56.4275 | -1.7855 | #N/A
348.5805 | 1016.2944 | 56.3018 | 56.3568 | -1.7678 | #N/A
348.6205 | 1016.2998 | 56.2571 | 56.2844 | -1.8107 | #N/A
348.6605 | 1016.3 | 56.255 | 56.2156 | -1.7187 | #N/A
348.7005 | 1016.2952 | 56.2957 | 56.152 | -1.59 | #N/A
348.7406 | 1016.3147 | 56.133 | 56.0935 | -1.4571 | #N/A
348.7805 | 1016.3271 | 56.0293 | 56.0313 | -1.5605 | #N/A
348.8205 | 1016.3352 | 55.9622 | 55.9725 | -1.4699 | #N/A
348.8605 | 1016.3416 | 55.9093 | 55.9163 | -1.4066 | #N/A
348.9005 | 1016.3506 | 55.8341 | 55.8581 | -1.4549 | #N/A
348.9405 | 1016.3533 | 55.8117 | 55.8009 | -1.4294 | #N/A
348.9806 | 1016.3699 | 55.6734 | 55.7365 | -1.6061 | #N/A
349.0205 | 1016.3777 | 55.6083 | 55.6744 | -1.5575 | -1.7187
349.0606 | 1016.3904 | 55.5026 | 55.6134 | -1.5192 | #N/A
349.1005 | 1016.4023 | 55.4029 | 55.5502 | -1.5842 | #N/A
349.1405 | 1016.4094 | 55.344 | 55.4902 | -1.5019 | #N/A
349.1805 | 1016.4067 | 55.3663 | 55.4312 | -1.4744 | #N/A
349.2205 | 1016.4102 | 55.3379 | 55.3642 | -1.674 | #N/A
349.2605 | 1016.4116 | 55.3257 | 55.2945 | -1.7443 | #N/A
349.3005 | 1016.4238 | 55.224 | 55.232 | -1.5602 | #N/A
349.3405 | 1016.4231 | 55.2301 | 55.1699 | -1.5547 | #N/A
349.3805 | 1016.4402 | 55.0877 | 55.1067 | -1.5769 | #N/A
349.4205 | 1016.439 | 55.0979 | 55.0432 | -1.589 | #N/A
349.4605 | 1016.4644 | 54.8864 | 54.985 | -1.4548 | #N/A
349.5005 | 1016.4646 | 54.8844 | 54.925 | -1.5018 | #N/A
349.5405 | 1016.4734 | 54.8111 | 54.8643 | -1.5174 | #N/A
349.5805 | 1016.4827 | 54.7339 | 54.8028 | -1.537 | #N/A
349.6205 | 1016.4819 | 54.74 | 54.7458 | -1.4232 | #N/A
349.6605 | 1016.4839 | 54.7237 | 54.6864 | -1.4864 | #N/A
349.7005 | 1016.509 | 54.5142 | 54.6284 | -1.449 | #N/A
349.7405 | 1016.5129 | 54.4817 | 54.5652 | -1.582 | #N/A
349.7805 | 1016.5095 | 54.5102 | 54.5056 | -1.49 | #N/A
349.8205 | 1016.5212 | 54.4126 | 54.4388 | -1.67 | #N/A
349.8605 | 1016.5322 | 54.321 | 54.3729 | -1.6465 | #N/A
349.9005 | 1016.5398 | 54.258 | 54.3052 | -1.6934 | #N/A
349.9405 | 1016.5322 | 54.321 | 54.2405 | -1.617 | #N/A
349.9805 | 1016.5408 | 54.2499 | 54.173 | -1.6856 | #N/A
350.0206 | 1016.5593 | 54.0953 | 54.1098 | -1.5761 | -1.4864
350.0605 | 1016.5696 | 54.0099 | 54.0454 | -1.6153 | #N/A
350.1005 | 1016.5681 | 54.0221 | 53.9788 | -1.666 | #N/A
350.1405 | 1016.5879 | 53.8574 | 53.9152 | -1.5897 | #N/A
350.1805 | 1016.5903 | 53.837 | 53.85 | -1.629 | #N/A
350.2205 | 1016.6042 | 53.7211 | 53.7833 | -1.668 | #N/A
350.2605 | 1016.5962 | 53.7882 | 53.7232 | -1.5017 | #N/A
350.3005 | 1016.6201 | 53.5889 | 53.6646 | -1.4646 | #N/A
350.3405 | 1016.6294 | 53.5116 | 53.6068 | -1.445 | #N/A
350.3805 | 1016.6345 | 53.4689 | 53.547 | -1.4962 | #N/A
350.4205 | 1016.6421 | 53.4059 | 53.484 | -1.5741 | #N/A
350.4605 | 1016.6494 | 53.3449 | 53.4218 | -1.5565 | #N/A
350.5005 | 1016.6616 | 53.2432 | 53.3578 | -1.5996 | #N/A
350.5405 | 1016.6658 | 53.2086 | 53.2919 | -1.6465 | #N/A
350.5805 | 1016.6814 | 53.0785 | 53.2297 | -1.5563 | #N/A
350.6205 | 1016.6812 | 53.0805 | 53.1698 | -1.496 | #N/A
350.6606 | 1016.6853 | 53.0459 | 53.107 | -1.5672 | #N/A
350.7005 | 1016.6921 | 52.989 | 53.0455 | -1.5418 | #N/A
350.7405 | 1016.6965 | 52.9524 | 52.9853 | -1.5037 | #N/A
350.7805 | 1016.6958 | 52.9585 | 52.9271 | -1.4549 | #N/A
350.8205 | 1016.6902 | 53.0053 | 52.8623 | -1.6211 | #N/A
350.8605 | 1016.7078 | 52.8588 | 52.8038 | -1.4626 | #N/A
350.9005 | 1016.7288 | 52.6839 | 52.7614 | -1.0598 | #N/A
350.9405 | 1016.7341 | 52.6392 | 52.7019 | -1.488 | #N/A
350.9805 | 1016.7319 | 52.6575 | 52.6423 | -1.4901 | #N/A
351.0205 | 1016.7463 | 52.5375 | 52.5775 | -1.6191 | -1.5672
351.0605 | 1016.7537 | 52.4765 | 52.5166 | -1.5214 | #N/A
351.1005 | 1016.7563 | 52.4541 | 52.454 | -1.5663 | #N/A
351.1405 | 1016.7642 | 52.3891 | 52.3991 | -1.3727 | #N/A
351.1805 | 1016.78 | 52.2569 | 52.3471 | -1.3004 | #N/A
351.2205 | 1016.7781 | 52.2731 | 52.292 | -1.3765 | #N/A
351.2605 | 1016.7859 | 52.2081 | 52.2342 | -1.4451 | #N/A
351.3005 | 1016.7986 | 52.1023 | 52.179 | -1.3784 | #N/A
351.3405 | 1016.8027 | 52.0677 | 52.1194 | -1.4924 | #N/A
351.3805 | 1016.7617 | 52.4094 | 52.0541 | -1.6327 | #N/A
351.4205 | 1016.8203 | 51.9213 | 51.9932 | -1.5214 | #N/A
351.4605 | 1016.8281 | 51.8562 | 51.9329 | -1.5078 | #N/A
351.5005 | 1016.8516 | 51.661 | 51.8698 | -1.578 | #N/A
351.5405 | 1016.8516 | 51.661 | 51.8036 | -1.6543 | #N/A
351.5805 | 1016.8613 | 51.5797 | 51.7417 | -1.5485 | #N/A
351.6205 | 1016.8528 | 51.6508 | 51.6788 | -1.5718 | #N/A
351.6605 | 1016.8435 | 51.7281 | 51.6143 | -1.6118 | #N/A
351.7005 | 1016.8572 | 51.6142 | 51.5492 | -1.627 | #N/A
351.7405 | 1016.8726 | 51.4861 | 51.4853 | -1.5995 | #N/A
351.7805 | 1016.8689 | 51.5166 | 51.421 | -1.6074 | #N/A
351.8205 | 1016.8818 | 51.4088 | 51.3582 | -1.5683 | #N/A
351.8605 | 1016.894 | 51.3072 | 51.2959 | -1.5584 | #N/A
351.9005 | 1016.8977 | 51.2767 | 51.2333 | -1.5643 | #N/A
351.9405 | 1016.917 | 51.116 | 51.1568 | -1.9119 | #N/A
351.9805 | 1016.9312 | 50.998 | 51.0939 | -1.5746 | #N/A
352.0205 | 1016.9385 | 50.937 | 51.0289 | -1.625 | -1.6118
352.0607 | 1016.9397 | 50.9269 | 50.9808 | -1.1954 | #N/A
352.1005 | 1016.95 | 50.8414 | 50.9237 | -1.4358 | #N/A
352.1405 | 1016.9575 | 50.7784 | 50.865 | -1.4666 | #N/A
352.1805 | 1016.9673 | 50.6971 | 50.7988 | -1.6543 | #N/A
352.2205 | 1016.9797 | 50.5933 | 50.7319 | -1.6718 | #N/A
352.2605 | 1016.9788 | 50.6015 | 50.6673 | -1.6172 | #N/A
352.3005 | 1016.9817 | 50.5771 | 50.6001 | -1.6797 | #N/A
352.3405 | 1016.9932 | 50.4815 | 50.5277 | -1.8089 | #N/A
352.3806 | 1016.998 | 50.4408 | 50.4594 | -1.7051 | #N/A
352.4205 | 1017.0005 | 50.4205 | 50.3917 | -1.6954 | #N/A
352.4605 | 1017.0168 | 50.2842 | 50.3231 | -1.7149 | #N/A
352.5005 | 1017.031 | 50.1663 | 50.2544 | -1.7169 | #N/A
352.5405 | 1017.0015 | 50.4123 | 50.1868 | -1.6894 | #N/A
352.5805 | 1017.03 | 50.1744 | 50.1206 | -1.6554 | #N/A
352.6205 | 1017.0444 | 50.0544 | 50.0544 | -1.6552 | #N/A
352.6605 | 1017.0593 | 49.9304 | 49.9904 | -1.6015 | #N/A
352.7006 | 1017.0522 | 49.9893 | 49.9288 | -1.5332 | #N/A
352.7405 | 1017.0591 | 49.9324 | 49.8668 | -1.5566 | #N/A
352.7805 | 1017.0823 | 49.7392 | 49.8066 | -1.5037 | #N/A
352.8205 | 1017.0947 | 49.6355 | 49.7435 | -1.578 | #N/A
352.8605 | 1017.0952 | 49.6314 | 49.6786 | -1.6229 | #N/A
352.9005 | 1017.1052 | 49.548 | 49.615 | -1.5898 | #N/A
352.9405 | 1017.1118 | 49.4931 | 49.5473 | -1.6934 | #N/A
352.9805 | 1017.1313 | 49.3304 | 49.4806 | -1.6661 | #N/A
353.0206 | 1017.1421 | 49.241 | 49.4173 | -1.5765 | -1.6015
353.0605 | 1017.1453 | 49.2145 | 49.3563 | -1.5326 | #N/A
353.1005 | 1017.1462 | 49.2064 | 49.2803 | -1.8987 | #N/A
353.1405 | 1017.1499 | 49.1759 | 49.211 | -1.7325 | #N/A
353.1805 | 1017.1497 | 49.1779 | 49.1436 | -1.6854 | #N/A
353.2205 | 1017.1609 | 49.0844 | 49.0787 | -1.6211 | #N/A
353.2605 | 1017.1675 | 49.0295 | 49.0083 | -1.7619 | #N/A
353.3005 | 1017.1758 | 48.9603 | 48.9395 | -1.7189 | #N/A
353.3406 | 1017.1843 | 48.8891 | 48.8751 | -1.6045 | #N/A
353.3805 | 1017.1916 | 48.8281 | 48.8143 | -1.5259 | #N/A
353.4205 | 1017.2095 | 48.6797 | 48.7526 | -1.5429 | #N/A
353.4605 | 1017.2085 | 48.6878 | 48.6929 | -1.492 | #N/A
353.5005 | 1017.2144 | 48.639 | 48.632 | -1.5211 | #N/A
353.5405 | 1017.2217 | 48.578 | 48.5754 | -1.4159 | #N/A
353.5805 | 1017.2385 | 48.4377 | 48.5202 | -1.3805 | #N/A
353.6205 | 1017.2463 | 48.3726 | 48.4584 | -1.5449 | #N/A
353.6606 | 1017.2549 | 48.3014 | 48.3953 | -1.5696 | #N/A
353.7005 | 1017.2617 | 48.2445 | 48.3321 | -1.5866 | #N/A
353.7405 | 1017.2722 | 48.157 | 48.2667 | -1.6367 | #N/A
353.7805 | 1017.2737 | 48.1448 | 48.2017 | -1.6249 | #N/A
353.8205 | 1017.2832 | 48.0655 | 48.1354 | -1.6561 | #N/A
353.8605 | 1017.2847 | 48.0533 | 48.0713 | -1.6036 | #N/A
353.9005 | 1017.2878 | 48.0269 | 48.0034 | -1.6973 | #N/A
353.9405 | 1017.2915 | 47.9964 | 47.9383 | -1.627 | #N/A
353.9806 | 1017.3018 | 47.9109 | 47.8783 | -1.4984 | #N/A
354.0205 | 1017.3081 | 47.8581 | 47.8115 | -1.6737 | -1.5696
354.0605 | 1017.3145 | 47.8052 | 47.7461 | -1.6328 | #N/A
354.1005 | 1017.3381 | 47.6079 | 47.68 | -1.6524 | #N/A
354.1405 | 1017.343 | 47.5673 | 47.621 | -1.4763 | #N/A
354.1805 | 1017.3472 | 47.5327 | 47.5637 | -1.4333 | #N/A
354.2205 | 1017.354 | 47.4757 | 47.5045 | -1.4783 | #N/A
354.2605 | 1017.3638 | 47.3944 | 47.4424 | -1.5527 | #N/A
354.3006 | 1017.3743 | 47.3069 | 47.3785 | -1.593 | #N/A
354.3405 | 1017.376 | 47.2927 | 47.315 | -1.5924 | #N/A
354.3805 | 1017.3962 | 47.1239 | 47.2502 | -1.6211 | #N/A
354.4205 | 1017.3948 | 47.1361 | 47.1825 | -1.6914 | #N/A
354.4605 | 1017.397 | 47.1178 | 47.1157 | -1.6699 | #N/A
354.5005 | 1017.417 | 46.9511 | 47.0484 | -1.6817 | #N/A
354.5405 | 1017.4182 | 46.9409 | 46.9841 | -1.6073 | #N/A
354.5805 | 1017.428 | 46.8595 | 46.9166 | -1.6877 | #N/A
354.6206 | 1017.4229 | 46.9022 | 46.8483 | -1.7058 | #N/A
354.6605 | 1017.4253 | 46.8819 | 46.791 | -1.4341 | #N/A
354.7005 | 1017.4395 | 46.764 | 46.7343 | -1.4178 | #N/A
354.7405 | 1017.4556 | 46.6297 | 46.6742 | -1.5037 | #N/A
354.7805 | 1017.4717 | 46.4955 | 46.6105 | -1.5917 | #N/A
354.8205 | 1017.4719 | 46.4935 | 46.55 | -1.5115 | #N/A
354.8605 | 1017.4856 | 46.3796 | 46.4915 | -1.4627 | #N/A
354.9005 | 1017.4959 | 46.2942 | 46.4295 | -1.5507 | #N/A
354.9405 | 1017.4963 | 46.2901 | 46.3694 | -1.5012 | #N/A
354.9805 | 1017.5015 | 46.2474 | 46.3051 | -1.6099 | #N/A
355.0205 | 1017.5024 | 46.2393 | 46.241 | -1.6016 | -1.4341
355.0605 | 1017.5188 | 46.103 | 46.1826 | -1.4607 | #N/A
355.1005 | 1017.5278 | 46.0278 | 46.1241 | -1.4606 | #N/A
355.1405 | 1017.5168 | 46.1193 | 46.0645 | -1.49 | #N/A
355.1805 | 1017.52 | 46.0929 | 46.0002 | -1.6094 | #N/A
355.2205 | 1017.5349 | 45.9688 | 45.9334 | -1.67 | #N/A
355.2605 | 1017.5527 | 45.8203 | 45.8684 | -1.6233 | #N/A
355.3005 | 1017.5525 | 45.8224 | 45.8044 | -1.6013 | #N/A
355.3405 | 1017.5569 | 45.7858 | 45.743 | -1.535 | #N/A
355.3805 | 1017.5696 | 45.68 | 45.6797 | -1.5819 | #N/A
355.4205 | 1017.5837 | 45.5621 | 45.6202 | -1.4879 | #N/A
355.4605 | 1017.5957 | 45.4624 | 45.5613 | -1.4725 | #N/A
355.5005 | 1017.5969 | 45.4523 | 45.4985 | -1.5702 | #N/A
355.5405 | 1017.5994 | 45.4319 | 45.4326 | -1.6465 | #N/A
355.5805 | 1017.6006 | 45.4217 | 45.368 | -1.6138 | #N/A
355.6205 | 1017.614 | 45.3099 | 45.3085 | -1.4894 | #N/A
355.6605 | 1017.6238 | 45.2286 | 45.249 | -1.4862 | #N/A
355.7005 | 1017.6338 | 45.1452 | 45.184 | -1.625 | #N/A
355.7405 | 1017.6423 | 45.074 | 45.1158 | -1.7069 | #N/A
355.7805 | 1017.6553 | 44.9662 | 45.0519 | -1.5977 | #N/A
355.8206 | 1017.6633 | 44.8991 | 44.9877 | -1.6006 | #N/A
355.8605 | 1017.6694 | 44.8483 | 44.9239 | -1.5986 | #N/A
355.9005 | 1017.6714 | 44.832 | 44.8564 | -1.6869 | #N/A
355.9405 | 1017.6797 | 44.7628 | 44.7919 | -1.6118 | #N/A
355.9805 | 1017.6924 | 44.6571 | 44.7282 | -1.5938 | #N/A
356.0205 | 1017.707 | 44.5351 | 44.6641 | -1.6034 | -1.4862
356.0605 | 1017.7041 | 44.5595 | 44.5994 | -1.615 | #N/A
356.1005 | 1017.7046 | 44.5554 | 44.5332 | -1.6564 | #N/A
356.1405 | 1017.7134 | 44.4822 | 44.4656 | -1.6894 | #N/A
356.1805 | 1017.7197 | 44.4293 | 44.4008 | -1.6211 | #N/A
356.2205 | 1017.7332 | 44.3175 | 44.3366 | -1.6048 | #N/A
356.2605 | 1017.7344 | 44.3073 | 44.2739 | -1.567 | #N/A
356.3005 | 1017.7529 | 44.1527 | 44.2132 | -1.5175 | #N/A
356.3405 | 1017.7517 | 44.1629 | 44.152 | -1.5292 | #N/A
356.3805 | 1017.7676 | 44.0307 | 44.093 | -1.4761 | #N/A
356.4205 | 1017.7708 | 44.0043 | 44.0337 | -1.4824 | #N/A
356.4605 | 1017.7827 | 43.9046 | 43.9725 | -1.5292 | #N/A
356.5005 | 1017.7959 | 43.7948 | 43.9124 | -1.5037 | #N/A
356.5405 | 1017.7986 | 43.7725 | 43.8503 | -1.5526 | #N/A
356.5805 | 1017.8062 | 43.7094 | 43.7917 | -1.4647 | #N/A
356.6205 | 1017.8115 | 43.6647 | 43.7295 | -1.5546 | #N/A
356.6605 | 1017.8164 | 43.624 | 43.6681 | -1.535 | #N/A
356.7005 | 1017.8242 | 43.5589 | 43.6071 | -1.525 | #N/A
356.7405 | 1017.8293 | 43.5162 | 43.5488 | -1.4589 | #N/A
356.7806 | 1017.8318 | 43.4959 | 43.491 | -1.4398 | #N/A
356.8205 | 1017.8462 | 43.3759 | 43.4278 | -1.5836 | #N/A
356.8605 | 1017.8477 | 43.3637 | 43.368 | -1.4959 | #N/A
356.9005 | 1017.8545 | 43.3067 | 43.3089 | -1.4764 | #N/A
356.9405 | 1017.8623 | 43.2417 | 43.2536 | -1.3826 | #N/A
356.9805 | 1017.8674 | 43.199 | 43.1982 | -1.3864 | #N/A
357.0205 | 1017.8862 | 43.0424 | 43.1414 | -1.4194 | -1.535
357.0605 | 1017.8899 | 43.0119 | 43.0864 | -1.3748 | #N/A
357.1005 | 1017.8982 | 42.9427 | 43.0286 | -1.4451 | #N/A
357.1405 | 1017.8962 | 42.959 | 42.9742 | -1.359 | #N/A
357.1805 | 1017.9038 | 42.8959 | 42.9157 | -1.4627 | #N/A
357.2205 | 1017.9019 | 42.9122 | 42.8585 | -1.4314 | #N/A
357.2605 | 1017.9133 | 42.8166 | 42.7995 | -1.4745 | #N/A
357.3005 | 1017.9316 | 42.6641 | 42.7401 | -1.4861 | #N/A
357.3405 | 1017.9397 | 42.597 | 42.6789 | -1.529 | #N/A
357.3805 | 1017.936 | 42.6275 | 42.618 | -1.5214 | #N/A
357.4206 | 1017.9402 | 42.5929 | 42.5536 | -1.6077 | #N/A
357.4605 | 1017.9438 | 42.5624 | 42.4888 | -1.6206 | #N/A
357.5005 | 1017.96 | 42.4282 | 42.4227 | -1.6564 | #N/A
357.5405 | 1017.9675 | 42.3652 | 42.3565 | -1.6544 | #N/A
357.5805 | 1017.979 | 42.2696 | 42.297 | -1.4882 | #N/A
357.6205 | 1017.9758 | 42.296 | 42.234 | -1.5741 | #N/A
357.6605 | 1017.9941 | 42.1435 | 42.1731 | -1.5212 | #N/A
357.7005 | 1017.9951 | 42.1354 | 42.1113 | -1.5449 | #N/A
357.7405 | 1018.0083 | 42.0255 | 42.034 | -1.9339 | #N/A
357.7805 | 1018.0149 | 41.9706 | 41.9634 | -1.7638 | #N/A
357.8205 | 1018.0227 | 41.9056 | 41.8906 | -1.8203 | #N/A
357.8605 | 1018.0361 | 41.7937 | 41.8211 | -1.7387 | #N/A
357.9005 | 1018.0488 | 41.688 | 41.7533 | -1.6934 | #N/A
357.9405 | 1018.0566 | 41.6229 | 41.6821 | -1.7814 | #N/A
357.9805 | 1018.0688 | 41.5212 | 41.6114 | -1.7676 | #N/A
358.0205 | 1018.074 | 41.4785 | 41.5437 | -1.6915 | -1.5212
358.0606 | 1018.072 | 41.4948 | 41.478 | -1.6391 | #N/A
358.1005 | 1018.0864 | 41.3748 | 41.4118 | -1.6598 | #N/A
358.1405 | 1018.0884 | 41.3585 | 41.3486 | -1.5781 | #N/A
358.1805 | 1018.0889 | 41.3544 | 41.2823 | -1.6582 | #N/A
358.2205 | 1018.1453 | 40.8847 | 41.224 | -1.4588 | #N/A
358.2605 | 1018.1221 | 41.0779 | 41.1622 | -1.5448 | #N/A
358.3005 | 1018.1406 | 40.9233 | 41.1025 | -1.492 | #N/A
358.3405 | 1018.1487 | 40.8562 | 41.0413 | -1.5291 | #N/A
358.3805 | 1018.1511 | 40.8359 | 40.9799 | -1.534 | #N/A
358.4205 | 1018.1584 | 40.7748 | 40.9203 | -1.4909 | #N/A
358.4605 | 1018.1609 | 40.7545 | 40.8627 | -1.4413 | #N/A
358.5005 | 1018.155 | 40.8033 | 40.8028 | -1.4978 | #N/A
358.5405 | 1018.165 | 40.7199 | 40.7429 | -1.498 | #N/A
358.5805 | 1018.1743 | 40.6427 | 40.6854 | -1.4372 | #N/A
358.6205 | 1018.176 | 40.6284 | 40.6254 | -1.4977 | #N/A
358.6605 | 1018.1829 | 40.5715 | 40.5676 | -1.4471 | #N/A
358.7005 | 1018.1763 | 40.6264 | 40.5055 | -1.5502 | #N/A
358.7405 | 1018.188 | 40.5288 | 40.4411 | -1.6119 | #N/A
358.7805 | 1018.1946 | 40.4739 | 40.3932 | -1.1967 | #N/A
358.8205 | 1018.2058 | 40.3803 | 40.3357 | -1.4372 | #N/A
358.8605 | 1018.2144 | 40.3091 | 40.2814 | -1.3572 | #N/A
358.9005 | 1018.2222 | 40.2441 | 40.2308 | -1.2671 | #N/A
358.9406 | 1018.2288 | 40.1891 | 40.172 | -1.465 | #N/A
358.9805 | 1018.2437 | 40.0651 | 40.1162 | -1.3995 | #N/A
359.0205 | 1018.2559 | 39.9634 | 40.0617 | -1.361 | -1.4471
359.0605 | 1018.2534 | 39.9837 | 40.0042 | -1.4373 | #N/A
359.1005 | 1018.259 | 39.937 | 39.944 | -1.5057 | #N/A
359.1405 | 1018.2671 | 39.8699 | 39.8837 | -1.5076 | #N/A
359.1805 | 1018.2822 | 39.7438 | 39.8214 | -1.5586 | #N/A
359.2205 | 1018.2898 | 39.6807 | 39.7561 | -1.6328 | #N/A
359.2605 | 1018.2947 | 39.6401 | 39.6866 | -1.7364 | #N/A
359.3005 | 1018.3015 | 39.5831 | 39.618 | -1.7148 | #N/A
359.3405 | 1018.3101 | 39.5119 | 39.5468 | -1.7792 | #N/A
359.3805 | 1018.3069 | 39.5384 | 39.4775 | -1.7327 | #N/A
359.4205 | 1018.3345 | 39.3086 | 39.4093 | -1.7052 | #N/A
359.4606 | 1018.3328 | 39.3228 | 39.3418 | -1.6806 | #N/A
359.5005 | 1018.3308 | 39.3391 | 39.2767 | -1.6358 | #N/A
359.5405 | 1018.3345 | 39.3086 | 39.2123 | -1.6093 | #N/A
359.5805 | 1018.353 | 39.154 | 39.1492 | -1.5761 | #N/A
359.6205 | 1018.3625 | 39.0747 | 39.0861 | -1.5779 | #N/A
359.6605 | 1018.3706 | 39.0076 | 39.0213 | -1.6211 | #N/A
359.7005 | 1018.3867 | 38.8734 | 38.9573 | -1.5995 | #N/A
359.7405 | 1018.3931 | 38.8205 | 38.8978 | -1.4882 | #N/A
359.7805 | 1018.4021 | 38.7452 | 38.8389 | -1.4719 | #N/A
359.8205 | 1018.4167 | 38.6232 | 38.7781 | -1.5199 | #N/A
359.8605 | 1018.4221 | 38.5785 | 38.72 | -1.4529 | #N/A
359.9006 | 1018.4272 | 38.5358 | 38.6627 | -1.4276 | #N/A
359.9405 | 1018.4329 | 38.489 | 38.6032 | -1.492 | #N/A
359.9805 | 1018.4321 | 38.4951 | 38.5506 | -1.314 | #N/A
360.0205 | 1018.4446 | 38.3914 | 38.4943 | -1.4099 | -1.6211
360.0605 | 1018.4526 | 38.3243 | 38.4321 | -1.5546 | #N/A
360.1006 | 1018.4504 | 38.3426 | 38.3693 | -1.5642 | #N/A
360.1405 | 1018.4614 | 38.2511 | 38.3053 | -1.6059 | #N/A
360.1805 | 1018.4668 | 38.2063 | 38.2433 | -1.5487 | #N/A
360.2205 | 1018.468 | 38.1962 | 38.1841 | -1.4802 | #N/A
360.2605 | 1018.4736 | 38.1494 | 38.124 | -1.5016 | #N/A
360.3005 | 1018.4844 | 38.0599 | 38.0596 | -1.6114 | #N/A
360.3405 | 1018.4829 | 38.0721 | 37.9957 | -1.5976 | #N/A
360.3805 | 1018.4888 | 38.0233 | 37.9356 | -1.5019 | #N/A
360.4206 | 1018.4927 | 37.9908 | 37.8756 | -1.4963 | #N/A
360.4605 | 1018.4985 | 37.942 | 37.8138 | -1.5504 | #N/A
360.5005 | 1018.5088 | 37.8565 | 37.7493 | -1.6112 | #N/A
360.5405 | 1018.5249 | 37.7223 | 37.6832 | -1.6524 | #N/A
360.5805 | 1018.5305 | 37.6755 | 37.6169 | -1.6581 | #N/A
360.6205 | 1018.5527 | 37.4905 | 37.5509 | -1.6503 | #N/A
360.6605 | 1018.5559 | 37.464 | 37.4823 | -1.7131 | #N/A
360.7005 | 1018.5554 | 37.4681 | 37.4134 | -1.7228 | #N/A
360.7406 | 1018.5742 | 37.3115 | 37.3458 | -1.6852 | #N/A
360.7805 | 1018.5942 | 37.1448 | 37.2783 | -1.6939 | #N/A
360.8205 | 1018.6016 | 37.0838 | 37.2073 | -1.7755 | #N/A
360.8605 | 1018.6042 | 37.0614 | 37.1376 | -1.7424 | #N/A
360.9005 | 1018.6094 | 37.0187 | 37.0676 | -1.748 | #N/A
360.9405 | 1018.6204 | 36.9272 | 36.9967 | -1.7735 | #N/A
360.9805 | 1018.634 | 36.8133 | 36.9247 | -1.7991 | #N/A
361.0205 | 1018.6384 | 36.7767 | 36.8521 | -1.8167 | -1.7131
361.0606 | 1018.6516 | 36.6669 | 36.7788 | -1.8272 | #N/A
361.1005 | 1018.6587 | 36.6079 | 36.7071 | -1.7981 | #N/A
361.1405 | 1018.6643 | 36.5611 | 36.6367 | -1.7579 | #N/A
361.1805 | 1018.6765 | 36.4594 | 36.5715 | -1.6308 | #N/A
361.2205 | 1018.678 | 36.4472 | 36.5042 | -1.6815 | #N/A
361.2605 | 1018.6787 | 36.4411 | 36.4374 | -1.67 | #N/A
361.3005 | 1018.6953 | 36.3028 | 36.3751 | -1.5585 | #N/A
361.3405 | 1018.7019 | 36.2479 | 36.316 | -1.4784 | #N/A
361.3806 | 1018.7012 | 36.254 | 36.2593 | -1.4141 | #N/A
361.4205 | 1018.7102 | 36.1788 | 36.2002 | -1.4801 | #N/A
361.4605 | 1018.7173 | 36.1198 | 36.1385 | -1.5428 | #N/A
361.5005 | 1018.7253 | 36.0527 | 36.0803 | -1.4549 | #N/A
361.5405 | 1018.7375 | 35.951 | 36.0219 | -1.4604 | #N/A
361.5805 | 1018.7488 | 35.8575 | 35.9638 | -1.4512 | #N/A
361.6205 | 1018.75 | 35.8473 | 35.9075 | -1.4079 | #N/A
361.6605 | 1018.7563 | 35.7944 | 35.8572 | -1.2574 | #N/A
361.7006 | 1018.7659 | 35.7151 | 35.808 | -1.2265 | #N/A
361.7405 | 1018.7639 | 35.7314 | 35.7614 | -1.1688 | #N/A
361.7805 | 1018.7688 | 35.6907 | 35.7146 | -1.1713 | #N/A
361.8205 | 1018.7788 | 35.6073 | 35.6643 | -1.2574 | #N/A
361.8605 | 1018.7786 | 35.6094 | 35.6156 | -1.2162 | #N/A
361.9005 | 1018.7886 | 35.526 | 35.569 | -1.1655 | #N/A
361.9405 | 1018.802 | 35.4141 | 35.523 | -1.1498 | #N/A
361.9805 | 1018.802 | 35.4141 | 35.4745 | -1.2124 | #N/A
362.0205 | 1018.8164 | 35.2941 | 35.4245 | -1.2474 | -1.2574
362.0605 | 1018.8196 | 35.2677 | 35.3746 | -1.2497 | #N/A
362.1005 | 1018.8274 | 35.2026 | 35.3238 | -1.2711 | #N/A
362.1405 | 1018.8157 | 35.3002 | 35.272 | -1.2945 | #N/A
362.1805 | 1018.8179 | 35.2819 | 35.219 | -1.3257 | #N/A
362.2205 | 1018.822 | 35.2474 | 35.1663 | -1.316 | #N/A
362.2605 | 1018.8242 | 35.2291 | 35.1155 | -1.2711 | #N/A
362.3005 | 1018.8357 | 35.1335 | 35.0596 | -1.3962 | #N/A
362.3405 | 1018.8472 | 35.0379 | 35.0045 | -1.3769 | #N/A
362.3805 | 1018.8474 | 35.0359 | 34.9532 | -1.2844 | #N/A
362.4205 | 1018.8447 | 35.0582 | 34.8984 | -1.3688 | #N/A
362.4605 | 1018.8616 | 34.9179 | 34.8467 | -1.2945 | #N/A
362.5005 | 1018.8733 | 34.8203 | 34.7987 | -1.1986 | #N/A
362.5405 | 1018.8811 | 34.7552 | 34.7509 | -1.1948 | #N/A
362.5805 | 1018.8962 | 34.6291 | 34.7046 | -1.1574 | #N/A
362.6205 | 1018.9104 | 34.5112 | 34.6567 | -1.1989 | #N/A
362.6605 | 1018.9155 | 34.4685 | 34.6073 | -1.2332 | #N/A
362.7005 | 1018.9207 | 34.4258 | 34.5517 | -1.3912 | #N/A
362.7405 | 1018.9246 | 34.3932 | 34.4911 | -1.5155 | #N/A
362.7805 | 1018.9382 | 34.2793 | 34.4309 | -1.5037 | #N/A
362.8205 | 1018.9409 | 34.257 | 34.3701 | -1.5193 | #N/A
362.8605 | 1018.939 | 34.2732 | 34.312 | -1.4529 | #N/A
362.9005 | 1018.9495 | 34.1858 | 34.2551 | -1.4236 | #N/A
362.9405 | 1018.9502 | 34.1797 | 34.196 | -1.4763 | #N/A
362.9805 | 1018.9517 | 34.1675 | 34.1343 | -1.5429 | #N/A
363.0205 | 1018.9512 | 34.1716 | 34.0793 | -1.3766 | -1.2332
363.0605 | 1018.9609 | 34.0902 | 34.0299 | -1.234 | #N/A
363.1005 | 1018.9692 | 34.0211 | 33.9815 | -1.2104 | #N/A
363.1405 | 1018.9814 | 33.9194 | 33.9335 | -1.1986 | #N/A
363.1805 | 1018.9893 | 33.8543 | 33.8879 | -1.1419 | #N/A
363.2206 | 1019.0071 | 33.7058 | 33.8409 | -1.1691 | #N/A
363.2605 | 1019.0098 | 33.6835 | 33.7953 | -1.1442 | #N/A
363.3005 | 1019.0139 | 33.6489 | 33.7507 | -1.1162 | #N/A
363.3405 | 1019.0171 | 33.6225 | 33.7099 | -1.0191 | #N/A
363.3805 | 1019.0249 | 33.5574 | 33.6645 | -1.1362 | #N/A
363.4205 | 1019.0317 | 33.5004 | 33.6171 | -1.183 | #N/A
363.4605 | 1019.0374 | 33.4537 | 33.5725 | -1.1165 | #N/A
363.5005 | 1019.0334 | 33.4862 | 33.5288 | -1.0912 | #N/A
363.5405 | 1019.0273 | 33.5371 | 33.4839 | -1.1224 | #N/A
363.5805 | 1019.0322 | 33.4964 | 33.435 | -1.2241 | #N/A
363.6205 | 1019.0459 | 33.3825 | 33.3854 | -1.2396 | #N/A
363.6605 | 1019.053 | 33.3235 | 33.3374 | -1.1988 | #N/A
363.7005 | 1019.062 | 33.2483 | 33.2932 | -1.1069 | #N/A
363.7405 | 1019.063 | 33.2401 | 33.2505 | -1.0676 | #N/A
363.7805 | 1019.064 | 33.232 | 33.215 | -0.88571 | #N/A
363.8205 | 1019.0654 | 33.2198 | 33.1768 | -0.95628 | #N/A
363.8605 | 1019.0828 | 33.0754 | 33.136 | -1.0179 | #N/A
363.9005 | 1019.0867 | 33.0429 | 33.0928 | -1.0823 | #N/A
363.9405 | 1019.0889 | 33.0246 | 33.0509 | -1.0481 | #N/A
363.9805 | 1019.0864 | 33.0449 | 33.008 | -1.0716 | #N/A
364.0205 | 1019.0918 | 33.0002 | 32.9657 | -1.0579 | -1.1988
364.0605 | 1019.104 | 32.8985 | 32.9232 | -1.0618 | #N/A
364.1005 | 1019.1157 | 32.8009 | 32.8773 | -1.1477 | #N/A
364.1405 | 1019.1189 | 32.7744 | 32.83 | -1.1812 | #N/A
364.1805 | 1019.1196 | 32.7683 | 32.7864 | -1.0898 | #N/A
364.2205 | 1019.1226 | 32.7439 | 32.7471 | -0.98479 | #N/A
364.2605 | 1019.1177 | 32.7846 | 32.7101 | -0.92284 | #N/A
364.3005 | 1019.1291 | 32.689 | 32.6704 | -0.99352 | #N/A
364.3405 | 1019.1411 | 32.5894 | 32.6254 | -1.1244 | #N/A
364.3805 | 1019.1521 | 32.4979 | 32.5774 | -1.2006 | #N/A
364.4206 | 1019.1558 | 32.4673 | 32.5375 | -0.9944 | #N/A
364.4605 | 1019.1655 | 32.386 | 32.497 | -1.0157 | #N/A
364.5005 | 1019.1694 | 32.3535 | 32.4542 | -1.0696 | #N/A
364.5405 | 1019.166 | 32.3819 | 32.4077 | -1.1616 | #N/A
364.5805 | 1019.1707 | 32.3433 | 32.3631 | -1.1165 | #N/A
364.6205 | 1019.1797 | 32.268 | 32.318 | -1.1283 | #N/A
364.6605 | 1019.1821 | 32.2477 | 32.2784 | -0.98949 | #N/A
364.7005 | 1019.1758 | 32.3006 | 32.2401 | -0.95619 | #N/A
364.7405 | 1019.1772 | 32.2884 | 32.202 | -0.9523 | #N/A
364.7805 | 1019.187 | 32.207 | 32.1618 | -1.005 | #N/A
364.8205 | 1019.2043 | 32.0626 | 32.1191 | -1.0662 | #N/A
364.8605 | 1019.2153 | 31.9711 | 32.0781 | -1.0261 | #N/A
364.9005 | 1019.2073 | 32.0383 | 32.04 | -0.95228 | #N/A
364.9405 | 1019.2131 | 31.9894 | 32.0032 | -0.9211 | #N/A
364.9805 | 1019.2224 | 31.9122 | 31.9648 | -0.96016 | #N/A
365.0205 | 1019.2314 | 31.8369 | 31.9317 | -0.82714 | -0.98949
365.0605 | 1019.2312 | 31.839 | 31.9003 | -0.78609 | #N/A
365.1005 | 1019.2449 | 31.7251 | 31.866 | -0.85644 | #N/A
365.1405 | 1019.2393 | 31.7718 | 31.8336 | -0.80955 | #N/A
365.1805 | 1019.2383 | 31.78 | 31.8022 | -0.78608 | #N/A
365.2205 | 1019.2385 | 31.7779 | 31.7709 | -0.78203 | #N/A
365.2605 | 1019.248 | 31.6986 | 31.7361 | -0.87035 | #N/A
365.3005 | 1019.251 | 31.6742 | 31.6999 | -0.90541 | #N/A
365.3405 | 1019.2571 | 31.6234 | 31.6654 | -0.86236 | #N/A
365.3805 | 1019.26 | 31.599 | 31.6352 | -0.75474 | #N/A
365.4205 | 1019.2671 | 31.54 | 31.6084 | -0.66876 | #N/A
365.4605 | 1019.2756 | 31.4688 | 31.5782 | -0.75578 | #N/A
365.5005 | 1019.2688 | 31.5258 | 31.5481 | -0.75186 | #N/A
365.5405 | 1019.2676 | 31.5359 | 31.521 | -0.67854 | #N/A
365.5805 | 1019.2729 | 31.4912 | 31.4972 | -0.59446 | #N/A
365.6205 | 1019.2717 | 31.5014 | 31.4691 | -0.70204 | #N/A
365.6605 | 1019.2778 | 31.4505 | 31.4413 | -0.69614 | #N/A
365.7005 | 1019.2798 | 31.4343 | 31.4104 | -0.77241 | #N/A
365.7405 | 1019.2844 | 31.3956 | 31.3788 | -0.78993 | #N/A
365.7805 | 1019.2903 | 31.3468 | 31.348 | -0.77047 | #N/A
365.8205 | 1019.2947 | 31.3102 | 31.3208 | -0.67853 | #N/A
365.8605 | 1019.2986 | 31.2777 | 31.297 | -0.59643 | #N/A
365.9006 | 1019.2988 | 31.2756 | 31.274 | -0.57278 | #N/A
365.9405 | 1019.3018 | 31.2512 | 31.2506 | -0.58684 | #N/A
365.9805 | 1019.3069 | 31.2085 | 31.2258 | -0.61988 | #N/A
366.0205 | 1019.3071 | 31.2065 | 31.2012 | -0.61401 | -0.69614
366.0605 | 1019.3057 | 31.2187 | 31.1741 | -0.67847 | #N/A
366.1005 | 1019.3188 | 31.1089 | 31.1441 | -0.74829 | #N/A
366.1405 | 1019.3318 | 31.0011 | 31.1129 | -0.78093 | #N/A
366.1805 | 1019.3357 | 30.9685 | 31.0809 | -0.8017 | #N/A
366.2206 | 1019.3369 | 30.9584 | 31.0515 | -0.73233 | #N/A
366.2605 | 1019.3347 | 30.9767 | 31.0196 | -0.79911 | #N/A
366.3005 | 1019.3328 | 30.9929 | 30.989 | -0.76651 | #N/A
366.3405 | 1019.3254 | 31.054 | 30.9594 | -0.73915 | #N/A
366.3805 | 1019.3289 | 31.0255 | 30.9317 | -0.69221 | #N/A
366.4205 | 1019.333 | 30.9909 | 30.9047 | -0.67462 | #N/A
366.4605 | 1019.3445 | 30.8953 | 30.8744 | -0.75871 | #N/A
366.5005 | 1019.3523 | 30.8303 | 30.8442 | -0.75484 | #N/A
366.5407 | 1019.3535 | 30.8201 | 30.8178 | -0.65597 | #N/A
366.5805 | 1019.3611 | 30.757 | 30.7888 | -0.72882 | #N/A
366.6205 | 1019.3704 | 30.6798 | 30.7563 | -0.81151 | #N/A
366.6605 | 1019.3718 | 30.6676 | 30.726 | -0.75866 | #N/A
366.7005 | 1019.3696 | 30.6859 | 30.7026 | -0.58465 | #N/A
366.7405 | 1019.3791 | 30.6066 | 30.681 | -0.53967 | #N/A
366.7805 | 1019.3801 | 30.5984 | 30.6554 | -0.64146 | #N/A
366.8205 | 1019.3826 | 30.5781 | 30.6279 | -0.68635 | #N/A
366.8606 | 1019.3811 | 30.5903 | 30.598 | -0.74426 | #N/A
366.9005 | 1019.3828 | 30.5761 | 30.5648 | -0.83413 | #N/A
366.9405 | 1019.3936 | 30.4866 | 30.5322 | -0.81544 | #N/A
366.9805 | 1019.396 | 30.4662 | 30.5031 | -0.7254 | #N/A
367.0205 | 1019.3892 | 30.5232 | 30.4762 | -0.67267 | -0.75866
367.0605 | 1019.3977 | 30.452 | 30.4505 | -0.64336 | #N/A
367.1005 | 1019.407 | 30.3747 | 30.4196 | -0.77235 | #N/A
367.1405 | 1019.4136 | 30.3198 | 30.3903 | -0.73334 | #N/A
367.1806 | 1019.4048 | 30.393 | 30.3635 | -0.66792 | #N/A
367.2205 | 1019.4031 | 30.4073 | 30.3364 | -0.67948 | #N/A
367.2605 | 1019.417 | 30.2913 | 30.3076 | -0.71961 | #N/A
367.3005 | 1019.4204 | 30.2629 | 30.2793 | -0.70786 | #N/A
367.3405 | 1019.426 | 30.2161 | 30.2512 | -0.70196 | #N/A
367.3805 | 1019.4292 | 30.1897 | 30.2215 | -0.74307 | #N/A
367.4205 | 1019.4307 | 30.1775 | 30.1941 | -0.68435 | #N/A
367.4605 | 1019.4236 | 30.2364 | 30.1657 | -0.70991 | #N/A
367.5006 | 1019.4285 | 30.1958 | 30.1383 | -0.68224 | #N/A
367.5405 | 1019.4326 | 30.1612 | 30.1106 | -0.69641 | #N/A
367.5805 | 1019.45 | 30.0168 | 30.0777 | -0.82128 | #N/A
367.6205 | 1019.4526 | 29.9944 | 30.047 | -0.76849 | #N/A
367.6605 | 1019.4541 | 29.9822 | 30.0182 | -0.71954 | #N/A
367.7005 | 1019.4563 | 29.9639 | 29.9906 | -0.69029 | #N/A
367.7405 | 1019.4595 | 29.9375 | 29.9588 | -0.79586 | #N/A
367.7805 | 1019.4675 | 29.8704 | 29.9225 | -0.90539 | #N/A
367.8206 | 1019.4678 | 29.8683 | 29.8911 | -0.78353 | #N/A
367.8605 | 1019.4753 | 29.8053 | 29.8601 | -0.77691 | #N/A
367.9005 | 1019.4666 | 29.8785 | 29.8277 | -0.81152 | #N/A
367.9405 | 1019.4714 | 29.8378 | 29.7952 | -0.81154 | #N/A
367.9805 | 1019.479 | 29.7748 | 29.7622 | -0.82513 | #N/A
368.0205 | 1019.4827 | 29.7443 | 29.7243 | -0.9464 | -0.71954
368.0605 | 1019.4917 | 29.669 | 29.6874 | -0.92295 | #N/A
368.1005 | 1019.4937 | 29.6528 | 29.6527 | -0.86828 | #N/A
368.1406 | 1019.4968 | 29.6263 | 29.6215 | -0.77807 | #N/A
368.1805 | 1019.4998 | 29.6019 | 29.5885 | -0.82553 | #N/A
368.2205 | 1019.5041 | 29.5653 | 29.5568 | -0.79392 | #N/A
368.2605 | 1019.5161 | 29.4657 | 29.5243 | -0.8115 | #N/A
368.3005 | 1019.5151 | 29.4738 | 29.4916 | -0.81929 | #N/A
368.3405 | 1019.5171 | 29.4575 | 29.4586 | -0.82518 | #N/A
368.3805 | 1019.5273 | 29.3721 | 29.4244 | -0.85456 | #N/A
368.4205 | 1019.5305 | 29.3457 | 29.3921 | -0.80568 | #N/A
368.4605 | 1019.5337 | 29.3193 | 29.3537 | -0.96121 | #N/A
368.5005 | 1019.5417 | 29.2521 | 29.317 | -0.91789 | #N/A
368.5405 | 1019.5437 | 29.2359 | 29.2833 | -0.84284 | #N/A
368.5805 | 1019.541 | 29.2582 | 29.2528 | -0.76262 | #N/A
368.6205 | 1019.5474 | 29.2054 | 29.2221 | -0.7664 | #N/A
368.6605 | 1019.5554 | 29.1383 | 29.1921 | -0.75096 | #N/A
368.7005 | 1019.5532 | 29.1566 | 29.1625 | -0.73907 | #N/A
368.7405 | 1019.5576 | 29.12 | 29.1342 | -0.70799 | #N/A
368.7806 | 1019.5618 | 29.0854 | 29.1041 | -0.74934 | #N/A
368.8205 | 1019.5706 | 29.0122 | 29.0783 | -0.64662 | #N/A
368.8605 | 1019.5745 | 28.9796 | 29.0509 | -0.68637 | #N/A
368.9005 | 1019.5759 | 28.9674 | 29.0213 | -0.73916 | #N/A
368.9405 | 1019.5867 | 28.8779 | 28.9896 | -0.7919 | #N/A
368.9805 | 1019.5859 | 28.884 | 28.9585 | -0.77829 | #N/A
369.0205 | 1019.5842 | 28.8983 | 28.9269 | -0.78992 | -0.75096
369.0605 | 1019.5779 | 28.9512 | 28.8998 | -0.67858 | #N/A
369.1005 | 1019.5874 | 28.8718 | 28.8729 | -0.67176 | #N/A
369.1405 | 1019.5874 | 28.8718 | 28.8452 | -0.69123 | #N/A
369.1805 | 1019.5891 | 28.8576 | 28.8173 | -0.6981 | #N/A
369.2205 | 1019.5881 | 28.8657 | 28.7963 | -0.52602 | #N/A
369.2605 | 1019.5979 | 28.7844 | 28.7743 | -0.54941 | #N/A
369.3005 | 1019.5967 | 28.7946 | 28.7512 | -0.57887 | #N/A
369.3405 | 1019.6008 | 28.76 | 28.7288 | -0.55923 | #N/A
369.3805 | 1019.6094 | 28.6888 | 28.7079 | -0.52212 | #N/A
369.4205 | 1019.6262 | 28.5485 | 28.6869 | -0.52552 | #N/A
369.4605 | 1019.6277 | 28.5363 | 28.6615 | -0.63415 | #N/A
369.5005 | 1019.6323 | 28.4977 | 28.6388 | -0.56708 | #N/A
369.5405 | 1019.6265 | 28.5465 | 28.6161 | -0.56709 | #N/A
369.5805 | 1019.6277 | 28.5363 | 28.5926 | -0.58849 | #N/A
369.6205 | 1019.6272 | 28.5404 | 28.5661 | -0.66291 | #N/A
369.6605 | 1019.6345 | 28.4794 | 28.5424 | -0.59251 | #N/A
369.7005 | 1019.6211 | 28.5912 | 28.5154 | -0.67469 | #N/A
369.7405 | 1019.6218 | 28.5851 | 28.4877 | -0.69146 | #N/A
369.7805 | 1019.6299 | 28.518 | 28.4582 | -0.73804 | #N/A
369.8205 | 1019.6316 | 28.5037 | 28.4295 | -0.71769 | #N/A
369.8605 | 1019.6357 | 28.4692 | 28.3996 | -0.74892 | #N/A
369.9005 | 1019.6401 | 28.4326 | 28.372 | -0.69025 | #N/A
369.9405 | 1019.655 | 28.3085 | 28.3453 | -0.66679 | #N/A
369.9805 | 1019.6575 | 28.2882 | 28.3251 | -0.50446 | #N/A
370.0205 | 1019.6567 | 28.2943 | 28.3027 | -0.56124 | -0.59251
370.0605 | 1019.6577 | 28.2861 | 28.2808 | -0.54749 | #N/A
370.1005 | 1019.6606 | 28.2617 | 28.2563 | -0.61018 | #N/A
370.1405 | 1019.6614 | 28.2556 | 28.2338 | -0.56317 | #N/A
370.1805 | 1019.6716 | 28.1702 | 28.2106 | -0.58077 | #N/A
370.2205 | 1019.6755 | 28.1377 | 28.1872 | -0.58464 | #N/A
370.2605 | 1019.6802 | 28.0991 | 28.1585 | -0.71763 | #N/A
370.3005 | 1019.6875 | 28.038 | 28.1277 | -0.77035 | #N/A
370.3405 | 1019.6902 | 28.0157 | 28.0992 | -0.71187 | #N/A
370.3805 | 1019.687 | 28.0421 | 28.0702 | -0.72525 | #N/A
370.4205 | 1019.6926 | 27.9953 | 28.0418 | -0.71005 | #N/A
370.4605 | 1019.6892 | 28.0238 | 28.0159 | -0.64726 | #N/A
370.5005 | 1019.6978 | 27.9526 | 27.9953 | -0.51428 | #N/A
370.5405 | 1019.7007 | 27.9282 | 27.9737 | -0.53965 | #N/A
370.5805 | 1019.7026 | 27.912 | 27.9488 | -0.62383 | #N/A
370.6205 | 1019.698 | 27.9506 | 27.9213 | -0.68518 | #N/A
370.6605 | 1019.6997 | 27.9364 | 27.8915 | -0.74826 | #N/A
370.7005 | 1019.7075 | 27.8713 | 27.8588 | -0.81539 | #N/A
370.7405 | 1019.7107 | 27.8448 | 27.8276 | -0.78221 | #N/A
370.7805 | 1019.718 | 27.7838 | 27.7955 | -0.80177 | #N/A
370.8205 | 1019.7188 | 27.7777 | 27.7654 | -0.75285 | #N/A
370.8605 | 1019.7222 | 27.7493 | 27.7364 | -0.7234 | #N/A
370.9005 | 1019.7244 | 27.731 | 27.7063 | -0.75292 | #N/A
370.9406 | 1019.7209 | 27.7594 | 27.6752 | -0.77657 | #N/A
370.9805 | 1019.7192 | 27.7737 | 27.6481 | -0.67806 | #N/A
371.0205 | 1019.7249 | 27.7269 | 27.6161 | -0.80173 | -0.74826
371.0605 | 1019.7346 | 27.6455 | 27.5845 | -0.79003 | #N/A
371.1005 | 1019.7434 | 27.5723 | 27.5507 | -0.8428 | #N/A
371.1405 | 1019.7539 | 27.4849 | 27.5146 | -0.90342 | #N/A
371.1805 | 1019.7632 | 27.4076 | 27.4749 | -0.99324 | #N/A
371.2205 | 1019.7693 | 27.3568 | 27.4356 | -0.98172 | #N/A
371.2605 | 1019.7756 | 27.3039 | 27.4006 | -0.87408 | #N/A
371.3005 | 1019.7742 | 27.3161 | 27.3665 | -0.85451 | #N/A
371.3405 | 1019.7778 | 27.2856 | 27.3314 | -0.87606 | #N/A
371.3805 | 1019.7842 | 27.2327 | 27.2976 | -0.84449 | #N/A
371.4205 | 1019.7842 | 27.2327 | 27.262 | -0.89199 | #N/A
371.4605 | 1019.7771 | 27.2917 | 27.228 | -0.84867 | #N/A
371.5005 | 1019.7893 | 27.19 | 27.191 | -0.92485 | #N/A
371.5405 | 1019.7964 | 27.131 | 27.1501 | -1.0227 | #N/A
371.5805 | 1019.8059 | 27.0517 | 27.1122 | -0.9484 | #N/A
371.6205 | 1019.8154 | 26.9724 | 27.0757 | -0.91123 | #N/A
371.6605 | 1019.822 | 26.9175 | 27.0427 | -0.82521 | #N/A
371.7005 | 1019.8223 | 26.9155 | 27.0125 | -0.7548 | #N/A
371.7405 | 1019.8166 | 26.9622 | 26.9852 | -0.68248 | #N/A
371.7805 | 1019.8174 | 26.9561 | 26.9568 | -0.70981 | #N/A
371.8206 | 1019.8274 | 26.8728 | 26.9285 | -0.70623 | #N/A
371.8605 | 1019.8242 | 26.8992 | 26.8985 | -0.75254 | #N/A
371.9005 | 1019.8335 | 26.8219 | 26.8692 | -0.73139 | #N/A
371.9405 | 1019.8303 | 26.8484 | 26.8402 | -0.72549 | #N/A
371.9805 | 1019.8364 | 26.7975 | 26.8107 | -0.73915 | #N/A
372.0205 | 1019.8469 | 26.7101 | 26.774 | -0.91514 | -0.82521
372.0605 | 1019.8433 | 26.7406 | 26.7435 | -0.76264 | #N/A
372.1005 | 1019.8484 | 26.6979 | 26.7132 | -0.75872 | #N/A
372.1405 | 1019.8464 | 26.7141 | 26.6886 | -0.61596 | #N/A
372.1805 | 1019.8481 | 26.6999 | 26.6667 | -0.54549 | #N/A
372.2205 | 1019.8484 | 26.6979 | 26.6438 | -0.57293 | #N/A
372.2605 | 1019.8579 | 26.6186 | 26.6199 | -0.59843 | #N/A
372.3005 | 1019.864 | 26.5677 | 26.5917 | -0.70396 | #N/A
372.3405 | 1019.8679 | 26.5352 | 26.5643 | -0.68421 | #N/A
372.3805 | 1019.8691 | 26.525 | 26.5399 | -0.61031 | #N/A
372.4205 | 1019.8748 | 26.4782 | 26.5146 | -0.63355 | #N/A
372.4605 | 1019.8765 | 26.464 | 26.4904 | -0.60423 | #N/A
372.5005 | 1019.8914 | 26.3399 | 26.465 | -0.63546 | #N/A
372.5405 | 1019.8845 | 26.3969 | 26.4422 | -0.57099 | #N/A
372.5805 | 1019.8911 | 26.342 | 26.4221 | -0.50062 | #N/A
372.6205 | 1019.8828 | 26.4111 | 26.4013 | -0.52212 | #N/A
372.6605 | 1019.8835 | 26.405 | 26.3806 | -0.51623 | #N/A
372.7005 | 1019.8936 | 26.3216 | 26.357 | -0.59057 | #N/A
372.7405 | 1019.897 | 26.2932 | 26.3334 | -0.58858 | #N/A
372.7805 | 1019.9045 | 26.2301 | 26.3075 | -0.64919 | #N/A
372.8205 | 1019.9028 | 26.2444 | 26.2817 | -0.64528 | #N/A
372.8605 | 1019.9036 | 26.2383 | 26.2576 | -0.60227 | #N/A
372.9005 | 1019.9033 | 26.2403 | 26.2319 | -0.64137 | #N/A
372.9405 | 1019.9089 | 26.1935 | 26.2074 | -0.61403 | #N/A
372.9806 | 1019.9097 | 26.1874 | 26.1811 | -0.65434 | #N/A
373.0205 | 1019.9077 | 26.2037 | 26.1551 | -0.65187 | -0.51623
373.0605 | 1019.9094 | 26.1894 | 26.1325 | -0.56514 | #N/A
373.1005 | 1019.9084 | 26.1976 | 26.1049 | -0.69028 | #N/A
373.1405 | 1019.9128 | 26.161 | 26.0806 | -0.60615 | #N/A
373.1805 | 1019.9202 | 26.1 | 26.0492 | -0.78611 | #N/A
373.2205 | 1019.9216 | 26.0878 | 26.0171 | -0.8017 | #N/A
373.2605 | 1019.9294 | 26.0227 | 25.9867 | -0.76071 | #N/A
373.3006 | 1019.9385 | 25.9474 | 25.9541 | -0.81251 | #N/A
373.3405 | 1019.9392 | 25.9413 | 25.9227 | -0.78696 | #N/A
373.3805 | 1019.948 | 25.8681 | 25.889 | -0.84278 | #N/A
373.4205 | 1019.9458 | 25.8864 | 25.8573 | -0.79198 | #N/A
373.4605 | 1019.9568 | 25.7949 | 25.826 | -0.78204 | #N/A
373.5005 | 1019.9575 | 25.7888 | 25.7977 | -0.7099 | #N/A
373.5405 | 1019.9619 | 25.7522 | 25.7659 | -0.79384 | #N/A
373.5805 | 1019.9707 | 25.679 | 25.7346 | -0.78223 | #N/A
373.6206 | 1019.9668 | 25.7115 | 25.7026 | -0.79716 | #N/A
373.6605 | 1019.981 | 25.5936 | 25.6688 | -0.84758 | #N/A
373.7005 | 1019.9836 | 25.5712 | 25.6339 | -0.87214 | #N/A
373.7405 | 1019.9885 | 25.5305 | 25.5995 | -0.86042 | #N/A
373.7805 | 1019.9988 | 25.4451 | 25.5635 | -0.90138 | #N/A
373.8205 | 1020.0024 | 25.4146 | 25.5292 | -0.85651 | #N/A
373.8605 | 1020.0081 | 25.3678 | 25.4942 | -0.87596 | #N/A
373.9005 | 1020.0024 | 25.4146 | 25.4612 | -0.82528 | #N/A
373.9405 | 1020.001 | 25.4268 | 25.4339 | -0.68142 | #N/A
373.9805 | 1019.9976 | 25.4553 | 25.4044 | -0.73833 | #N/A
374.0205 | 1020.0088 | 25.3617 | 25.3709 | -0.83694 | -0.84758
374.0606 | 1020.0054 | 25.3902 | 25.3368 | -0.84989 | #N/A
374.1005 | 1020.0093 | 25.3577 | 25.3057 | -0.77871 | #N/A
374.1405 | 1020.0139 | 25.319 | 25.2752 | -0.7646 | #N/A
374.1805 | 1020.0217 | 25.254 | 25.2427 | -0.8114 | #N/A
374.2205 | 1020.0276 | 25.2052 | 25.2119 | -0.77054 | #N/A
374.2606 | 1020.0342 | 25.1502 | 25.1783 | -0.83717 | #N/A
374.3005 | 1020.0364 | 25.1319 | 25.1479 | -0.76226 | #N/A
374.3405 | 1020.0479 | 25.0364 | 25.1186 | -0.73133 | #N/A
374.3805 | 1020.0422 | 25.0831 | 25.0882 | -0.76068 | #N/A
374.4205 | 1020.0332 | 25.1584 | 25.0633 | -0.62167 | #N/A
374.4605 | 1020.0378 | 25.1197 | 25.0369 | -0.66107 | #N/A
374.5005 | 1020.0613 | 24.9245 | 25.0096 | -0.68243 | #N/A
374.5405 | 1020.064 | 24.9021 | 24.9781 | -0.78806 | #N/A
374.5806 | 1020.0588 | 24.9448 | 24.9502 | -0.69619 | #N/A
374.6205 | 1020.0662 | 24.8838 | 24.9213 | -0.72353 | #N/A
374.6605 | 1020.0681 | 24.8676 | 24.8885 | -0.82132 | #N/A
374.7005 | 1020.0771 | 24.7923 | 24.8594 | -0.72743 | #N/A
374.7405 | 1020.0884 | 24.6988 | 24.8312 | -0.70387 | #N/A
374.7805 | 1020.0835 | 24.7395 | 24.8044 | -0.67075 | #N/A
374.8205 | 1020.0901 | 24.6845 | 24.7786 | -0.64523 | #N/A
374.8605 | 1020.0974 | 24.6235 | 24.7508 | -0.69428 | #N/A
374.9005 | 1020.0857 | 24.7211 | 24.7247 | -0.65001 | #N/A
374.9405 | 1020.085 | 24.7272 | 24.6946 | -0.75613 | #N/A
374.9805 | 1020.0862 | 24.7171 | 24.6593 | -0.88193 | #N/A
375.0205 | 1020.0959 | 24.6357 | 24.6237 | -0.88972 | -0.82132
375.0605 | 1020.0959 | 24.6357 | 24.5926 | -0.77818 | #N/A
375.1005 | 1020.0955 | 24.6398 | 24.5653 | -0.68054 | #N/A
375.1405 | 1020.1118 | 24.5035 | 24.5361 | -0.73127 | #N/A
375.1805 | 1020.1047 | 24.5625 | 24.51 | -0.65316 | #N/A
375.2206 | 1020.1096 | 24.5218 | 24.4806 | -0.73179 | #N/A
375.2605 | 1020.1113 | 24.5076 | 24.4503 | -0.76031 | #N/A
375.3005 | 1020.1147 | 24.4791 | 24.4221 | -0.70396 | #N/A
375.3405 | 1020.123 | 24.41 | 24.3915 | -0.76459 | #N/A
375.3805 | 1020.1291 | 24.3592 | 24.364 | -0.68822 | #N/A
375.4205 | 1020.1365 | 24.2981 | 24.3389 | -0.62775 | #N/A
375.4605 | 1020.1433 | 24.2412 | 24.3121 | -0.67066 | #N/A
375.5005 | 1020.1489 | 24.1944 | 24.2847 | -0.68444 | #N/A
375.5405 | 1020.1584 | 24.1151 | 24.2549 | -0.74453 | #N/A
375.5805 | 1020.1489 | 24.1944 | 24.229 | -0.64771 | #N/A
375.6205 | 1020.1501 | 24.1843 | 24.2015 | -0.68835 | #N/A
375.6605 | 1020.1477 | 24.2046 | 24.1728 | -0.71762 | #N/A
375.7005 | 1020.1597 | 24.1049 | 24.1471 | -0.64138 | #N/A
375.7405 | 1020.1719 | 24.0033 | 24.1184 | -0.71766 | #N/A
375.7805 | 1020.1763 | 23.9667 | 24.0911 | -0.68238 | #N/A
375.8205 | 1020.179 | 23.9443 | 24.0619 | -0.72936 | #N/A
375.8605 | 1020.176 | 23.9687 | 24.0302 | -0.79164 | #N/A
375.9005 | 1020.1758 | 23.9707 | 24.0027 | -0.68865 | #N/A
375.9405 | 1020.1694 | 24.0236 | 23.9743 | -0.70987 | #N/A
375.9805 | 1020.1704 | 24.0155 | 23.9476 | -0.66876 | #N/A
376.0205 | 1020.1792 | 23.9423 | 23.9193 | -0.70773 | -0.71762
376.0605 | 1020.1768 | 23.9626 | 23.8891 | -0.75491 | #N/A
376.1005 | 1020.1819 | 23.9199 | 23.8609 | -0.70398 | #N/A
376.1405 | 1020.1851 | 23.8934 | 23.8335 | -0.68437 | #N/A
376.1805 | 1020.1919 | 23.8365 | 23.8053 | -0.70581 | #N/A
376.2205 | 1020.1943 | 23.8162 | 23.7767 | -0.7158 | #N/A
376.2605 | 1020.1948 | 23.8121 | 23.7506 | -0.6512 | #N/A
376.3005 | 1020.2024 | 23.7491 | 23.7257 | -0.6238 | #N/A
376.3405 | 1020.2136 | 23.6555 | 23.7021 | -0.5885 | #N/A
376.3805 | 1020.209 | 23.6942 | 23.6785 | -0.59059 | #N/A
376.4206 | 1020.2178 | 23.6209 | 23.6534 | -0.62551 | #N/A
376.4605 | 1020.22 | 23.6026 | 23.6262 | -0.68286 | #N/A
376.5005 | 1020.2317 | 23.505 | 23.5981 | -0.70201 | #N/A
376.5405 | 1020.2432 | 23.4094 | 23.572 | -0.65312 | #N/A
376.5805 | 1020.2463 | 23.383 | 23.5469 | -0.6258 | #N/A
376.6205 | 1020.2344 | 23.4826 | 23.5166 | -0.7587 | #N/A
376.6605 | 1020.2383 | 23.4501 | 23.4856 | -0.7743 | #N/A
376.7005 | 1020.2371 | 23.4603 | 23.4557 | -0.74694 | #N/A
376.7406 | 1020.241 | 23.4277 | 23.4245 | -0.77996 | #N/A
376.7805 | 1020.2498 | 23.3545 | 23.3914 | -0.82954 | #N/A
376.8205 | 1020.2498 | 23.3545 | 23.3588 | -0.8154 | #N/A
376.8605 | 1020.2527 | 23.3301 | 23.3299 | -0.72159 | #N/A
376.9005 | 1020.2544 | 23.3159 | 23.303 | -0.67269 | #N/A
376.9405 | 1020.2607 | 23.263 | 23.2737 | -0.73329 | #N/A
376.9805 | 1020.2571 | 23.2935 | 23.2472 | -0.66086 | #N/A
377.0205 | 1020.252 | 23.3362 | 23.2187 | -0.71184 | -0.7743
377.0605 | 1020.2573 | 23.2915 | 23.1912 | -0.68831 | #N/A
377.1005 | 1020.2715 | 23.1735 | 23.1658 | -0.63553 | #N/A
377.1405 | 1020.2786 | 23.1146 | 23.1391 | -0.6668 | #N/A
377.1805 | 1020.2783 | 23.1166 | 23.1022 | -0.92294 | #N/A
377.2205 | 1020.2896 | 23.023 | 23.0636 | -0.96412 | #N/A
377.2605 | 1020.2976 | 22.9559 | 23.027 | -0.91511 | #N/A
377.3005 | 1020.2966 | 22.9641 | 22.99 | -0.92486 | #N/A
377.3405 | 1020.2925 | 22.9986 | 22.9577 | -0.80957 | #N/A
377.3805 | 1020.2976 | 22.9559 | 22.9215 | -0.90251 | #N/A
377.4205 | 1020.3005 | 22.9315 | 22.8873 | -0.85734 | #N/A
377.4605 | 1020.3003 | 22.9336 | 22.8525 | -0.87019 | #N/A
377.5005 | 1020.3088 | 22.8624 | 22.8178 | -0.86621 | #N/A
377.5405 | 1020.3176 | 22.7892 | 22.7821 | -0.89371 | #N/A
377.5805 | 1020.3225 | 22.7485 | 22.7465 | -0.88778 | #N/A
377.6205 | 1020.3296 | 22.6895 | 22.712 | -0.86423 | #N/A
377.6605 | 1020.3496 | 22.5228 | 22.682 | -0.74894 | #N/A
377.7005 | 1020.3586 | 22.4475 | 22.6534 | -0.71475 | #N/A
377.7405 | 1020.3513 | 22.5085 | 22.6223 | -0.77931 | #N/A
377.7805 | 1020.3564 | 22.4658 | 22.5932 | -0.72547 | #N/A
377.8205 | 1020.3508 | 22.5126 | 22.5666 | -0.66484 | #N/A
377.8605 | 1020.3625 | 22.415 | 22.5393 | -0.68248 | #N/A
377.9005 | 1020.3596 | 22.4394 | 22.5124 | -0.67463 | #N/A
377.9405 | 1020.363 | 22.4109 | 22.4858 | -0.66289 | #N/A
377.9805 | 1020.3689 | 22.3621 | 22.4571 | -0.71952 | #N/A
378.0205 | 1020.3687 | 22.3641 | 22.427 | -0.75033 | -0.74894
378.0605 | 1020.3628 | 22.4129 | 22.402 | -0.62624 | #N/A
378.1005 | 1020.3652 | 22.3926 | 22.3803 | -0.54168 | #N/A
378.1405 | 1020.365 | 22.3946 | 22.358 | -0.55924 | #N/A
378.1805 | 1020.3679 | 22.3702 | 22.3379 | -0.50062 | #N/A
378.2205 | 1020.3755 | 22.3072 | 22.3202 | -0.44388 | #N/A
378.2605 | 1020.3801 | 22.2686 | 22.3029 | -0.43216 | #N/A
378.3005 | 1020.3806 | 22.2645 | 22.2811 | -0.54552 | #N/A
378.3405 | 1020.3818 | 22.2543 | 22.2594 | -0.54142 | #N/A
378.3805 | 1020.3767 | 22.297 | 22.2343 | -0.62799 | #N/A
378.4205 | 1020.3804 | 22.2665 | 22.2089 | -0.63547 | #N/A
378.4606 | 1020.3904 | 22.1831 | 22.1845 | -0.60568 | #N/A
378.5005 | 1020.394 | 22.1526 | 22.1587 | -0.64998 | #N/A
378.5405 | 1020.387 | 22.2116 | 22.1338 | -0.62182 | #N/A
378.5805 | 1020.3853 | 22.2258 | 22.108 | -0.64531 | #N/A
378.6205 | 1020.3923 | 22.1669 | 22.0801 | -0.69799 | #N/A
378.6605 | 1020.3921 | 22.1689 | 22.0504 | -0.7412 | #N/A
378.7005 | 1020.405 | 22.0611 | 22.0217 | -0.71765 | #N/A
378.7405 | 1020.4126 | 21.9981 | 21.9951 | -0.66484 | #N/A
378.7807 | 1020.4194 | 21.9411 | 21.9694 | -0.64049 | #N/A
378.8205 | 1020.4241 | 21.9025 | 21.9422 | -0.6836 | #N/A
378.8605 | 1020.4292 | 21.8598 | 21.9134 | -0.71961 | #N/A
378.9005 | 1020.4419 | 21.754 | 21.8824 | -0.77435 | #N/A
378.9405 | 1020.4355 | 21.8069 | 21.8489 | -0.83685 | #N/A
378.9805 | 1020.4438 | 21.7378 | 21.8162 | -0.81739 | #N/A
379.0205 | 1020.4465 | 21.7154 | 21.7881 | -0.7039 | -0.7412
379.0605 | 1020.4492 | 21.693 | 21.758 | -0.75096 | #N/A
379.1006 | 1020.45 | 21.6869 | 21.7263 | -0.79107 | #N/A
379.1405 | 1020.4578 | 21.6218 | 21.6899 | -0.9126 | #N/A
379.1805 | 1020.4546 | 21.6483 | 21.6541 | -0.89559 | #N/A
379.2205 | 1020.4509 | 21.6788 | 21.6189 | -0.87996 | #N/A
379.2605 | 1020.4558 | 21.6381 | 21.5845 | -0.86033 | #N/A
379.3005 | 1020.4651 | 21.5608 | 21.5504 | -0.85257 | #N/A
379.3405 | 1020.4705 | 21.5161 | 21.5186 | -0.79383 | #N/A
379.3805 | 1020.4785 | 21.449 | 21.4857 | -0.82337 | #N/A
379.4206 | 1020.4812 | 21.4266 | 21.4509 | -0.8682 | #N/A
379.4605 | 1020.4824 | 21.4165 | 21.4242 | -0.66833 | #N/A
379.5005 | 1020.4783 | 21.451 | 21.3948 | -0.73524 | #N/A
379.5405 | 1020.4878 | 21.3717 | 21.3661 | -0.71764 | #N/A
379.5805 | 1020.4861 | 21.3859 | 21.3393 | -0.66872 | #N/A
379.6205 | 1020.4988 | 21.2802 | 21.3122 | -0.67853 | #N/A
379.6605 | 1020.5041 | 21.2355 | 21.2832 | -0.72544 | #N/A
379.7005 | 1020.502 | 21.2538 | 21.254 | -0.72944 | #N/A
379.7406 | 1020.5125 | 21.1663 | 21.2251 | -0.72165 | #N/A
379.7805 | 1020.519 | 21.1114 | 21.193 | -0.80383 | #N/A
379.8205 | 1020.5186 | 21.1155 | 21.16 | -0.82518 | #N/A
379.8605 | 1020.5269 | 21.0463 | 21.1284 | -0.79001 | #N/A
379.9005 | 1020.5378 | 20.9548 | 21.0991 | -0.73125 | #N/A
379.9405 | 1020.5251 | 21.0606 | 21.0683 | -0.77048 | #N/A
379.9805 | 1020.5273 | 21.0423 | 21.0366 | -0.79386 | #N/A
380.0205 | 1020.5334 | 20.9914 | 21.0039 | -0.81745 | -0.72544
380.0606 | 1020.53 | 21.0199 | 20.9663 | -0.93639 | #N/A
380.1005 | 1020.5339 | 20.9873 | 20.9328 | -0.84092 | #N/A
380.1405 | 1020.5405 | 20.9324 | 20.9016 | -0.77825 | #N/A
380.1805 | 1020.5488 | 20.8633 | 20.8752 | -0.66095 | #N/A
380.2205 | 1020.5449 | 20.8958 | 20.8458 | -0.73517 | #N/A
380.2605 | 1020.551 | 20.845 | 20.812 | -0.84478 | #N/A
380.3005 | 1020.5588 | 20.7799 | 20.7863 | -0.64134 | #N/A
380.3405 | 1020.5637 | 20.7392 | 20.76 | -0.65904 | #N/A
380.3806 | 1020.5618 | 20.7555 | 20.7356 | -0.60883 | #N/A
380.4205 | 1020.5747 | 20.6477 | 20.7138 | -0.54477 | #N/A
380.4605 | 1020.5803 | 20.601 | 20.6951 | -0.4693 | #N/A
380.5005 | 1020.5845 | 20.5664 | 20.6714 | -0.59055 | #N/A
380.5405 | 1020.5955 | 20.4749 | 20.6435 | -0.69799 | #N/A
380.5805 | 1020.5925 | 20.4993 | 20.6211 | -0.56125 | #N/A
380.6205 | 1020.5833 | 20.5766 | 20.5959 | -0.6277 | #N/A
380.6605 | 1020.5813 | 20.5928 | 20.5691 | -0.67078 | #N/A
380.7006 | 1020.5959 | 20.4708 | 20.5432 | -0.64756 | #N/A
380.7405 | 1020.6074 | 20.3752 | 20.5212 | -0.55088 | #N/A
380.7805 | 1020.5925 | 20.4993 | 20.4942 | -0.67464 | #N/A
380.8205 | 1020.6013 | 20.4261 | 20.4705 | -0.59251 | #N/A
380.8605 | 1020.5947 | 20.481 | 20.4441 | -0.66084 | #N/A
380.9005 | 1020.5947 | 20.481 | 20.4185 | -0.63949 | #N/A
380.9405 | 1020.5964 | 20.4667 | 20.3876 | -0.77232 | #N/A
380.9805 | 1020.5989 | 20.4464 | 20.3644 | -0.57889 | #N/A
381.0205 | 1020.6145 | 20.3162 | 20.3428 | -0.53929 | -0.67078
381.0605 | 1020.6035 | 20.4078 | 20.32 | -0.57141 | #N/A
381.1005 | 1020.6084 | 20.3671 | 20.2983 | -0.54362 | #N/A
381.1405 | 1020.6177 | 20.2898 | 20.276 | -0.55535 | #N/A
381.1805 | 1020.6216 | 20.2573 | 20.2519 | -0.60219 | #N/A
381.2205 | 1020.6174 | 20.2918 | 20.2277 | -0.60623 | #N/A
381.2605 | 1020.6291 | 20.1942 | 20.2065 | -0.52987 | #N/A
381.3005 | 1020.625 | 20.2288 | 20.1859 | -0.51432 | #N/A
381.3405 | 1020.6414 | 20.0925 | 20.1571 | -0.71921 | #N/A
381.3805 | 1020.6436 | 20.0742 | 20.1313 | -0.64763 | #N/A
381.4205 | 1020.6582 | 19.9522 | 20.1011 | -0.75482 | #N/A
381.4605 | 1020.647 | 20.0458 | 20.0684 | -0.81736 | #N/A
381.5005 | 1020.6477 | 20.0397 | 20.0332 | -0.87981 | #N/A
381.5405 | 1020.6558 | 19.9726 | 19.9966 | -0.91526 | #N/A
381.5805 | 1020.6633 | 19.9095 | 19.9656 | -0.77338 | #N/A
381.6205 | 1020.6619 | 19.9217 | 19.9286 | -0.92606 | #N/A
381.6605 | 1020.6584 | 19.9502 | 19.8908 | -0.94449 | #N/A
381.7005 | 1020.657 | 19.9624 | 19.8614 | -0.73526 | #N/A
381.7405 | 1020.6621 | 19.9197 | 19.8319 | -0.73723 | #N/A
381.7805 | 1020.6716 | 19.8404 | 19.8001 | -0.79585 | #N/A
381.8205 | 1020.6824 | 19.7509 | 19.7699 | -0.75473 | #N/A
381.8605 | 1020.6821 | 19.7529 | 19.7408 | -0.72745 | #N/A
381.9005 | 1020.689 | 19.696 | 19.7117 | -0.72624 | #N/A
381.9405 | 1020.6968 | 19.6309 | 19.6778 | -0.84808 | #N/A
381.9805 | 1020.7063 | 19.5516 | 19.6494 | -0.70984 | #N/A
382.0205 | 1020.7131 | 19.4946 | 19.6145 | -0.87404 | -0.94449
382.0605 | 1020.7112 | 19.5109 | 19.5793 | -0.88005 | #N/A
382.1005 | 1020.719 | 19.4458 | 19.5452 | -0.85257 | #N/A
382.1405 | 1020.7263 | 19.3848 | 19.5169 | -0.70783 | #N/A
382.1805 | 1020.7095 | 19.5251 | 19.4857 | -0.78021 | #N/A
382.2205 | 1020.7136 | 19.4906 | 19.4487 | -0.92493 | #N/A
382.2605 | 1020.7168 | 19.4641 | 19.4068 | -1.0462 | #N/A
382.3005 | 1020.7234 | 19.4092 | 19.3647 | -1.052 | #N/A
382.3405 | 1020.7158 | 19.4723 | 19.3264 | -0.95812 | #N/A
382.3805 | 1020.7322 | 19.336 | 19.2909 | -0.88787 | #N/A
382.4205 | 1020.7493 | 19.1937 | 19.2526 | -0.95622 | #N/A
382.4605 | 1020.7468 | 19.214 | 19.2173 | -0.88373 | #N/A
382.5005 | 1020.7561 | 19.1367 | 19.1861 | -0.78027 | #N/A
382.5405 | 1020.7576 | 19.1245 | 19.1597 | -0.65897 | #N/A
382.5805 | 1020.7622 | 19.0859 | 19.1312 | -0.7118 | #N/A
382.6205 | 1020.7517 | 19.1733 | 19.1008 | -0.76066 | #N/A
382.6605 | 1020.7593 | 19.1103 | 19.0716 | -0.73136 | #N/A
382.7005 | 1020.7739 | 18.9883 | 19.0495 | -0.55145 | #N/A
382.7405 | 1020.7876 | 18.8744 | 19.0148 | -0.86821 | #N/A
382.7805 | 1020.7935 | 18.8256 | 18.9818 | -0.82504 | #N/A
382.8205 | 1020.7913 | 18.8439 | 18.9523 | -0.7373 | #N/A
382.8605 | 1020.7932 | 18.8276 | 18.924 | -0.70473 | #N/A
382.9005 | 1020.8015 | 18.7585 | 18.8908 | -0.83245 | #N/A
382.9405 | 1020.7993 | 18.7768 | 18.8633 | -0.68832 | #N/A
382.9805 | 1020.7942 | 18.8195 | 18.8375 | -0.64334 | #N/A
383.0205 | 1020.7886 | 18.8662 | 18.8108 | -0.66879 | -0.73136
383.0605 | 1020.802 | 18.7544 | 18.7814 | -0.73525 | #N/A
383.1005 | 1020.8062 | 18.7198 | 18.758 | -0.58467 | #N/A
383.1405 | 1020.8103 | 18.6852 | 18.7381 | -0.49665 | #N/A
383.1805 | 1020.7952 | 18.8113 | 18.712 | -0.6529 | #N/A
383.2205 | 1020.8179 | 18.6222 | 18.686 | -0.65138 | #N/A
383.2605 | 1020.8166 | 18.6324 | 18.6645 | -0.53581 | #N/A
383.3005 | 1020.8088 | 18.6975 | 18.6461 | -0.46147 | #N/A
383.3405 | 1020.8115 | 18.6751 | 18.6282 | -0.44582 | #N/A
383.3805 | 1020.8196 | 18.608 | 18.6075 | -0.51823 | #N/A
383.4205 | 1020.8181 | 18.6202 | 18.5852 | -0.55729 | #N/A
383.4605 | 1020.8296 | 18.5246 | 18.5649 | -0.50836 | #N/A
383.5005 | 1020.8303 | 18.5185 | 18.5456 | -0.48302 | #N/A
383.5405 | 1020.8479 | 18.3721 | 18.5249 | -0.51624 | #N/A
383.5805 | 1020.8306 | 18.5165 | 18.4985 | -0.65901 | #N/A
383.6205 | 1020.8242 | 18.5693 | 18.4755 | -0.57489 | #N/A
383.6605 | 1020.8333 | 18.4941 | 18.4513 | -0.60623 | #N/A
383.7005 | 1020.8406 | 18.4331 | 18.4246 | -0.66876 | #N/A
383.7405 | 1020.8408 | 18.431 | 18.3921 | -0.81144 | #N/A
383.7805 | 1020.8452 | 18.3944 | 18.3649 | -0.6805 | #N/A
383.8205 | 1020.8491 | 18.3619 | 18.3345 | -0.75872 | #N/A
383.8605 | 1020.856 | 18.305 | 18.3003 | -0.85451 | #N/A
383.9005 | 1020.8628 | 18.248 | 18.2684 | -0.79982 | #N/A
383.9405 | 1020.865 | 18.2297 | 18.24 | -0.70782 | #N/A
383.9805 | 1020.8596 | 18.2745 | 18.2131 | -0.6747 | #N/A
384.0205 | 1020.8586 | 18.2826 | 18.187 | -0.65116 | -0.60623
384.0606 | 1020.8709 | 18.1809 | 18.157 | -0.7468 | #N/A
384.1005 | 1020.8738 | 18.1565 | 18.1308 | -0.65691 | #N/A
384.1405 | 1020.8818 | 18.0894 | 18.0967 | -0.85421 | #N/A
384.1805 | 1020.8938 | 17.9897 | 18.0575 | -0.98006 | #N/A
384.2205 | 1020.8965 | 17.9674 | 18.0163 | -1.0286 | #N/A
384.2605 | 1020.9028 | 17.9145 | 17.9771 | -0.97967 | #N/A
384.3005 | 1020.9114 | 17.8433 | 17.941 | -0.90345 | #N/A
384.3405 | 1020.9155 | 17.8087 | 17.9072 | -0.84475 | #N/A
384.3805 | 1020.9114 | 17.8433 | 17.8708 | -0.90928 | #N/A
384.4205 | 1020.908 | 17.8718 | 17.841 | -0.74494 | #N/A
384.4605 | 1020.9023 | 17.9186 | 17.8098 | -0.78212 | #N/A
384.5005 | 1020.9109 | 17.8474 | 17.7789 | -0.77051 | #N/A
384.5405 | 1020.9238 | 17.7396 | 17.7447 | -0.85654 | #N/A
384.5807 | 1020.9297 | 17.6908 | 17.7071 | -0.93443 | #N/A
384.6205 | 1020.9373 | 17.6277 | 17.6686 | -0.96841 | #N/A
384.6605 | 1020.9465 | 17.5505 | 17.6324 | -0.90341 | #N/A
384.7005 | 1020.9617 | 17.4244 | 17.6013 | -0.77827 | #N/A
384.7405 | 1020.9629 | 17.4142 | 17.5724 | -0.72346 | #N/A
384.7805 | 1020.9536 | 17.4915 | 17.543 | -0.73331 | #N/A
384.8205 | 1020.9507 | 17.5159 | 17.5161 | -0.67461 | #N/A
384.8605 | 1020.9626 | 17.4163 | 17.4853 | -0.76853 | #N/A
384.9006 | 1020.949 | 17.5301 | 17.4523 | -0.82317 | #N/A
384.9405 | 1020.9604 | 17.4346 | 17.4177 | -0.8684 | #N/A
384.9805 | 1020.9612 | 17.4284 | 17.3803 | -0.93275 | #N/A
385.0205 | 1020.9666 | 17.3837 | 17.3418 | -0.96401 | -0.90341
385.0605 | 1020.9758 | 17.3064 | 17.3038 | -0.95027 | #N/A
385.1005 | 1020.9912 | 17.1783 | 17.2679 | -0.89758 | #N/A
385.1405 | 1020.9866 | 17.217 | 17.2345 | -0.83301 | #N/A
385.1805 | 1020.979 | 17.28 | 17.2031 | -0.78613 | #N/A
385.2206 | 1020.9841 | 17.2373 | 17.1699 | -0.82846 | #N/A
385.2605 | 1020.988 | 17.2047 | 17.1365 | -0.83762 | #N/A
385.3005 | 1020.9871 | 17.2129 | 17.1054 | -0.77629 | #N/A
385.3405 | 1021.0073 | 17.0441 | 17.0696 | -0.8956 | #N/A
385.3805 | 1021.0186 | 16.9505 | 17.0313 | -0.95807 | #N/A
385.4205 | 1021.0195 | 16.9424 | 16.9979 | -0.835 | #N/A
385.4605 | 1021.0244 | 16.9017 | 16.9595 | -0.95814 | #N/A
385.5005 | 1021.0227 | 16.916 | 16.9265 | -0.82525 | #N/A
385.5406 | 1021.0295 | 16.859 | 16.8918 | -0.86532 | #N/A
385.5805 | 1021.0359 | 16.8061 | 16.8588 | -0.828 | #N/A
385.6205 | 1021.0337 | 16.8245 | 16.8276 | -0.78022 | #N/A
385.6605 | 1021.0354 | 16.8102 | 16.7977 | -0.74697 | #N/A
385.7005 | 1021.0503 | 16.6862 | 16.765 | -0.81723 | #N/A
385.7405 | 1021.0659 | 16.556 | 16.7311 | -0.84682 | #N/A
385.7805 | 1021.0598 | 16.6069 | 16.6946 | -0.91313 | #N/A
385.8205 | 1021.0654 | 16.5601 | 16.6566 | -0.95045 | #N/A
385.8606 | 1021.0703 | 16.5194 | 16.6173 | -0.98141 | #N/A
385.9005 | 1021.0669 | 16.5479 | 16.585 | -0.80937 | #N/A
385.9405 | 1021.0686 | 16.5336 | 16.5591 | -0.6453 | #N/A
385.9805 | 1021.0635 | 16.5763 | 16.5281 | -0.77633 | #N/A
386.0205 | 1021.0696 | 16.5255 | 16.4968 | -0.78208 | -0.74697
386.0605 | 1021.0696 | 16.5255 | 16.4636 | -0.83112 | #N/A
386.1005 | 1021.0732 | 16.495 | 16.4327 | -0.77235 | #N/A
386.1405 | 1021.0845 | 16.4014 | 16.4019 | -0.76857 | #N/A
386.1806 | 1021.0886 | 16.3669 | 16.371 | -0.76993 | #N/A
386.2205 | 1021.0847 | 16.3994 | 16.339 | -0.80429 | #N/A
386.2605 | 1021.0981 | 16.2876 | 16.3113 | -0.69224 | #N/A
386.3005 | 1021.1067 | 16.2164 | 16.2908 | -0.51234 | #N/A
386.3405 | 1021.1099 | 16.19 | 16.267 | -0.59438 | #N/A
386.3805 | 1021.1082 | 16.2042 | 16.2416 | -0.63552 | #N/A
386.4205 | 1021.0991 | 16.2794 | 16.2133 | -0.70785 | #N/A
386.4605 | 1021.1165 | 16.135 | 16.1819 | -0.78422 | #N/A
386.5005 | 1021.1221 | 16.0883 | 16.1528 | -0.72657 | #N/A
386.5405 | 1021.1265 | 16.0517 | 16.1213 | -0.78882 | #N/A
386.5805 | 1021.126 | 16.0557 | 16.0945 | -0.6689 | #N/A
386.6205 | 1021.1318 | 16.0069 | 16.0676 | -0.67265 | #N/A
386.6605 | 1021.1301 | 16.0212 | 16.0366 | -0.77627 | #N/A
386.7005 | 1021.1355 | 15.9764 | 16.008 | -0.71373 | #N/A
386.7405 | 1021.1367 | 15.9662 | 15.9808 | -0.68048 | #N/A
386.7805 | 1021.1299 | 16.0232 | 15.9498 | -0.77436 | #N/A
386.8205 | 1021.134 | 15.9886 | 15.9223 | -0.68715 | #N/A
386.8605 | 1021.1448 | 15.8991 | 15.8933 | -0.72673 | #N/A
386.9005 | 1021.1587 | 15.7832 | 15.8679 | -0.63357 | #N/A
386.9405 | 1021.1648 | 15.7324 | 15.8399 | -0.70005 | #N/A
386.9805 | 1021.1594 | 15.7771 | 15.8056 | -0.8584 | #N/A
387.0205 | 1021.1619 | 15.7568 | 15.7738 | -0.79389 | -0.77627
387.0605 | 1021.1531 | 15.83 | 15.7446 | -0.73132 | #N/A
387.1005 | 1021.1536 | 15.8259 | 15.716 | -0.71572 | #N/A
387.1405 | 1021.1702 | 15.6876 | 15.6854 | -0.76404 | #N/A
387.1805 | 1021.1736 | 15.6592 | 15.6571 | -0.7084 | #N/A
387.2205 | 1021.1736 | 15.6592 | 15.6319 | -0.62965 | #N/A
387.2605 | 1021.1814 | 15.5941 | 15.6093 | -0.56318 | #N/A
387.3005 | 1021.1841 | 15.5717 | 15.5848 | -0.61393 | #N/A
387.3405 | 1021.1973 | 15.4619 | 15.5561 | -0.71769 | #N/A
387.3805 | 1021.189 | 15.531 | 15.5254 | -0.76652 | #N/A
387.4205 | 1021.1956 | 15.4761 | 15.4958 | -0.74112 | #N/A
387.4605 | 1021.2063 | 15.3867 | 15.4679 | -0.69613 | #N/A
387.5005 | 1021.2156 | 15.3094 | 15.4398 | -0.702 | #N/A
387.5405 | 1021.2134 | 15.3277 | 15.4064 | -0.83699 | #N/A
387.5805 | 1021.2158 | 15.3073 | 15.3728 | -0.83887 | #N/A
387.6205 | 1021.2214 | 15.2606 | 15.3371 | -0.89157 | #N/A
387.6605 | 1021.2202 | 15.2707 | 15.3002 | -0.92303 | #N/A
387.7005 | 1021.2087 | 15.3663 | 15.2664 | -0.84671 | #N/A
387.7405 | 1021.2058 | 15.3907 | 15.2319 | -0.86234 | #N/A
387.7805 | 1021.2134 | 15.3277 | 15.1942 | -0.94246 | #N/A
387.8205 | 1021.2195 | 15.2768 | 15.1562 | -0.94835 | #N/A
387.8605 | 1021.2297 | 15.1914 | 15.1177 | -0.9642 | #N/A
387.9005 | 1021.2373 | 15.1284 | 15.0836 | -0.85255 | #N/A
387.9405 | 1021.2456 | 15.0592 | 15.0455 | -0.95226 | #N/A
387.9805 | 1021.2524 | 15.0023 | 15.0081 | -0.93467 | #N/A
388.0205 | 1021.2639 | 14.9067 | 14.9729 | -0.87993 | -0.92303
388.0605 | 1021.2666 | 14.8843 | 14.9411 | -0.79591 | #N/A
388.1005 | 1021.2644 | 14.9026 | 14.9056 | -0.88577 | #N/A
388.1405 | 1021.2688 | 14.866 | 14.8743 | -0.7842 | #N/A
388.1805 | 1021.2759 | 14.8071 | 14.8452 | -0.72687 | #N/A
388.2205 | 1021.2812 | 14.7623 | 14.8119 | -0.8317 | #N/A
388.2605 | 1021.2913 | 14.6789 | 14.7755 | -0.91118 | #N/A
388.3005 | 1021.2998 | 14.6078 | 14.7345 | -1.0246 | #N/A
388.3405 | 1021.3044 | 14.5691 | 14.6975 | -0.92491 | #N/A
388.3805 | 1021.3037 | 14.5752 | 14.6591 | -0.96009 | #N/A
388.4205 | 1021.3079 | 14.5407 | 14.6234 | -0.89171 | #N/A
388.4605 | 1021.3123 | 14.504 | 14.5865 | -0.92297 | #N/A
388.5005 | 1021.3162 | 14.4715 | 14.5522 | -0.85654 | #N/A
388.5405 | 1021.3149 | 14.4817 | 14.5227 | -0.73918 | #N/A
388.5806 | 1021.324 | 14.4064 | 14.4926 | -0.7484 | #N/A
388.6205 | 1021.3137 | 14.4918 | 14.4639 | -0.71997 | #N/A
388.6605 | 1021.3123 | 14.504 | 14.4333 | -0.76459 | #N/A
388.7005 | 1021.324 | 14.4064 | 14.4042 | -0.72937 | #N/A
388.7405 | 1021.3225 | 14.4186 | 14.3786 | -0.63943 | #N/A
388.7805 | 1021.3337 | 14.3251 | 14.3493 | -0.73329 | #N/A
388.8205 | 1021.3289 | 14.3658 | 14.3218 | -0.68641 | #N/A
388.8605 | 1021.3394 | 14.2783 | 14.2949 | -0.67268 | #N/A
388.9005 | 1021.3411 | 14.2641 | 14.2681 | -0.66875 | #N/A
388.9405 | 1021.3525 | 14.1685 | 14.245 | -0.57877 | #N/A
388.9805 | 1021.3525 | 14.1685 | 14.2208 | -0.60425 | #N/A
389.0205 | 1021.3447 | 14.2336 | 14.1963 | -0.61205 | -0.76459
389.0605 | 1021.3577 | 14.1258 | 14.1692 | -0.67849 | #N/A
389.1005 | 1021.3562 | 14.138 | 14.1405 | -0.71768 | #N/A
389.1405 | 1021.3599 | 14.1075 | 14.1127 | -0.69426 | #N/A
389.1805 | 1021.3599 | 14.1075 | 14.0787 | -0.85062 | #N/A
389.2205 | 1021.3557 | 14.1421 | 14.0461 | -0.81539 | #N/A
389.2605 | 1021.3728 | 13.9997 | 14.0181 | -0.7 | #N/A
389.3005 | 1021.377 | 13.9651 | 13.9872 | -0.77241 | #N/A
389.3405 | 1021.3838 | 13.9082 | 13.9596 | -0.69027 | #N/A
389.3805 | 1021.3879 | 13.8736 | 13.9364 | -0.57882 | #N/A
389.4205 | 1021.376 | 13.9733 | 13.9143 | -0.55337 | #N/A
389.4605 | 1021.3833 | 13.9123 | 13.8889 | -0.63551 | #N/A
389.5005 | 1021.3887 | 13.8675 | 13.8616 | -0.68252 | #N/A
389.5405 | 1021.4009 | 13.7658 | 13.8308 | -0.76848 | #N/A
389.5805 | 1021.4045 | 13.7353 | 13.7977 | -0.8271 | #N/A
389.6205 | 1021.4106 | 13.6845 | 13.7712 | -0.66485 | #N/A
389.6605 | 1021.4199 | 13.6072 | 13.7408 | -0.75871 | #N/A
389.7005 | 1021.4141 | 13.656 | 13.7092 | -0.78999 | #N/A
389.7405 | 1021.4114 | 13.6784 | 13.6774 | -0.79394 | #N/A
389.7805 | 1021.4189 | 13.6153 | 13.6439 | -0.83893 | #N/A
389.8205 | 1021.4199 | 13.6072 | 13.6101 | -0.84476 | #N/A
389.8605 | 1021.4011 | 13.7638 | 13.5819 | -0.70395 | #N/A
389.9005 | 1021.4084 | 13.7028 | 13.5535 | -0.70975 | #N/A
389.9405 | 1021.4204 | 13.6031 | 13.5255 | -0.70004 | #N/A
389.9805 | 1021.4377 | 13.4588 | 13.4932 | -0.80765 | #N/A
390.0205 | 1021.4485 | 13.3693 | 13.461 | -0.80564 | -0.75871
390.0607 | 1021.448 | 13.3733 | 13.43 | -0.77102 | #N/A
390.1005 | 1021.4407 | 13.4343 | 13.402 | -0.70509 | #N/A
390.1405 | 1021.4509 | 13.3489 | 13.3754 | -0.66485 | #N/A
390.1805 | 1021.4585 | 13.2859 | 13.3477 | -0.6922 | #N/A
390.2205 | 1021.459 | 13.2818 | 13.3223 | -0.63353 | #N/A
390.2605 | 1021.4604 | 13.2696 | 13.2954 | -0.67268 | #N/A
390.3005 | 1021.4783 | 13.1212 | 13.268 | -0.68636 | #N/A
390.3405 | 1021.4648 | 13.233 | 13.2426 | -0.63554 | #N/A
390.3806 | 1021.4724 | 13.17 | 13.2146 | -0.69597 | #N/A
390.4205 | 1021.4753 | 13.1456 | 13.1753 | -0.98661 | #N/A
390.4605 | 1021.4768 | 13.1334 | 13.1366 | -0.966 | #N/A
390.5005 | 1021.4839 | 13.0744 | 13.0977 | -0.97381 | #N/A
390.5405 | 1021.4854 | 13.0622 | 13.0638 | -0.84667 | #N/A
390.5805 | 1021.4885 | 13.0358 | 13.031 | -0.82129 | #N/A
390.6205 | 1021.4875 | 13.0439 | 12.9978 | -0.82904 | #N/A
390.6605 | 1021.4971 | 12.9646 | 12.9642 | -0.84092 | #N/A
390.7006 | 1021.499 | 12.9483 | 12.932 | -0.80292 | #N/A
390.7405 | 1021.498 | 12.9564 | 12.9018 | -0.75739 | #N/A
390.7805 | 1021.4971 | 12.9646 | 12.8719 | -0.74699 | #N/A
390.8205 | 1021.4983 | 12.9544 | 12.8417 | -0.75481 | #N/A
390.8605 | 1021.5071 | 12.8812 | 12.8163 | -0.63352 | #N/A
390.9005 | 1021.5239 | 12.7409 | 12.7884 | -0.69811 | #N/A
390.9405 | 1021.5291 | 12.6982 | 12.7601 | -0.70783 | #N/A
390.9805 | 1021.542 | 12.5904 | 12.7324 | -0.69227 | #N/A
391.0206 | 1021.5435 | 12.5782 | 12.7023 | -0.75036 | -0.84092
391.0605 | 1021.551 | 12.5151 | 12.6708 | -0.79067 | #N/A
391.1005 | 1021.5515 | 12.5111 | 12.6389 | -0.79782 | #N/A
391.1405 | 1021.5457 | 12.5599 | 12.6059 | -0.82323 | #N/A
391.1805 | 1021.5515 | 12.5111 | 12.5723 | -0.8408 | #N/A
391.2205 | 1021.5527 | 12.5009 | 12.5421 | -0.75481 | #N/A
391.2605 | 1021.5522 | 12.505 | 12.5082 | -0.8467 | #N/A
391.3005 | 1021.5547 | 12.4846 | 12.4724 | -0.89561 | #N/A
391.3406 | 1021.5574 | 12.4623 | 12.4341 | -0.95561 | #N/A
391.3805 | 1021.552 | 12.507 | 12.3959 | -0.95686 | #N/A
391.4205 | 1021.5608 | 12.4338 | 12.3604 | -0.88775 | #N/A
391.4605 | 1021.5618 | 12.4256 | 12.3287 | -0.79199 | #N/A
391.5005 | 1021.5708 | 12.3504 | 12.2981 | -0.76645 | #N/A
391.5405 | 1021.5823 | 12.2548 | 12.2697 | -0.70985 | #N/A
391.5805 | 1021.585 | 12.2325 | 12.2428 | -0.67263 | #N/A
391.6205 | 1021.5913 | 12.1796 | 12.2138 | -0.7236 | #N/A
391.6606 | 1021.5925 | 12.1694 | 12.1845 | -0.7306 | #N/A
391.7005 | 1021.5913 | 12.1796 | 12.1523 | -0.80861 | #N/A
391.7405 | 1021.6047 | 12.0677 | 12.1202 | -0.80173 | #N/A
391.7805 | 1021.6099 | 12.025 | 12.0906 | -0.74111 | #N/A
391.8205 | 1021.6167 | 11.9681 | 12.0608 | -0.74496 | #N/A
391.8605 | 1021.6174 | 11.962 | 12.0303 | -0.76072 | #N/A
391.9005 | 1021.6179 | 11.9579 | 12.0001 | -0.75667 | #N/A
391.9405 | 1021.6228 | 11.9172 | 11.9653 | -0.86831 | #N/A
391.9806 | 1021.6248 | 11.901 | 11.9307 | -0.86469 | #N/A
392.0205 | 1021.6306 | 11.8522 | 11.8941 | -0.91679 | -0.7306
392.0605 | 1021.6274 | 11.8786 | 11.8615 | -0.81346 | #N/A
392.1005 | 1021.6414 | 11.7627 | 11.8313 | -0.75677 | #N/A
392.1405 | 1021.6431 | 11.7484 | 11.8007 | -0.76452 | #N/A
392.1805 | 1021.6462 | 11.722 | 11.768 | -0.8174 | #N/A
392.2205 | 1021.6516 | 11.6773 | 11.736 | -0.79967 | #N/A
392.2605 | 1021.6453 | 11.7301 | 11.7031 | -0.82331 | #N/A
392.3005 | 1021.6453 | 11.7301 | 11.6741 | -0.7243 | #N/A
392.3405 | 1021.6497 | 11.6935 | 11.6432 | -0.77171 | #N/A
392.3805 | 1021.6519 | 11.6752 | 11.614 | -0.73138 | #N/A
392.4205 | 1021.6604 | 11.6041 | 11.5812 | -0.81933 | #N/A
392.4605 | 1021.6689 | 11.5329 | 11.5491 | -0.80364 | #N/A
392.5005 | 1021.676 | 11.4739 | 11.5172 | -0.79784 | #N/A
392.5406 | 1021.6724 | 11.5044 | 11.4849 | -0.80576 | #N/A
392.5805 | 1021.6768 | 11.4678 | 11.4536 | -0.78199 | #N/A
392.6205 | 1021.6804 | 11.4373 | 11.4188 | -0.87124 | #N/A
392.6605 | 1021.6934 | 11.3295 | 11.386 | -0.82016 | #N/A
392.7005 | 1021.6924 | 11.3376 | 11.3538 | -0.80371 | #N/A
392.7405 | 1021.6941 | 11.3234 | 11.3229 | -0.7724 | #N/A
392.7805 | 1021.6953 | 11.3132 | 11.2948 | -0.70394 | #N/A
392.8205 | 1021.7061 | 11.2238 | 11.2673 | -0.68634 | #N/A
392.8605 | 1021.708 | 11.2075 | 11.237 | -0.75866 | #N/A
392.9005 | 1021.7197 | 11.1099 | 11.2026 | -0.8585 | #N/A
392.9405 | 1021.7183 | 11.1221 | 11.1687 | -0.84867 | #N/A
392.9805 | 1021.7224 | 11.0875 | 11.134 | -0.86821 | #N/A
393.0205 | 1021.7256 | 11.0611 | 11.1009 | -0.82721 | -0.82016
393.0605 | 1021.728 | 11.0407 | 11.0667 | -0.85453 | #N/A
393.1005 | 1021.7363 | 10.9716 | 11.029 | -0.94249 | #N/A
393.1405 | 1021.7437 | 10.9106 | 10.9933 | -0.89361 | #N/A
393.1805 | 1021.7434 | 10.9126 | 10.9577 | -0.88973 | #N/A
393.2205 | 1021.7427 | 10.9187 | 10.9273 | -0.75868 | #N/A
393.2605 | 1021.7395 | 10.9451 | 10.8948 | -0.81344 | #N/A
393.3005 | 1021.731 | 11.0163 | 10.8629 | -0.7959 | #N/A
393.3405 | 1021.74 | 10.9411 | 10.8306 | -0.80768 | #N/A
393.3805 | 1021.7568 | 10.8008 | 10.7983 | -0.80954 | #N/A
393.4205 | 1021.7578 | 10.7926 | 10.7672 | -0.77626 | #N/A
393.4605 | 1021.7688 | 10.7011 | 10.7374 | -0.74501 | #N/A
393.5006 | 1021.7722 | 10.6726 | 10.7091 | -0.70659 | #N/A
393.5405 | 1021.7827 | 10.5852 | 10.682 | -0.67782 | #N/A
393.5805 | 1021.79 | 10.5242 | 10.6552 | -0.67066 | #N/A
393.6205 | 1021.7883 | 10.5384 | 10.6299 | -0.63169 | #N/A
393.6605 | 1021.7915 | 10.512 | 10.6064 | -0.58861 | #N/A
393.7005 | 1021.7881 | 10.5404 | 10.583 | -0.58467 | #N/A
393.7405 | 1021.7939 | 10.4916 | 10.559 | -0.6003 | #N/A
393.7805 | 1021.7935 | 10.4957 | 10.5367 | -0.55728 | #N/A
393.8205 | 1021.7961 | 10.4733 | 10.5108 | -0.64727 | #N/A
393.8605 | 1021.8071 | 10.3818 | 10.4802 | -0.76458 | #N/A
393.9005 | 1021.8049 | 10.4001 | 10.4539 | -0.65703 | #N/A
393.9405 | 1021.8127 | 10.3351 | 10.4306 | -0.58271 | #N/A
393.9805 | 1021.8066 | 10.3859 | 10.4028 | -0.69618 | #N/A
394.0205 | 1021.8069 | 10.3839 | 10.3813 | -0.53774 | -0.58861
394.0605 | 1021.8093 | 10.3635 | 10.3638 | -0.43598 | #N/A
394.1005 | 1021.8069 | 10.3839 | 10.3457 | -0.45366 | #N/A
394.1406 | 1021.8098 | 10.3595 | 10.3295 | -0.40404 | #N/A
394.1805 | 1021.8166 | 10.3025 | 10.3121 | -0.43691 | #N/A
394.2205 | 1021.8184 | 10.2883 | 10.2948 | -0.43015 | #N/A
394.2605 | 1021.8123 | 10.3391 | 10.2733 | -0.5378 | #N/A
394.3005 | 1021.8203 | 10.272 | 10.2504 | -0.573 | #N/A
394.3405 | 1021.8264 | 10.2212 | 10.2264 | -0.6003 | #N/A
394.3805 | 1021.822 | 10.2578 | 10.2018 | -0.61402 | #N/A
394.4205 | 1021.8296 | 10.1947 | 10.1798 | -0.5514 | #N/A
394.4605 | 1021.8447 | 10.0686 | 10.1569 | -0.57296 | #N/A
394.5005 | 1021.8359 | 10.1418 | 10.1347 | -0.55534 | #N/A
394.5405 | 1021.8267 | 10.2191 | 10.1065 | -0.70397 | #N/A
394.5805 | 1021.8394 | 10.1134 | 10.0795 | -0.67462 | #N/A
394.6205 | 1021.8406 | 10.1032 | 10.0541 | -0.63556 | #N/A
394.6605 | 1021.8428 | 10.0849 | 10.027 | -0.67657 | #N/A
394.7005 | 1021.8452 | 10.0646 | 9.9982 | -0.72157 | #N/A
394.7405 | 1021.8552 | 9.9812 | 9.9696 | -0.71367 | #N/A
394.7805 | 1021.8655 | 9.8958 | 9.9399 | -0.74239 | #N/A
394.8205 | 1021.8684 | 9.8714 | 9.9102 | -0.74378 | #N/A
394.8605 | 1021.8728 | 9.8348 | 9.883 | -0.67854 | #N/A
394.9005 | 1021.876 | 9.8083 | 9.8567 | -0.65897 | #N/A
394.9405 | 1021.8765 | 9.8043 | 9.8269 | -0.74507 | #N/A
394.9805 | 1021.8821 | 9.7575 | 9.7961 | -0.77045 | #N/A
395.0205 | 1021.8945 | 9.6538 | 9.7691 | -0.67267 | -0.67657
395.0605 | 1021.8911 | 9.6822 | 9.7388 | -0.75861 | #N/A
395.1005 | 1021.8887 | 9.7026 | 9.7057 | -0.82719 | #N/A
395.1405 | 1021.8914 | 9.6802 | 9.6769 | -0.72158 | #N/A
395.1805 | 1021.8999 | 9.609 | 9.6467 | -0.75478 | #N/A
395.2205 | 1021.9058 | 9.5602 | 9.6152 | -0.78608 | #N/A
395.2605 | 1021.9111 | 9.5155 | 9.5821 | -0.82721 | #N/A
395.3005 | 1021.905 | 9.5663 | 9.5469 | -0.87996 | #N/A
395.3405 | 1021.905 | 9.5663 | 9.5158 | -0.77826 | #N/A
395.3805 | 1021.9087 | 9.5358 | 9.4858 | -0.74887 | #N/A
395.4205 | 1021.915 | 9.4829 | 9.4569 | -0.72352 | #N/A
395.4605 | 1021.9258 | 9.3935 | 9.423 | -0.84867 | #N/A
395.5005 | 1021.9287 | 9.3691 | 9.391 | -0.79976 | #N/A
395.5407 | 1021.9307 | 9.3528 | 9.3592 | -0.79032 | #N/A
395.5805 | 1021.9299 | 9.3589 | 9.3327 | -0.66595 | #N/A
395.6205 | 1021.9294 | 9.363 | 9.3039 | -0.71963 | #N/A
395.6605 | 1021.9348 | 9.3182 | 9.2742 | -0.74306 | #N/A
395.7005 | 1021.9409 | 9.2674 | 9.2437 | -0.76257 | #N/A
395.7405 | 1021.9485 | 9.2043 | 9.2151 | -0.7157 | #N/A
395.7805 | 1021.9651 | 9.066 | 9.1884 | -0.66681 | #N/A
395.8205 | 1021.9626 | 9.0864 | 9.1621 | -0.65703 | #N/A
395.8606 | 1021.9619 | 9.0925 | 9.1323 | -0.74292 | #N/A
395.9005 | 1021.9631 | 9.0823 | 9.0955 | -0.9237 | #N/A
395.9405 | 1021.9819 | 8.9257 | 9.0599 | -0.88972 | #N/A
395.9805 | 1021.9763 | 8.9725 | 9.0259 | -0.84865 | #N/A
396.0205 | 1021.9812 | 8.9318 | 8.9958 | -0.75279 | -0.74306
396.0605 | 1021.9773 | 8.9644 | 8.967 | -0.71961 | #N/A
396.1005 | 1021.981 | 8.9339 | 8.9381 | -0.72344 | #N/A
396.1405 | 1021.9814 | 8.9298 | 8.9066 | -0.78814 | #N/A
396.1806 | 1021.9866 | 8.8871 | 8.8761 | -0.76023 | #N/A
396.2205 | 1021.9893 | 8.8647 | 8.8458 | -0.75917 | #N/A
396.2605 | 1021.989 | 8.8667 | 8.8156 | -0.75479 | #N/A
396.3005 | 1021.9932 | 8.8322 | 8.7816 | -0.85062 | #N/A
396.3405 | 1021.998 | 8.7915 | 8.7526 | -0.72346 | #N/A
396.3805 | 1022.02 | 8.6085 | 8.7256 | -0.67465 | #N/A
396.4205 | 1022.0198 | 8.6105 | 8.6986 | -0.67653 | #N/A
396.4605 | 1022.021 | 8.6003 | 8.6733 | -0.63167 | #N/A
396.5006 | 1022.0198 | 8.6105 | 8.6495 | -0.59235 | #N/A
396.5405 | 1022.0186 | 8.6207 | 8.6214 | -0.70647 | #N/A
396.5805 | 1022.021 | 8.6003 | 8.5959 | -0.63749 | #N/A
396.6205 | 1022.0283 | 8.5393 | 8.5691 | -0.66876 | #N/A
396.6605 | 1022.0247 | 8.5698 | 8.5443 | -0.62181 | #N/A
396.7005 | 1022.0293 | 8.5312 | 8.5152 | -0.72545 | #N/A
396.7405 | 1022.0352 | 8.4824 | 8.4916 | -0.5905 | #N/A
396.7805 | 1022.0547 | 8.3197 | 8.4639 | -0.6923 | #N/A
396.8206 | 1022.0554 | 8.3136 | 8.4362 | -0.69194 | #N/A
396.8605 | 1022.0469 | 8.3848 | 8.4102 | -0.65135 | #N/A
396.9005 | 1022.0464 | 8.3888 | 8.3854 | -0.61985 | #N/A
396.9405 | 1022.042 | 8.4254 | 8.3691 | -0.40869 | #N/A
396.9805 | 1022.0562 | 8.3075 | 8.3504 | -0.46733 | #N/A
397.0205 | 1022.0642 | 8.2404 | 8.332 | -0.45954 | -0.62181
397.0605 | 1022.0608 | 8.2689 | 8.3123 | -0.49273 | #N/A
397.1005 | 1022.0608 | 8.2689 | 8.2913 | -0.52412 | #N/A
397.1406 | 1022.0586 | 8.2872 | 8.2705 | -0.51838 | #N/A
397.1805 | 1022.072 | 8.1753 | 8.2507 | -0.49643 | #N/A
397.2205 | 1022.0603 | 8.2729 | 8.2306 | -0.50255 | #N/A
397.2605 | 1022.0757 | 8.1448 | 8.2118 | -0.4693 | #N/A
397.3005 | 1022.0757 | 8.1448 | 8.1954 | -0.41063 | #N/A
397.3405 | 1022.0742 | 8.157 | 8.1804 | -0.37544 | #N/A
397.3805 | 1022.0754 | 8.1468 | 8.1671 | -0.3324 | #N/A
397.4205 | 1022.071 | 8.1834 | 8.1501 | -0.42437 | #N/A
397.4606 | 1022.0781 | 8.1245 | 8.1299 | -0.50544 | #N/A
397.5005 | 1022.0784 | 8.1224 | 8.1051 | -0.61919 | #N/A
397.5405 | 1022.0813 | 8.098 | 8.0819 | -0.58078 | #N/A
397.5805 | 1022.084 | 8.0757 | 8.0605 | -0.53579 | #N/A
397.6205 | 1022.0859 | 8.0594 | 8.0391 | -0.53381 | #N/A
397.6605 | 1022.0901 | 8.0248 | 8.0195 | -0.4908 | #N/A
397.7005 | 1022.0874 | 8.0472 | 8.0003 | -0.48101 | #N/A
397.7405 | 1022.0879 | 8.0431 | 7.9801 | -0.50453 | #N/A
397.7806 | 1022.0864 | 8.0553 | 7.9551 | -0.62266 | #N/A
397.8205 | 1022.1016 | 7.9292 | 7.9319 | -0.58184 | #N/A
397.8605 | 1022.0969 | 7.9679 | 7.9076 | -0.6062 | #N/A
397.9005 | 1022.0999 | 7.9435 | 7.8811 | -0.66485 | #N/A
397.9405 | 1022.1096 | 7.8621 | 7.8546 | -0.66089 | #N/A
397.9805 | 1022.1191 | 7.7828 | 7.8272 | -0.68637 | #N/A
398.0205 | 1022.1287 | 7.7035 | 7.8017 | -0.63547 | -0.4908
398.0605 | 1022.1311 | 7.6832 | 7.7755 | -0.65706 | #N/A
398.1005 | 1022.1274 | 7.7137 | 7.7467 | -0.71891 | #N/A
398.1405 | 1022.1221 | 7.7584 | 7.7187 | -0.69881 | #N/A
398.1805 | 1022.1187 | 7.7869 | 7.6897 | -0.72743 | #N/A
398.2205 | 1022.135 | 7.6506 | 7.6644 | -0.63161 | #N/A
398.2605 | 1022.1382 | 7.6242 | 7.6373 | -0.67655 | #N/A
398.3005 | 1022.1482 | 7.5408 | 7.6056 | -0.79392 | #N/A
398.3405 | 1022.1514 | 7.5144 | 7.5719 | -0.84272 | #N/A
398.3805 | 1022.1572 | 7.4656 | 7.54 | -0.79593 | #N/A
398.4205 | 1022.158 | 7.4595 | 7.5063 | -0.84279 | #N/A
398.4605 | 1022.1567 | 7.4696 | 7.473 | -0.83301 | #N/A
398.5005 | 1022.1575 | 7.4635 | 7.4446 | -0.70986 | #N/A
398.5405 | 1022.1604 | 7.4391 | 7.4204 | -0.60423 | #N/A
398.5805 | 1022.1711 | 7.3496 | 7.3949 | -0.63745 | #N/A
398.6205 | 1022.1711 | 7.3496 | 7.369 | -0.64725 | #N/A
398.6605 | 1022.1768 | 7.3029 | 7.3385 | -0.76456 | #N/A
398.7005 | 1022.1689 | 7.3679 | 7.3065 | -0.79783 | #N/A
398.7405 | 1022.1719 | 7.3435 | 7.2736 | -0.82292 | #N/A
398.7805 | 1022.187 | 7.2175 | 7.2425 | -0.77855 | #N/A
398.8205 | 1022.1916 | 7.1788 | 7.213 | -0.73727 | #N/A
398.8605 | 1022.2009 | 7.1015 | 7.1863 | -0.6668 | #N/A
398.9005 | 1022.2021 | 7.0914 | 7.159 | -0.68241 | #N/A
398.9405 | 1022.2039 | 7.0771 | 7.1359 | -0.57879 | #N/A
398.9806 | 1022.1982 | 7.1239 | 7.114 | -0.54601 | #N/A
399.0205 | 1022.1946 | 7.1544 | 7.0896 | -0.61179 | -0.76456
399.0605 | 1022.2083 | 7.0405 | 7.0639 | -0.6413 | #N/A
399.1005 | 1022.2119 | 7.01 | 7.0394 | -0.61215 | #N/A
399.1405 | 1022.2229 | 6.9185 | 7.0196 | -0.49474 | #N/A
399.1805 | 1022.2217 | 6.9287 | 7.0009 | -0.46736 | #N/A
399.2205 | 1022.2214 | 6.9307 | 6.9849 | -0.40085 | #N/A
399.2605 | 1022.2322 | 6.8412 | 6.9624 | -0.56317 | #N/A
399.3005 | 1022.2302 | 6.8575 | 6.9408 | -0.53878 | #N/A
399.3405 | 1022.2314 | 6.8473 | 6.9219 | -0.47207 | #N/A
399.3805 | 1022.2366 | 6.8046 | 6.9032 | -0.46932 | #N/A
399.4205 | 1022.2295 | 6.8636 | 6.8851 | -0.4517 | #N/A
399.4605 | 1022.2263 | 6.89 | 6.8647 | -0.5104 | #N/A
399.5005 | 1022.2329 | 6.8351 | 6.8437 | -0.52601 | #N/A
399.5405 | 1022.2375 | 6.7965 | 6.8203 | -0.58261 | #N/A
399.5805 | 1022.2368 | 6.8026 | 6.7934 | -0.67271 | #N/A
399.6205 | 1022.2329 | 6.8351 | 6.7693 | -0.60428 | #N/A
399.6605 | 1022.2295 | 6.8636 | 6.7502 | -0.47712 | #N/A
399.7005 | 1022.2268 | 6.886 | 6.733 | -0.43019 | #N/A
399.7405 | 1022.2393 | 6.7822 | 6.7134 | -0.48889 | #N/A
399.7805 | 1022.2393 | 6.7822 | 6.6921 | -0.53189 | #N/A
399.8205 | 1022.2459 | 6.7273 | 6.6744 | -0.44388 | #N/A
399.8605 | 1022.2502 | 6.6907 | 6.6541 | -0.50836 | #N/A
399.9005 | 1022.2573 | 6.6318 | 6.6349 | -0.47911 | #N/A
399.9405 | 1022.2659 | 6.5606 | 6.6192 | -0.39306 | #N/A
399.9805 | 1022.2695 | 6.5301 | 6.6009 | -0.45756 | #N/A
400.0205 | 1022.271 | 6.5179 | 6.5815 | -0.48494 | -0.47712
400.0605 | 1022.2786 | 6.4548 | 6.5618 | -0.49278 | #N/A
400.1005 | 1022.2837 | 6.4121 | 6.5442 | -0.43805 | #N/A
400.1405 | 1022.2715 | 6.5138 | 6.5245 | -0.49277 | #N/A
400.1805 | 1022.2766 | 6.4711 | 6.5043 | -0.50449 | #N/A
400.2205 | 1022.2827 | 6.4203 | 6.4821 | -0.55533 | #N/A
400.2605 | 1022.2878 | 6.3776 | 6.4598 | -0.55917 | #N/A
400.3005 | 1022.2876 | 6.3796 | 6.4391 | -0.51631 | #N/A
400.3405 | 1022.2937 | 6.3287 | 6.415 | -0.60226 | #N/A
400.3805 | 1022.2913 | 6.3491 | 6.3925 | -0.56319 | #N/A
400.4205 | 1022.2856 | 6.3959 | 6.3711 | -0.53583 | #N/A
400.4605 | 1022.2866 | 6.3877 | 6.3517 | -0.48495 | #N/A
400.5005 | 1022.2869 | 6.3857 | 6.3372 | -0.36171 | #N/A
400.5405 | 1022.2944 | 6.3226 | 6.321 | -0.40477 | #N/A
400.5805 | 1022.2922 | 6.3409 | 6.3031 | -0.44753 | #N/A
400.6205 | 1022.2983 | 6.2901 | 6.2885 | -0.36591 | #N/A
400.6605 | 1022.2959 | 6.3104 | 6.2759 | -0.31288 | #N/A
400.7005 | 1022.2988 | 6.286 | 6.2576 | -0.45759 | #N/A
400.7405 | 1022.2966 | 6.3043 | 6.2378 | -0.49671 | #N/A
400.7805 | 1022.3037 | 6.2454 | 6.2185 | -0.48299 | #N/A
400.8205 | 1022.3145 | 6.1559 | 6.2013 | -0.42819 | #N/A
400.8605 | 1022.3162 | 6.1416 | 6.1847 | -0.41653 | #N/A
400.9005 | 1022.3171 | 6.1335 | 6.1705 | -0.35395 | #N/A
400.9405 | 1022.3179 | 6.1274 | 6.1563 | -0.35588 | #N/A
400.9805 | 1022.311 | 6.1844 | 6.1388 | -0.438 | #N/A
401.0205 | 1022.3201 | 6.1091 | 6.1175 | -0.5319 | -0.31288
401.0605 | 1022.3269 | 6.0522 | 6.095 | -0.56318 | #N/A
401.1005 | 1022.3242 | 6.0745 | 6.0774 | -0.43802 | #N/A
401.1405 | 1022.3228 | 6.0867 | 6.0572 | -0.50646 | #N/A
401.1805 | 1022.3286 | 6.0379 | 6.0413 | -0.39691 | #N/A
401.2205 | 1022.3386 | 5.9546 | 6.0229 | -0.45938 | #N/A
401.2605 | 1022.343 | 5.9179 | 6.0037 | -0.48122 | #N/A
401.3005 | 1022.3413 | 5.9322 | 5.9795 | -0.60423 | #N/A
401.3406 | 1022.3396 | 5.9464 | 5.9579 | -0.53789 | #N/A
401.3805 | 1022.3379 | 5.9606 | 5.9379 | -0.50231 | #N/A
401.4205 | 1022.3357 | 5.979 | 5.9239 | -0.35002 | #N/A
401.4605 | 1022.3403 | 5.9403 | 5.9091 | -0.36958 | #N/A
401.5005 | 1022.353 | 5.8346 | 5.8924 | -0.4165 | #N/A
401.5405 | 1022.3572 | 5.8 | 5.8738 | -0.4673 | #N/A
401.5805 | 1022.3491 | 5.8671 | 5.8572 | -0.41458 | #N/A
401.6205 | 1022.3555 | 5.8142 | 5.8427 | -0.36177 | #N/A
401.6607 | 1022.3479 | 5.8773 | 5.8243 | -0.45742 | #N/A
401.7005 | 1022.3533 | 5.8325 | 5.8041 | -0.50684 | #N/A
401.7405 | 1022.3589 | 5.7858 | 5.7866 | -0.43803 | #N/A
401.7805 | 1022.3721 | 5.6759 | 5.7749 | -0.29331 | #N/A
401.8205 | 1022.3711 | 5.6841 | 5.7627 | -0.30502 | #N/A
401.8605 | 1022.377 | 5.6353 | 5.7522 | -0.26203 | #N/A
401.9005 | 1022.3599 | 5.7776 | 5.7394 | -0.32068 | #N/A
401.9405 | 1022.3633 | 5.7492 | 5.7258 | -0.34027 | #N/A
401.9806 | 1022.3699 | 5.6942 | 5.7097 | -0.39929 | #N/A
402.0205 | 1022.3694 | 5.6983 | 5.6976 | -0.3043 | -0.45742
402.0605 | 1022.3718 | 5.678 | 5.6877 | -0.24834 | #N/A
402.1005 | 1022.3721 | 5.6759 | 5.6786 | -0.22683 | #N/A
402.1405 | 1022.3816 | 5.5966 | 5.6633 | -0.38129 | #N/A
402.1805 | 1022.3857 | 5.5621 | 5.6493 | -0.35002 | #N/A
402.2205 | 1022.3833 | 5.5824 | 5.6325 | -0.42236 | #N/A
402.2605 | 1022.3752 | 5.6495 | 5.6184 | -0.35202 | #N/A
402.3006 | 1022.3811 | 5.6007 | 5.6026 | -0.3938 | #N/A
402.3405 | 1022.374 | 5.6597 | 5.5903 | -0.30794 | #N/A
402.3805 | 1022.3796 | 5.6129 | 5.5793 | -0.27573 | #N/A
402.4205 | 1022.3804 | 5.6068 | 5.5693 | -0.24833 | #N/A
402.4605 | 1022.3857 | 5.5621 | 5.5532 | -0.40279 | #N/A
402.5005 | 1022.3782 | 5.6251 | 5.5351 | -0.45368 | #N/A
402.5405 | 1022.384 | 5.5763 | 5.5181 | -0.42431 | #N/A
402.5805 | 1022.3855 | 5.5641 | 5.4981 | -0.50065 | #N/A
402.6206 | 1022.3967 | 5.4705 | 5.4785 | -0.48712 | #N/A
402.6605 | 1022.3992 | 5.4502 | 5.4596 | -0.47493 | #N/A
402.7005 | 1022.4006 | 5.438 | 5.4454 | -0.35589 | #N/A
402.7405 | 1022.3972 | 5.4665 | 5.4322 | -0.32851 | #N/A
402.7805 | 1022.4082 | 5.375 | 5.4166 | -0.39107 | #N/A
402.8205 | 1022.4104 | 5.3567 | 5.3998 | -0.41847 | #N/A
402.8605 | 1022.4055 | 5.3973 | 5.3798 | -0.50056 | #N/A
402.9005 | 1022.408 | 5.377 | 5.357 | -0.56908 | #N/A
402.9406 | 1022.4102 | 5.3587 | 5.336 | -0.52465 | #N/A
402.9805 | 1022.4199 | 5.2773 | 5.3164 | -0.49209 | #N/A
403.0205 | 1022.4229 | 5.2529 | 5.2996 | -0.42043 | -0.47493
403.0605 | 1022.4319 | 5.1777 | 5.2783 | -0.53187 | #N/A
403.1005 | 1022.4329 | 5.1696 | 5.2574 | -0.52206 | #N/A
403.1405 | 1022.4312 | 5.1838 | 5.2364 | -0.52599 | #N/A
403.1805 | 1022.426 | 5.2265 | 5.2177 | -0.46738 | #N/A
403.2205 | 1022.4268 | 5.2204 | 5.1971 | -0.51431 | #N/A
403.2606 | 1022.4321 | 5.1757 | 5.1751 | -0.54819 | #N/A
403.3005 | 1022.4275 | 5.2143 | 5.1543 | -0.52136 | #N/A
403.3405 | 1022.4436 | 5.0801 | 5.135 | -0.48302 | #N/A
403.3805 | 1022.4451 | 5.0679 | 5.1167 | -0.45756 | #N/A
403.4205 | 1022.4453 | 5.0658 | 5.0974 | -0.48296 | #N/A
403.4605 | 1022.4416 | 5.0964 | 5.0802 | -0.43021 | #N/A
403.5005 | 1022.4382 | 5.1248 | 5.0612 | -0.4732 | #N/A
403.5405 | 1022.4446 | 5.0719 | 5.0461 | -0.37935 | #N/A
403.5805 | 1022.4492 | 5.0333 | 5.0302 | -0.39644 | #N/A
403.6205 | 1022.4512 | 5.017 | 5.017 | -0.33091 | #N/A
403.6605 | 1022.4551 | 4.9845 | 5.0028 | -0.35395 | #N/A
403.7005 | 1022.4634 | 4.9154 | 4.9872 | -0.38913 | #N/A
403.7405 | 1022.4692 | 4.8665 | 4.9707 | -0.41449 | #N/A
403.7805 | 1022.4622 | 4.9255 | 4.9538 | -0.42048 | #N/A
403.8205 | 1022.4685 | 4.8726 | 4.9342 | -0.49079 | #N/A
403.8605 | 1022.4675 | 4.8808 | 4.9111 | -0.57885 | #N/A
403.9005 | 1022.4658 | 4.895 | 4.8923 | -0.46927 | #N/A
403.9405 | 1022.4617 | 4.9296 | 4.8722 | -0.50257 | #N/A
403.9805 | 1022.4692 | 4.8665 | 4.8565 | -0.39306 | #N/A
404.0205 | 1022.4673 | 4.8828 | 4.8391 | -0.4341 | -0.35395
404.0605 | 1022.4724 | 4.8401 | 4.8214 | -0.44185 | #N/A
404.1005 | 1022.4731 | 4.834 | 4.8056 | -0.39505 | #N/A
404.1405 | 1022.4771 | 4.8015 | 4.7914 | -0.35588 | #N/A
404.1805 | 1022.4797 | 4.7791 | 4.7766 | -0.36958 | #N/A
404.2205 | 1022.4778 | 4.7954 | 4.762 | -0.3655 | #N/A
404.2605 | 1022.4792 | 4.7832 | 4.7481 | -0.34627 | #N/A
404.3005 | 1022.4934 | 4.6652 | 4.7325 | -0.39111 | #N/A
404.3405 | 1022.4998 | 4.6123 | 4.7187 | -0.34416 | #N/A
404.3805 | 1022.5022 | 4.592 | 4.7071 | -0.28938 | #N/A
404.4205 | 1022.5078 | 4.5452 | 4.6983 | -0.22098 | #N/A
404.4605 | 1022.4944 | 4.6571 | 4.6871 | -0.27961 | #N/A
404.5005 | 1022.4959 | 4.6449 | 4.673 | -0.35197 | #N/A
404.5405 | 1022.4934 | 4.6652 | 4.6604 | -0.31471 | #N/A
404.5805 | 1022.4939 | 4.6611 | 4.6436 | -0.42058 | #N/A
404.6205 | 1022.4937 | 4.6632 | 4.6285 | -0.37743 | #N/A
404.6605 | 1022.4973 | 4.6327 | 4.6099 | -0.46539 | #N/A
404.7005 | 1022.5007 | 4.6042 | 4.5925 | -0.43405 | #N/A
404.7405 | 1022.5066 | 4.5554 | 4.5751 | -0.4361 | #N/A
404.7806 | 1022.5181 | 4.4598 | 4.5602 | -0.37044 | #N/A
404.8205 | 1022.5051 | 4.5676 | 4.5477 | -0.31577 | #N/A
404.8605 | 1022.5046 | 4.5717 | 4.5394 | -0.20723 | #N/A
404.9005 | 1022.4951 | 4.651 | 4.5318 | -0.18973 | #N/A
404.9405 | 1022.5007 | 4.6042 | 4.5223 | -0.23662 | #N/A
404.9805 | 1022.5056 | 4.5635 | 4.5116 | -0.2679 | #N/A
405.0205 | 1022.5085 | 4.5391 | 4.4999 | -0.29133 | -0.46539
405.0605 | 1022.5198 | 4.4456 | 4.4879 | -0.30114 | #N/A
405.1006 | 1022.5195 | 4.4476 | 4.4758 | -0.30007 | #N/A
405.1405 | 1022.5312 | 4.35 | 4.4649 | -0.27475 | #N/A
405.1805 | 1022.5312 | 4.35 | 4.4532 | -0.29124 | #N/A
405.2205 | 1022.5342 | 4.3256 | 4.4453 | -0.19759 | #N/A
405.2605 | 1022.5242 | 4.409 | 4.439 | -0.15841 | #N/A
405.3005 | 1022.5186 | 4.4557 | 4.4333 | -0.14275 | #N/A
405.3405 | 1022.5193 | 4.4496 | 4.4296 | -0.091904 | #N/A
405.3805 | 1022.5234 | 4.4151 | 4.4152 | -0.35982 | #N/A
405.4206 | 1022.5317 | 4.3459 | 4.3993 | -0.39764 | #N/A
405.4605 | 1022.5413 | 4.2666 | 4.3837 | -0.39034 | #N/A
405.5005 | 1022.5308 | 4.3541 | 4.3708 | -0.32267 | #N/A
405.5405 | 1022.5334 | 4.3317 | 4.3559 | -0.37153 | #N/A
405.5805 | 1022.531 | 4.352 | 4.343 | -0.32463 | #N/A
405.6205 | 1022.5281 | 4.3764 | 4.3333 | -0.24053 | #N/A
405.6605 | 1022.53 | 4.3602 | 4.3189 | -0.36169 | #N/A
405.7005 | 1022.522 | 4.4273 | 4.3103 | -0.21316 | #N/A
405.7406 | 1022.5205 | 4.4395 | 4.3007 | -0.23975 | #N/A
405.7805 | 1022.5244 | 4.4069 | 4.3034 | 0.0667 | #N/A
405.8205 | 1022.5295 | 4.3642 | 4.296 | -0.18381 | #N/A
405.8605 | 1022.55 | 4.1934 | 4.2783 | -0.44192 | #N/A
405.9005 | 1022.5544 | 4.1568 | 4.2622 | -0.40285 | #N/A
405.9405 | 1022.5437 | 4.2463 | 4.2492 | -0.32655 | #N/A
405.9805 | 1022.541 | 4.2686 | 4.2375 | -0.29135 | #N/A
406.0205 | 1022.552 | 4.1771 | 4.2291 | -0.21118 | -0.36169
406.0605 | 1022.5491 | 4.2015 | 4.2137 | -0.38479 | #N/A
406.1005 | 1022.5498 | 4.1954 | 4.1976 | -0.40323 | #N/A
406.1405 | 1022.5647 | 4.0714 | 4.1778 | -0.49279 | #N/A
406.1805 | 1022.5579 | 4.1283 | 4.1524 | -0.63554 | #N/A
406.2205 | 1022.5613 | 4.0999 | 4.1281 | -0.6082 | #N/A
406.2605 | 1022.5259 | 4.3947 | 4.1056 | -0.5612 | #N/A
406.3005 | 1022.5471 | 4.2178 | 4.0838 | -0.54557 | #N/A
406.3405 | 1022.5737 | 3.9961 | 4.065 | -0.47122 | #N/A
406.3805 | 1022.5696 | 4.0307 | 4.0533 | -0.29136 | #N/A
406.4205 | 1022.5642 | 4.0755 | 4.0406 | -0.31874 | #N/A
406.4605 | 1022.5681 | 4.0429 | 4.0321 | -0.21119 | #N/A
406.5005 | 1022.5676 | 4.047 | 4.0241 | -0.20142 | #N/A
406.5405 | 1022.5789 | 3.9534 | 4.0097 | -0.35983 | #N/A
406.5805 | 1022.5837 | 3.9128 | 4.0005 | -0.22878 | #N/A
406.6205 | 1022.5925 | 3.8396 | 3.9857 | -0.37152 | #N/A
406.6605 | 1022.6074 | 3.7155 | 3.9717 | -0.34806 | #N/A
406.7005 | 1022.606 | 3.7277 | 3.961 | -0.26791 | #N/A
406.7405 | 1022.592 | 3.8436 | 3.9473 | -0.34415 | #N/A
406.7805 | 1022.5886 | 3.8721 | 3.9344 | -0.32071 | #N/A
406.8206 | 1022.5833 | 3.9168 | 3.9084 | -0.64854 | #N/A
406.8605 | 1022.5659 | 4.0612 | 3.892 | -0.41233 | #N/A
406.9005 | 1022.5898 | 3.8619 | 3.8842 | -0.19358 | #N/A
406.9405 | 1022.5808 | 3.9372 | 3.877 | -0.1799 | #N/A
406.9805 | 1022.5688 | 4.0368 | 3.864 | -0.32458 | #N/A
407.0205 | 1022.5859 | 3.8945 | 3.8585 | -0.1388 | -0.34806
407.0605 | 1022.5806 | 3.9392 | 3.8507 | -0.19364 | #N/A
407.1005 | 1022.5955 | 3.8151 | 3.8442 | -0.1623 | #N/A
407.1405 | 1022.5933 | 3.8334 | 3.8353 | -0.22292 | #N/A
407.1805 | 1022.5981 | 3.7928 | 3.829 | -0.15841 | #N/A
407.2205 | 1022.6008 | 3.7704 | 3.8236 | -0.13493 | #N/A
407.2605 | 1022.6013 | 3.7663 | 3.8162 | -0.18381 | #N/A
407.3005 | 1022.6072 | 3.7175 | 3.809 | -0.18184 | #N/A
407.3405 | 1022.5984 | 3.7907 | 3.8001 | -0.22093 | #N/A
407.3805 | 1022.5979 | 3.7948 | 3.7878 | -0.30901 | #N/A
407.4205 | 1022.592 | 3.8436 | 3.7697 | -0.45172 | #N/A
407.4605 | 1022.6047 | 3.7379 | 3.7639 | -0.1447 | #N/A
407.5005 | 1022.5854 | 3.8985 | 3.7539 | -0.2503 | #N/A
407.5405 | 1022.5918 | 3.8456 | 3.7368 | -0.42824 | #N/A
407.5805 | 1022.5991 | 3.7846 | 3.7254 | -0.28354 | #N/A
407.6205 | 1022.6116 | 3.6809 | 3.714 | -0.28548 | #N/A
407.6605 | 1022.6123 | 3.6748 | 3.706 | -0.2014 | #N/A
407.7005 | 1022.6243 | 3.5752 | 3.6995 | -0.16228 | #N/A
407.7405 | 1022.6289 | 3.5365 | 3.6927 | -0.16818 | #N/A
407.7806 | 1022.6147 | 3.6545 | 3.6894 | -0.083777 | #N/A
407.8205 | 1022.6162 | 3.6423 | 3.6875 | -0.047112 | #N/A
407.8605 | 1022.6218 | 3.5955 | 3.6871 | -0.0097719 | #N/A
407.9005 | 1022.6223 | 3.5914 | 3.68 | -0.17794 | #N/A
407.9405 | 1022.6079 | 3.7114 | 3.6713 | -0.21703 | #N/A
407.9805 | 1022.6121 | 3.6769 | 3.6571 | -0.35394 | #N/A
408.0205 | 1022.6223 | 3.5914 | 3.6476 | -0.23854 | -0.2014
408.0605 | 1022.6213 | 3.5996 | 3.6327 | -0.37158 | #N/A
408.1006 | 1022.6162 | 3.6423 | 3.6187 | -0.35054 | #N/A
408.1405 | 1022.6206 | 3.6057 | 3.6072 | -0.28864 | #N/A
408.1805 | 1022.6135 | 3.6647 | 3.5993 | -0.19554 | #N/A
408.2205 | 1022.6191 | 3.6179 | 3.5842 | -0.3774 | #N/A
408.2605 | 1022.6113 | 3.683 | 3.5849 | 0.01565 | #N/A
408.3005 | 1022.6072 | 3.7175 | 3.5849 | -1.1102e-14 | #N/A
408.3405 | 1022.6084 | 3.7074 | 3.5789 | -0.14861 | #N/A
408.3805 | 1022.6206 | 3.6057 | 3.5705 | -0.2112 | #N/A
408.4206 | 1022.625 | 3.5691 | 3.563 | -0.18723 | #N/A
408.4605 | 1022.6362 | 3.4755 | 3.5538 | -0.2294 | #N/A
408.5005 | 1022.6345 | 3.4898 | 3.5356 | -0.45562 | #N/A
408.5405 | 1022.6318 | 3.5121 | 3.5304 | -0.12906 | #N/A
408.5805 | 1022.6357 | 3.4796 | 3.5218 | -0.21705 | #N/A
408.6205 | 1022.635 | 3.4857 | 3.5136 | -0.20336 | #N/A
408.6605 | 1022.636 | 3.4776 | 3.4983 | -0.38325 | #N/A
408.7005 | 1022.6594 | 3.2823 | 3.4826 | -0.39113 | #N/A
408.7406 | 1022.6223 | 3.5914 | 3.465 | -0.44049 | #N/A
408.7805 | 1022.6289 | 3.5365 | 3.4508 | -0.35509 | #N/A
408.8205 | 1022.6333 | 3.4999 | 3.4306 | -0.5045 | #N/A
408.8605 | 1022.6426 | 3.4226 | 3.4099 | -0.5182 | #N/A
408.9005 | 1022.6453 | 3.4003 | 3.3917 | -0.45552 | #N/A
408.9405 | 1022.6509 | 3.3535 | 3.379 | -0.31682 | #N/A
408.9805 | 1022.6648 | 3.2376 | 3.369 | -0.25029 | #N/A
409.0205 | 1022.6282 | 3.5426 | 3.3609 | -0.2034 | -0.38325
409.0606 | 1022.6494 | 3.3657 | 3.3503 | -0.26324 | #N/A
409.1005 | 1022.6467 | 3.3881 | 3.3387 | -0.29023 | #N/A
409.1405 | 1022.6641 | 3.2437 | 3.3293 | -0.23661 | #N/A
409.1805 | 1022.6694 | 3.1989 | 3.3212 | -0.2014 | #N/A
409.2205 | 1022.6687 | 3.205 | 3.3134 | -0.19552 | #N/A
409.2605 | 1022.6633 | 3.2498 | 3.3116 | -0.044978 | #N/A
409.3005 | 1022.6743 | 3.1583 | 3.2968 | -0.36956 | #N/A
409.3405 | 1022.6719 | 3.1786 | 3.2851 | -0.29138 | #N/A
409.3805 | 1022.6653 | 3.2335 | 3.275 | -0.25398 | #N/A
409.4205 | 1022.6602 | 3.2762 | 3.2669 | -0.2016 | #N/A
409.4605 | 1022.6562 | 3.3088 | 3.2593 | -0.19163 | #N/A
409.5005 | 1022.6616 | 3.264 | 3.25 | -0.23074 | #N/A
409.5405 | 1022.6675 | 3.2152 | 3.2442 | -0.14664 | #N/A
409.5805 | 1022.668 | 3.2111 | 3.2273 | -0.42239 | #N/A
409.6205 | 1022.6653 | 3.2335 | 3.2169 | -0.2581 | #N/A
409.6605 | 1022.6602 | 3.2762 | 3.2062 | -0.26791 | #N/A
409.7005 | 1022.6604 | 3.2742 | 3.2025 | -0.093736 | #N/A
409.7405 | 1022.665 | 3.2356 | 3.1982 | -0.10573 | #N/A
409.7805 | 1022.6685 | 3.2071 | 3.1913 | -0.17406 | #N/A
409.8205 | 1022.6653 | 3.2335 | 3.1797 | -0.2894 | #N/A
409.8605 | 1022.665 | 3.2356 | 3.1735 | -0.15448 | #N/A
409.9005 | 1022.6677 | 3.2132 | 3.1677 | -0.14665 | #N/A
409.9405 | 1022.6692 | 3.201 | 3.157 | -0.26593 | #N/A
409.9805 | 1022.6797 | 3.1135 | 3.1427 | -0.35786 | #N/A
410.0205 | 1022.6831 | 3.0851 | 3.129 | -0.34183 | -0.26791
410.0605 | 1022.6809 | 3.1034 | 3.1172 | -0.29561 | #N/A
410.1005 | 1022.6816 | 3.0973 | 3.1041 | -0.32657 | #N/A
410.1405 | 1022.6802 | 3.1095 | 3.0916 | -0.31287 | #N/A
410.1805 | 1022.6758 | 3.1461 | 3.0773 | -0.35778 | #N/A
410.2205 | 1022.6826 | 3.0891 | 3.0593 | -0.4498 | #N/A
410.2606 | 1022.6904 | 3.024 | 3.0425 | -0.41907 | #N/A
410.3005 | 1022.6995 | 2.9488 | 3.0258 | -0.41982 | #N/A
410.3405 | 1022.6936 | 2.9976 | 3.009 | -0.41826 | #N/A
410.3805 | 1022.6902 | 3.0261 | 2.991 | -0.45194 | #N/A
410.4205 | 1022.6985 | 2.9569 | 2.9771 | -0.34614 | #N/A
410.4605 | 1022.7048 | 2.9041 | 2.9617 | -0.38521 | #N/A
410.5005 | 1022.699 | 2.9529 | 2.9467 | -0.37541 | #N/A
410.5405 | 1022.6985 | 2.9569 | 2.9297 | -0.42436 | #N/A
410.5805 | 1022.7083 | 2.8756 | 2.9145 | -0.37932 | #N/A
410.6205 | 1022.707 | 2.8858 | 2.8997 | -0.37157 | #N/A
410.6605 | 1022.71 | 2.8614 | 2.8844 | -0.38074 | #N/A
410.7005 | 1022.7163 | 2.8085 | 2.8703 | -0.35444 | #N/A
410.7405 | 1022.7129 | 2.837 | 2.8571 | -0.33049 | #N/A
410.7805 | 1022.7173 | 2.8003 | 2.8459 | -0.27964 | #N/A
410.8205 | 1022.7207 | 2.7719 | 2.8362 | -0.24244 | #N/A
410.8605 | 1022.7217 | 2.7637 | 2.8329 | -0.082137 | #N/A
410.9005 | 1022.7083 | 2.8756 | 2.8222 | -0.26561 | #N/A
410.9405 | 1022.7158 | 2.8126 | 2.8073 | -0.37394 | #N/A
410.9805 | 1022.7161 | 2.8105 | 2.7913 | -0.40086 | #N/A
411.0205 | 1022.7327 | 2.6722 | 2.7771 | -0.35394 | -0.38074
411.0605 | 1022.7305 | 2.6905 | 2.763 | -0.35395 | #N/A
411.1005 | 1022.7273 | 2.717 | 2.7502 | -0.31874 | #N/A
411.1405 | 1022.7292 | 2.7007 | 2.7415 | -0.21898 | #N/A
411.1805 | 1022.7244 | 2.7414 | 2.7335 | -0.19948 | #N/A
411.2206 | 1022.717 | 2.8024 | 2.7271 | -0.15781 | #N/A
411.2605 | 1022.7175 | 2.7983 | 2.7181 | -0.22765 | #N/A
411.3005 | 1022.7207 | 2.7719 | 2.7021 | -0.39889 | #N/A
411.3405 | 1022.7097 | 2.8634 | 2.6874 | -0.36764 | #N/A
411.3805 | 1022.7268 | 2.721 | 2.6725 | -0.37351 | #N/A
411.4205 | 1022.7368 | 2.6377 | 2.6605 | -0.29918 | #N/A
411.4605 | 1022.7485 | 2.54 | 2.6432 | -0.4321 | #N/A
411.5005 | 1022.749 | 2.536 | 2.6257 | -0.43803 | #N/A
411.5405 | 1022.7432 | 2.5848 | 2.6071 | -0.46479 | #N/A
411.5805 | 1022.7383 | 2.6255 | 2.5964 | -0.26629 | #N/A
411.6205 | 1022.7356 | 2.6478 | 2.575 | -0.5358 | #N/A
411.6605 | 1022.7319 | 2.6783 | 2.5553 | -0.49277 | #N/A
411.7005 | 1022.7297 | 2.6966 | 2.5393 | -0.40088 | #N/A
411.7405 | 1022.7446 | 2.5726 | 2.5228 | -0.41065 | #N/A
411.7805 | 1022.7627 | 2.4221 | 2.5071 | -0.39301 | #N/A
411.8205 | 1022.7632 | 2.418 | 2.4908 | -0.40674 | #N/A
411.8605 | 1022.7673 | 2.3834 | 2.4793 | -0.28703 | #N/A
411.9005 | 1022.759 | 2.4526 | 2.4632 | -0.40538 | #N/A
411.9405 | 1022.7622 | 2.4262 | 2.4501 | -0.32655 | #N/A
411.9805 | 1022.7705 | 2.357 | 2.441 | -0.22684 | #N/A
412.0205 | 1022.7742 | 2.3265 | 2.4376 | -0.086042 | -0.49277
412.0605 | 1022.7659 | 2.3957 | 2.433 | -0.11342 | #N/A
412.1005 | 1022.7974 | 2.1333 | 2.4244 | -0.2151 | #N/A
412.1405 | 1022.7888 | 2.2045 | 2.4124 | -0.30114 | #N/A
412.1805 | 1022.7793 | 2.2838 | 2.4006 | -0.29526 | #N/A
412.2205 | 1022.7756 | 2.3143 | 2.3892 | -0.28549 | #N/A
412.2605 | 1022.7661 | 2.3936 | 2.3763 | -0.3207 | #N/A
412.3006 | 1022.7683 | 2.3753 | 2.3659 | -0.25903 | #N/A
412.3405 | 1022.7566 | 2.4729 | 2.3623 | -0.092286 | #N/A
412.3805 | 1022.7603 | 2.4424 | 2.3587 | -0.089946 | #N/A
412.4205 | 1022.7676 | 2.3814 | 2.3579 | -0.019549 | #N/A
412.4605 | 1022.7651 | 2.4017 | 2.3538 | -0.10169 | #N/A
412.5005 | 1022.7593 | 2.4506 | 2.3482 | -0.1406 | #N/A
412.5405 | 1022.7632 | 2.418 | 2.3433 | -0.12141 | #N/A
412.5805 | 1022.77 | 2.3611 | 2.3421 | -0.029331 | #N/A
412.6205 | 1022.7759 | 2.3123 | 2.3339 | -0.20728 | #N/A
412.6605 | 1022.7725 | 2.3407 | 2.3353 | 0.03715 | #N/A
412.7005 | 1022.7676 | 2.3814 | 2.335 | -0.0097795 | #N/A
412.7405 | 1022.7698 | 2.3631 | 2.3345 | -0.011713 | #N/A
412.7805 | 1022.7771 | 2.3021 | 2.3319 | -0.064631 | #N/A
412.8205 | 1022.7742 | 2.3265 | 2.3242 | -0.19346 | #N/A
412.8605 | 1022.7744 | 2.3245 | 2.3172 | -0.17415 | #N/A
412.9005 | 1022.7698 | 2.3631 | 2.3083 | -0.22293 | #N/A
412.9405 | 1022.7717 | 2.3468 | 2.3005 | -0.19358 | #N/A
412.9805 | 1022.7798 | 2.2797 | 2.2959 | -0.11537 | #N/A
413.0205 | 1022.7856 | 2.2309 | 2.2882 | -0.19359 | 0.03715
413.0605 | 1022.7778 | 2.296 | 2.278 | -0.25418 | #N/A
413.1005 | 1022.7917 | 2.1801 | 2.2653 | -0.31679 | #N/A
413.1405 | 1022.7927 | 2.1719 | 2.2533 | -0.30113 | #N/A
413.1805 | 1022.79 | 2.1943 | 2.2405 | -0.31875 | #N/A
413.2205 | 1022.7808 | 2.2716 | 2.2251 | -0.38718 | #N/A
413.2607 | 1022.7837 | 2.2472 | 2.2082 | -0.42045 | #N/A
413.3005 | 1022.7903 | 2.1923 | 2.1931 | -0.37915 | #N/A
413.3405 | 1022.79 | 2.1943 | 2.1796 | -0.33634 | #N/A
413.3805 | 1022.7844 | 2.2411 | 2.1662 | -0.33438 | #N/A
413.4205 | 1022.7844 | 2.2411 | 2.1559 | -0.25811 | #N/A
413.4605 | 1022.782 | 2.2614 | 2.1445 | -0.28549 | #N/A
413.5005 | 1022.7893 | 2.2004 | 2.1321 | -0.31092 | #N/A
413.5405 | 1022.791 | 2.1862 | 2.1192 | -0.3207 | #N/A
413.5805 | 1022.8027 | 2.0886 | 2.1088 | -0.26007 | #N/A
413.6205 | 1022.8076 | 2.0479 | 2.0935 | -0.38329 | #N/A
413.6605 | 1022.8157 | 1.9808 | 2.0832 | -0.25813 | #N/A
413.7005 | 1022.8208 | 1.9381 | 2.0746 | -0.21314 | #N/A
413.7405 | 1022.8203 | 1.9421 | 2.0642 | -0.26006 | #N/A
413.7805 | 1022.8169 | 1.9706 | 2.0503 | -0.34768 | #N/A
413.8205 | 1022.8191 | 1.9523 | 2.0384 | -0.29756 | #N/A
413.8605 | 1022.8159 | 1.9788 | 2.0303 | -0.20338 | #N/A
413.9006 | 1022.8066 | 2.056 | 2.0227 | -0.1891 | #N/A
413.9405 | 1022.8054 | 2.0662 | 2.0111 | -0.29227 | #N/A
413.9805 | 1022.8105 | 2.0235 | 1.9961 | -0.37349 | #N/A
414.0205 | 1022.8198 | 1.9462 | 1.9838 | -0.307 | -0.25813
414.0605 | 1022.8181 | 1.9604 | 1.9739 | -0.24832 | #N/A
414.1005 | 1022.8257 | 1.8974 | 1.9606 | -0.33241 | #N/A
414.1405 | 1022.824 | 1.9116 | 1.954 | -0.16426 | #N/A
414.1805 | 1022.8193 | 1.9503 | 1.9461 | -0.1975 | #N/A
414.2206 | 1022.8225 | 1.9238 | 1.9367 | -0.23588 | #N/A
414.2605 | 1022.8242 | 1.9096 | 1.9263 | -0.26089 | #N/A
414.3005 | 1022.8208 | 1.9381 | 1.9148 | -0.2855 | #N/A
414.3405 | 1022.8157 | 1.9808 | 1.9069 | -0.19945 | #N/A
414.3805 | 1022.8137 | 1.9971 | 1.8965 | -0.26005 | #N/A
414.4205 | 1022.8208 | 1.9381 | 1.885 | -0.28747 | #N/A
414.4605 | 1022.8311 | 1.8527 | 1.8726 | -0.30892 | #N/A
414.5005 | 1022.8203 | 1.9421 | 1.8577 | -0.37353 | #N/A
414.5406 | 1022.8203 | 1.9421 | 1.8464 | -0.28085 | #N/A
414.5805 | 1022.8325 | 1.8405 | 1.8394 | -0.17645 | #N/A
414.6205 | 1022.8232 | 1.9177 | 1.8334 | -0.14862 | #N/A
414.6605 | 1022.8323 | 1.8425 | 1.829 | -0.11146 | #N/A
414.7005 | 1022.8452 | 1.7347 | 1.8226 | -0.15838 | #N/A
414.7405 | 1022.8533 | 1.6676 | 1.8136 | -0.22488 | #N/A
414.7805 | 1022.856 | 1.6452 | 1.806 | -0.18966 | #N/A
414.8205 | 1022.8418 | 1.7632 | 1.7959 | -0.25421 | #N/A
414.8605 | 1022.8516 | 1.6818 | 1.7873 | -0.21501 | #N/A
414.9005 | 1022.8518 | 1.6798 | 1.7766 | -0.26606 | #N/A
414.9405 | 1022.8452 | 1.7347 | 1.7621 | -0.36371 | #N/A
414.9805 | 1022.8521 | 1.6778 | 1.7527 | -0.23466 | #N/A
415.0205 | 1022.8457 | 1.7306 | 1.7483 | -0.10949 | -0.11146
415.0605 | 1022.8418 | 1.7632 | 1.7406 | -0.19361 | #N/A
415.1005 | 1022.8367 | 1.8059 | 1.7314 | -0.22878 | #N/A
415.1405 | 1022.8396 | 1.7815 | 1.7249 | -0.1623 | #N/A
415.1805 | 1022.8438 | 1.7469 | 1.7166 | -0.20692 | #N/A
415.2205 | 1022.8474 | 1.7164 | 1.7067 | -0.24878 | #N/A
415.2605 | 1022.8462 | 1.7266 | 1.7023 | -0.11147 | #N/A
415.3005 | 1022.856 | 1.6452 | 1.7026 | 0.0097715 | #N/A
415.3405 | 1022.8477 | 1.7144 | 1.7031 | 0.011733 | #N/A
415.3805 | 1022.8489 | 1.7042 | 1.6981 | -0.12515 | #N/A
415.4205 | 1022.8591 | 1.6188 | 1.6929 | -0.13101 | #N/A
415.4605 | 1022.8501 | 1.694 | 1.679 | -0.34611 | #N/A
415.5005 | 1022.8447 | 1.7388 | 1.6732 | -0.14452 | #N/A
415.5405 | 1022.8445 | 1.7408 | 1.6699 | -0.084188 | #N/A
415.5805 | 1022.8489 | 1.7042 | 1.666 | -0.09582 | #N/A
415.6205 | 1022.8528 | 1.6717 | 1.6591 | -0.17403 | #N/A
415.6605 | 1022.8491 | 1.7022 | 1.6492 | -0.24636 | #N/A
415.7005 | 1022.8633 | 1.5842 | 1.6405 | -0.21901 | #N/A
415.7406 | 1022.8591 | 1.6188 | 1.6317 | -0.21842 | #N/A
415.7805 | 1022.8521 | 1.6778 | 1.6193 | -0.31174 | #N/A
415.8205 | 1022.8545 | 1.6574 | 1.6066 | -0.3167 | #N/A
415.8605 | 1022.8574 | 1.633 | 1.5981 | -0.21126 | #N/A
415.9005 | 1022.8679 | 1.5456 | 1.585 | -0.32853 | #N/A
415.9405 | 1022.895 | 1.3198 | 1.5704 | -0.36566 | #N/A
415.9805 | 1022.8633 | 1.5842 | 1.5637 | -0.16619 | #N/A
416.0205 | 1022.8625 | 1.5903 | 1.5553 | -0.21121 | -0.24636
416.0606 | 1022.8577 | 1.631 | 1.5432 | -0.30226 | #N/A
416.1005 | 1022.8635 | 1.5822 | 1.53 | -0.3294 | #N/A
416.1405 | 1022.8674 | 1.5496 | 1.5182 | -0.29506 | #N/A
416.1805 | 1022.8669 | 1.5537 | 1.5106 | -0.18982 | #N/A
416.2205 | 1022.8711 | 1.5191 | 1.4982 | -0.31092 | #N/A
416.2605 | 1022.8862 | 1.3931 | 1.4882 | -0.25031 | #N/A
416.3005 | 1022.8857 | 1.3971 | 1.4755 | -0.31676 | #N/A
416.3405 | 1022.8823 | 1.4256 | 1.4606 | -0.37349 | #N/A
416.3806 | 1022.8887 | 1.3727 | 1.4502 | -0.25959 | #N/A
416.4205 | 1022.8945 | 1.3239 | 1.4408 | -0.23313 | #N/A
416.4605 | 1022.8799 | 1.4459 | 1.4337 | -0.17989 | #N/A
416.5005 | 1022.8765 | 1.4744 | 1.4386 | 0.12321 | #N/A
416.5405 | 1022.8826 | 1.4236 | 1.43 | -0.2151 | #N/A
416.5805 | 1022.8855 | 1.3992 | 1.4186 | -0.28354 | #N/A
416.6205 | 1022.8857 | 1.3971 | 1.4021 | -0.41258 | #N/A
416.6605 | 1022.8765 | 1.4744 | 1.3903 | -0.29523 | #N/A
416.7005 | 1022.8879 | 1.3788 | 1.3839 | -0.16017 | #N/A
416.7405 | 1022.8945 | 1.3239 | 1.374 | -0.24865 | #N/A
416.7805 | 1022.8987 | 1.2893 | 1.3632 | -0.26985 | #N/A
416.8205 | 1022.8987 | 1.2893 | 1.3579 | -0.13298 | #N/A
416.8605 | 1022.887 | 1.387 | 1.3564 | -0.037156 | #N/A
416.9005 | 1022.8865 | 1.391 | 1.3516 | -0.11929 | #N/A
416.9405 | 1022.8904 | 1.3585 | 1.3483 | -0.082124 | #N/A
416.9805 | 1022.8796 | 1.448 | 1.349 | 0.017597 | #N/A
417.0205 | 1022.8901 | 1.3605 | 1.346 | -0.074305 | -0.29523
417.0605 | 1022.8979 | 1.2954 | 1.3403 | -0.14274 | #N/A
417.1005 | 1022.9092 | 1.2019 | 1.3367 | -0.089955 | #N/A
417.1405 | 1022.9004 | 1.2751 | 1.331 | -0.1447 | #N/A
417.1805 | 1022.8875 | 1.3829 | 1.3242 | -0.16817 | #N/A
417.2205 | 1022.8979 | 1.2954 | 1.3169 | -0.1838 | #N/A
417.2605 | 1022.9048 | 1.2385 | 1.3119 | -0.1232 | #N/A
417.3005 | 1022.9028 | 1.2548 | 1.3077 | -0.10558 | #N/A
417.3406 | 1022.8904 | 1.3585 | 1.3053 | -0.060489 | #N/A
417.3805 | 1022.8972 | 1.3015 | 1.304 | -0.033312 | #N/A
417.4205 | 1022.8989 | 1.2873 | 1.2968 | -0.17795 | #N/A
417.4605 | 1022.8923 | 1.3422 | 1.289 | -0.19553 | #N/A
417.5005 | 1022.8892 | 1.3687 | 1.2824 | -0.16623 | #N/A
417.5405 | 1022.8943 | 1.3259 | 1.2704 | -0.29918 | #N/A
417.5805 | 1022.8938 | 1.33 | 1.2586 | -0.29527 | #N/A
417.6205 | 1022.9036 | 1.2487 | 1.2543 | -0.10755 | #N/A
417.6606 | 1022.9067 | 1.2222 | 1.2485 | -0.14441 | #N/A
417.7005 | 1022.8994 | 1.2832 | 1.2372 | -0.28409 | #N/A
417.7405 | 1022.9033 | 1.2507 | 1.2256 | -0.28941 | #N/A
417.7806 | 1022.9077 | 1.2141 | 1.2189 | -0.16746 | #N/A
417.8205 | 1022.9062 | 1.2263 | 1.2131 | -0.14533 | #N/A
417.8605 | 1022.9028 | 1.2548 | 1.207 | -0.15253 | #N/A
417.9005 | 1022.9092 | 1.2019 | 1.1967 | -0.25811 | #N/A
417.9405 | 1022.9109 | 1.1877 | 1.1874 | -0.23071 | #N/A
417.9805 | 1022.9111 | 1.1856 | 1.178 | -0.23466 | #N/A
418.0205 | 1022.917 | 1.1368 | 1.1702 | -0.19555 | -0.14441
418.0605 | 1022.927 | 1.0534 | 1.1564 | -0.34415 | #N/A
418.1005 | 1022.9114 | 1.1836 | 1.1439 | -0.31483 | #N/A
418.1405 | 1022.9272 | 1.0514 | 1.132 | -0.29725 | #N/A
418.1805 | 1022.9358 | 0.98022 | 1.1211 | -0.27181 | #N/A
418.2205 | 1022.9236 | 1.0819 | 1.1128 | -0.20728 | #N/A
418.2605 | 1022.9189 | 1.1205 | 1.1015 | -0.28157 | #N/A
418.3005 | 1022.9229 | 1.088 | 1.0892 | -0.30896 | #N/A
418.3405 | 1022.9219 | 1.0961 | 1.0773 | -0.29723 | #N/A
418.3805 | 1022.9226 | 1.09 | 1.0657 | -0.28942 | #N/A
418.4205 | 1022.926 | 1.0616 | 1.0533 | -0.3109 | #N/A
418.4605 | 1022.9282 | 1.0433 | 1.0439 | -0.23466 | #N/A
418.5005 | 1022.9167 | 1.1389 | 1.0334 | -0.26203 | #N/A
418.5405 | 1022.9321 | 1.0107 | 1.0227 | -0.26789 | #N/A
418.5805 | 1022.9336 | 0.99853 | 1.0145 | -0.20531 | #N/A
418.6205 | 1022.9309 | 1.0209 | 1.0092 | -0.13298 | #N/A
418.6605 | 1022.9375 | 0.96599 | 0.99602 | -0.32848 | #N/A
418.7005 | 1022.9326 | 1.0067 | 0.98648 | -0.2386 | #N/A
418.7406 | 1022.9346 | 0.9904 | 0.9814 | -0.12659 | #N/A
418.7805 | 1022.9419 | 0.92938 | 0.97311 | -0.20813 | #N/A
418.8205 | 1022.9448 | 0.90498 | 0.96505 | -0.20142 | #N/A
418.8605 | 1022.9424 | 0.92531 | 0.95645 | -0.2151 | #N/A
418.9005 | 1022.9416 | 0.93142 | 0.94831 | -0.20334 | #N/A
418.9405 | 1022.9385 | 0.95785 | 0.94542 | -0.072361 | #N/A
418.9805 | 1022.9436 | 0.91514 | 0.9437 | -0.043016 | #N/A
419.0205 | 1022.9446 | 0.90701 | 0.94135 | -0.058669 | -0.32848
419.0606 | 1022.9426 | 0.92328 | 0.93259 | -0.21816 | #N/A
419.1005 | 1022.9436 | 0.91514 | 0.92719 | -0.13546 | #N/A
419.1405 | 1022.9524 | 0.84193 | 0.91851 | -0.21705 | #N/A
419.1805 | 1022.957 | 0.8033 | 0.9103 | -0.20532 | #N/A
419.2205 | 1022.9517 | 0.84804 | 0.90537 | -0.12319 | #N/A
419.2605 | 1022.9495 | 0.86634 | 0.89943 | -0.1486 | #N/A
419.3005 | 1022.9441 | 0.91108 | 0.89301 | -0.16035 | #N/A
419.3405 | 1022.9497 | 0.86431 | 0.88628 | -0.16818 | #N/A
419.3806 | 1022.9473 | 0.88464 | 0.87932 | -0.17353 | #N/A
419.4205 | 1022.9316 | 1.0148 | 0.87033 | -0.22554 | #N/A
419.4605 | 1022.9314 | 1.0168 | 0.86125 | -0.22684 | #N/A
419.5005 | 1022.9355 | 0.98226 | 0.85116 | -0.25225 | #N/A
419.5405 | 1022.9441 | 0.91108 | 0.84522 | -0.14859 | #N/A
419.5805 | 1022.949 | 0.8704 | 0.83842 | -0.17013 | #N/A
419.6205 | 1022.9607 | 0.77279 | 0.83106 | -0.18381 | #N/A
419.6605 | 1022.9565 | 0.80736 | 0.82465 | -0.16035 | #N/A
419.7006 | 1022.9529 | 0.83787 | 0.8191 | -0.13844 | #N/A
419.7405 | 1022.9512 | 0.8521 | 0.81393 | -0.12944 | #N/A
419.7805 | 1022.9546 | 0.82363 | 0.80744 | -0.1623 | #N/A
419.8205 | 1022.9629 | 0.75449 | 0.79978 | -0.19164 | #N/A
419.8605 | 1022.9666 | 0.72398 | 0.79125 | -0.21313 | #N/A
419.9005 | 1022.9705 | 0.69145 | 0.78257 | -0.21706 | #N/A
419.9405 | 1022.97 | 0.69551 | 0.77248 | -0.25223 | #N/A
419.9805 | 1022.97 | 0.69551 | 0.75895 | -0.33832 | #N/A
420.0205 | 1022.9622 | 0.76059 | 0.74448 | -0.36118 | -0.16035
420.0605 | 1022.9658 | 0.73009 | 0.72915 | -0.38387 | #N/A
420.1005 | 1022.9656 | 0.73212 | 0.71945 | -0.24247 | #N/A
420.1405 | 1022.9636 | 0.74839 | 0.71139 | -0.20141 | #N/A
420.1805 | 1022.9697 | 0.69754 | 0.70701 | -0.1095 | #N/A
420.2205 | 1022.9731 | 0.66907 | 0.69981 | -0.1799 | #N/A
420.2605 | 1022.9719 | 0.67924 | 0.68933 | -0.26202 | #N/A
420.3005 | 1022.9734 | 0.66704 | 0.67971 | -0.24054 | #N/A
420.3405 | 1022.9707 | 0.68941 | 0.67103 | -0.21698 | #N/A
420.3805 | 1022.9768 | 0.63857 | 0.66548 | -0.13887 | #N/A
420.4205 | 1022.9788 | 0.6223 | 0.65883 | -0.16622 | #N/A
420.4605 | 1022.9739 | 0.66297 | 0.65312 | -0.14274 | #N/A
420.5005 | 1022.9766 | 0.64061 | 0.6453 | -0.19554 | #N/A
420.5405 | 1022.9834 | 0.58367 | 0.63669 | -0.21511 | #N/A
420.5805 | 1022.9744 | 0.65891 | 0.62715 | -0.23856 | #N/A
420.6205 | 1022.9741 | 0.66094 | 0.62089 | -0.15644 | #N/A
420.6605 | 1022.9744 | 0.65891 | 0.61542 | -0.13677 | #N/A
420.7005 | 1022.979 | 0.62027 | 0.60658 | -0.22116 | #N/A
420.7405 | 1022.9856 | 0.56536 | 0.60275 | -0.09581 | #N/A
420.7805 | 1022.9812 | 0.60197 | 0.59899 | -0.093857 | #N/A
420.8205 | 1022.9817 | 0.5979 | 0.59141 | -0.18964 | #N/A
420.8605 | 1022.9802 | 0.6101 | 0.58382 | -0.1897 | #N/A
420.9005 | 1022.9873 | 0.55112 | 0.57404 | -0.24443 | #N/A
420.9405 | 1022.9883 | 0.54299 | 0.56552 | -0.21314 | #N/A
420.9805 | 1022.9944 | 0.49214 | 0.55613 | -0.23444 | #N/A
421.0205 | 1022.9968 | 0.47181 | 0.54455 | -0.28967 | -0.13677
421.0605 | 1022.9919 | 0.51249 | 0.53376 | -0.26987 | #N/A
421.1005 | 1022.9854 | 0.56739 | 0.52719 | -0.16426 | #N/A
421.1405 | 1022.9827 | 0.58976 | 0.51804 | -0.22875 | #N/A
421.1805 | 1022.9912 | 0.51858 | 0.5099 | -0.2034 | #N/A
421.2206 | 1022.9817 | 0.5979 | 0.50474 | -0.1286 | #N/A
421.2605 | 1022.9849 | 0.57146 | 0.50208 | -0.066725 | #N/A
421.3005 | 1022.9956 | 0.48198 | 0.5002 | -0.046929 | #N/A
421.3405 | 1022.9971 | 0.46978 | 0.49434 | -0.14666 | #N/A
421.3805 | 1023.0012 | 0.4352 | 0.48753 | -0.17014 | #N/A
421.4205 | 1023.0034 | 0.4169 | 0.4808 | -0.16817 | #N/A
421.4605 | 1023.0081 | 0.37826 | 0.47916 | -0.041059 | #N/A
421.5005 | 1023.01 | 0.36199 | 0.47744 | -0.043023 | #N/A
421.5405 | 1023.0103 | 0.35996 | 0.47807 | 0.015641 | #N/A
421.5805 | 1023.0039 | 0.41284 | 0.47846 | 0.0097804 | #N/A
421.6205 | 1023.0029 | 0.42097 | 0.47658 | -0.046914 | #N/A
421.6605 | 1022.9995 | 0.44944 | 0.46939 | -0.17997 | #N/A
421.7005 | 1022.9905 | 0.52468 | 0.45875 | -0.26596 | #N/A
421.7405 | 1022.9873 | 0.55112 | 0.45132 | -0.18576 | #N/A
421.7805 | 1022.9915 | 0.51655 | 0.44091 | -0.26004 | #N/A
421.8205 | 1022.9995 | 0.44944 | 0.43231 | -0.21513 | #N/A
421.8605 | 1023.0029 | 0.42097 | 0.42668 | -0.1408 | #N/A
421.9005 | 1023.0012 | 0.4352 | 0.42144 | -0.13102 | #N/A
421.9405 | 1022.9924 | 0.50841 | 0.41995 | -0.037149 | #N/A
421.9805 | 1022.9937 | 0.49825 | 0.42222 | 0.056709 | #N/A
422.0205 | 1022.9924 | 0.50841 | 0.42355 | 0.033248 | -0.17997
422.0605 | 1022.9956 | 0.48198 | 0.42191 | -0.041063 | #N/A
422.1005 | 1022.9978 | 0.46367 | 0.42073 | -0.029329 | #N/A
422.1405 | 1023.0078 | 0.3803 | 0.41847 | -0.056712 | #N/A
422.1805 | 1023.0159 | 0.31319 | 0.4169 | -0.039072 | #N/A
422.2205 | 1023.0144 | 0.32539 | 0.41463 | -0.056746 | #N/A
422.2605 | 1023.0142 | 0.32742 | 0.40908 | -0.13883 | #N/A
422.3005 | 1023.0117 | 0.34776 | 0.40384 | -0.131 | #N/A
422.3405 | 1023.0132 | 0.33555 | 0.39985 | -0.099737 | #N/A
422.3805 | 1023.0134 | 0.33352 | 0.39367 | -0.15448 | #N/A
422.4205 | 1023.0059 | 0.39657 | 0.38757 | -0.15251 | #N/A
422.4605 | 1022.9963 | 0.47588 | 0.38374 | -0.095817 | #N/A
422.5005 | 1023.0039 | 0.41284 | 0.37795 | -0.1447 | #N/A
422.5405 | 1023.0151 | 0.31928 | 0.37326 | -0.11733 | #N/A
422.5805 | 1023.0139 | 0.32945 | 0.36692 | -0.15839 | #N/A
422.6205 | 1023.011 | 0.35386 | 0.36066 | -0.15644 | #N/A
422.6605 | 1023.0078 | 0.3803 | 0.35527 | -0.13493 | #N/A
422.7005 | 1023.0066 | 0.39046 | 0.35104 | -0.1056 | #N/A
422.7405 | 1023.0078 | 0.3803 | 0.34854 | -0.062579 | #N/A
422.7805 | 1023.0037 | 0.41487 | 0.34651 | -0.050841 | #N/A
422.8205 | 1023.0039 | 0.41284 | 0.34588 | -0.015642 | #N/A
422.8605 | 1023.0188 | 0.28878 | 0.34392 | -0.048882 | #N/A
422.9005 | 1023.022 | 0.26234 | 0.34197 | -0.048879 | #N/A
422.9405 | 1023.0132 | 0.33555 | 0.34166 | -0.007818 | #N/A
422.9805 | 1023.0105 | 0.35793 | 0.33712 | -0.11342 | #N/A
423.0205 | 1023.0083 | 0.37623 | 0.32922 | -0.1975 | -0.13493
423.0605 | 1023.0122 | 0.34369 | 0.32398 | -0.13102 | #N/A
423.1005 | 1023.0151 | 0.31928 | 0.32226 | -0.043015 | #N/A
423.1405 | 1023.0146 | 0.32336 | 0.32273 | 0.011719 | #N/A
423.1805 | 1023.021 | 0.27048 | 0.32077 | -0.048955 | #N/A
423.2205 | 1023.0237 | 0.2481 | 0.31725 | -0.087987 | #N/A
423.2606 | 1023.0208 | 0.27251 | 0.31522 | -0.050658 | #N/A
423.3005 | 1023.0161 | 0.31115 | 0.31459 | -0.015709 | #N/A
423.3405 | 1023.0178 | 0.29692 | 0.30998 | -0.11537 | #N/A
423.3805 | 1023.0193 | 0.28471 | 0.30466 | -0.13298 | #N/A
423.4205 | 1023.0144 | 0.32539 | 0.30356 | -0.027374 | #N/A
423.4606 | 1023.02 | 0.27861 | 0.30349 | -0.0019497 | #N/A
423.5005 | 1023.021 | 0.27048 | 0.30278 | -0.017638 | #N/A
423.5405 | 1023.0203 | 0.27658 | 0.30044 | -0.058662 | #N/A
423.5805 | 1023.0205 | 0.27454 | 0.29441 | -0.15057 | #N/A
423.6205 | 1023.0125 | 0.34166 | 0.28878 | -0.1408 | #N/A
423.6605 | 1023.0171 | 0.30302 | 0.28761 | -0.029331 | #N/A
423.7005 | 1023.0188 | 0.28878 | 0.28401 | -0.089952 | #N/A
423.7405 | 1023.0129 | 0.33759 | 0.28252 | -0.037154 | #N/A
423.7805 | 1023.0098 | 0.36402 | 0.28252 | 0 | #N/A
423.8205 | 1023.0181 | 0.29489 | 0.28276 | 0.0058633 | #N/A
423.8605 | 1023.0205 | 0.27454 | 0.27846 | -0.10755 | #N/A
423.9006 | 1023.0222 | 0.26031 | 0.27509 | -0.083745 | #N/A
423.9405 | 1023.0222 | 0.26031 | 0.27384 | -0.031413 | #N/A
423.9805 | 1023.0154 | 0.31725 | 0.27087 | -0.074314 | #N/A
424.0205 | 1023.0178 | 0.29692 | 0.26837 | -0.06257 | -0.029331
424.0605 | 1023.0271 | 0.21963 | 0.26399 | -0.1095 | #N/A
424.1005 | 1023.0298 | 0.19727 | 0.25851 | -0.13689 | #N/A
424.1405 | 1023.0188 | 0.28878 | 0.2564 | -0.052796 | #N/A
424.1805 | 1023.0259 | 0.2298 | 0.24975 | -0.16621 | #N/A
424.2206 | 1023.0256 | 0.23184 | 0.24412 | -0.1403 | #N/A
424.2605 | 1023.0237 | 0.2481 | 0.23591 | -0.20606 | #N/A
424.3005 | 1023.02 | 0.27861 | 0.22409 | -0.29528 | #N/A
424.3405 | 1023.0295 | 0.1993 | 0.21111 | -0.3246 | #N/A
424.3805 | 1023.0283 | 0.20947 | 0.20399 | -0.17794 | #N/A
424.4205 | 1023.0232 | 0.25218 | 0.19766 | -0.15838 | #N/A
424.4605 | 1023.0237 | 0.2481 | 0.19398 | -0.091899 | #N/A
424.5005 | 1023.0278 | 0.21354 | 0.19187 | -0.052804 | #N/A
424.5407 | 1023.0347 | 0.15659 | 0.18686 | -0.12459 | #N/A
424.5805 | 1023.0374 | 0.13422 | 0.18311 | -0.094289 | #N/A
424.6205 | 1023.0271 | 0.21963 | 0.18397 | 0.021514 | #N/A
424.6605 | 1023.0332 | 0.1688 | 0.18483 | 0.021506 | #N/A
424.7005 | 1023.0347 | 0.15659 | 0.18233 | -0.06256 | #N/A
424.7405 | 1023.0444 | 0.075244 | 0.18381 | 0.03716 | #N/A
424.7805 | 1023.0498 | 0.030504 | 0.18209 | -0.043014 | #N/A
424.8205 | 1023.0503 | 0.026439 | 0.17975 | -0.058667 | #N/A
424.8606 | 1023.0403 | 0.10982 | 0.17435 | -0.1346 | #N/A
424.9005 | 1023.0403 | 0.10982 | 0.1713 | -0.076444 | #N/A
424.9405 | 1023.0337 | 0.16473 | 0.16966 | -0.041066 | #N/A
424.9805 | 1023.0288 | 0.2054 | 0.16441 | -0.13102 | #N/A
425.0205 | 1023.031 | 0.1871 | 0.15925 | -0.12903 | 0.021506
425.0605 | 1023.0295 | 0.1993 | 0.15839 | -0.021516 | #N/A
425.1005 | 1023.0244 | 0.24201 | 0.15894 | 0.013687 | #N/A
425.1405 | 1023.0271 | 0.21963 | 0.16293 | 0.099744 | #N/A
425.1806 | 1023.0266 | 0.22371 | 0.16434 | 0.035113 | #N/A
425.2205 | 1023.0212 | 0.26845 | 0.16692 | 0.064693 | #N/A
425.2605 | 1023.031 | 0.1871 | 0.16809 | 0.029333 | #N/A
425.3005 | 1023.031 | 0.1871 | 0.17208 | 0.099732 | #N/A
425.3405 | 1023.0369 | 0.13829 | 0.1763 | 0.10558 | #N/A
425.3805 | 1023.0391 | 0.11999 | 0.18256 | 0.15645 | #N/A
425.4205 | 1023.0334 | 0.16676 | 0.18608 | 0.087984 | #N/A
425.4605 | 1023.0396 | 0.11592 | 0.18827 | 0.05476 | #N/A
425.5005 | 1023.0398 | 0.11389 | 0.18796 | -0.0078158 | #N/A
425.5405 | 1023.0305 | 0.19116 | 0.1853 | -0.066557 | #N/A
425.5805 | 1023.033 | 0.17083 | 0.181 | -0.10756 | #N/A
425.6205 | 1023.0249 | 0.23794 | 0.17646 | -0.11341 | #N/A
425.6605 | 1023.0227 | 0.25624 | 0.16856 | -0.19748 | #N/A
425.7005 | 1023.0251 | 0.23591 | 0.1627 | -0.14667 | #N/A
425.7405 | 1023.031 | 0.1871 | 0.15667 | -0.15056 | #N/A
425.7805 | 1023.032 | 0.17897 | 0.14776 | -0.22293 | #N/A
425.8205 | 1023.0366 | 0.14032 | 0.14259 | -0.12906 | #N/A
425.8605 | 1023.0308 | 0.18913 | 0.13798 | -0.11537 | #N/A
425.9005 | 1023.0293 | 0.20133 | 0.13469 | -0.082131 | #N/A
425.9405 | 1023.0334 | 0.16676 | 0.1307 | -0.099735 | #N/A
425.9805 | 1023.0347 | 0.15659 | 0.12578 | -0.12317 | #N/A
426.0205 | 1023.0371 | 0.13626 | 0.12429 | -0.037151 | -0.19748
426.0606 | 1023.0444 | 0.075244 | 0.1203 | -0.099323 | #N/A
426.1005 | 1023.0437 | 0.081349 | 0.11209 | -0.20616 | #N/A
426.1405 | 1023.0491 | 0.03661 | 0.10575 | -0.15829 | #N/A
426.1805 | 1023.0454 | 0.067114 | 0.097696 | -0.20154 | #N/A
426.2205 | 1023.0454 | 0.067114 | 0.091282 | -0.16036 | #N/A
426.2605 | 1023.0491 | 0.03661 | 0.087059 | -0.1056 | #N/A
426.3005 | 1023.0471 | 0.052878 | 0.085181 | -0.04692 | #N/A
426.3405 | 1023.0454 | 0.067114 | 0.082209 | -0.074317 | #N/A
426.3805 | 1023.0471 | 0.052878 | 0.080723 | -0.037157 | #N/A
426.4205 | 1023.0515 | 0.016268 | 0.078298 | -0.060617 | #N/A
426.4605 | 1023.0488 | 0.038642 | 0.074231 | -0.10153 | #N/A
426.5005 | 1023.0442 | 0.077284 | 0.073058 | -0.029373 | #N/A
426.5405 | 1023.0522 | 0.010171 | 0.071806 | -0.031286 | #N/A
426.5805 | 1023.0562 | -0.022366 | 0.068443 | -0.084083 | #N/A
426.6205 | 1023.0527 | 0.0061058 | 0.068052 | -0.0097699 | #N/A
426.6605 | 1023.05 | 0.028471 | 0.068991 | 0.02347 | #N/A
426.7005 | 1023.0427 | 0.089479 | 0.07165 | 0.066487 | #N/A
426.7405 | 1023.0383 | 0.12609 | 0.074388 | 0.068438 | #N/A
426.7805 | 1023.0369 | 0.13829 | 0.076343 | 0.048878 | #N/A
426.8205 | 1023.0413 | 0.10168 | 0.08041 | 0.1017 | #N/A
426.8605 | 1023.0413 | 0.10168 | 0.085651 | 0.13102 | #N/A
426.9005 | 1023.0383 | 0.12609 | 0.086824 | 0.029331 | #N/A
426.9405 | 1023.042 | 0.095585 | 0.08964 | 0.070382 | #N/A
426.9805 | 1023.0371 | 0.13626 | 0.093003 | 0.084094 | #N/A
427.0205 | 1023.0386 | 0.12406 | 0.094646 | 0.041064 | 0.02347
427.0605 | 1023.0476 | 0.048813 | 0.092143 | -0.062578 | #N/A
427.1005 | 1023.0457 | 0.065081 | 0.093863 | 0.043012 | #N/A
427.1405 | 1023.0408 | 0.10576 | 0.099339 | 0.1369 | #N/A
427.1805 | 1023.0408 | 0.10576 | 0.10528 | 0.14862 | #N/A
427.2205 | 1023.0369 | 0.13829 | 0.11045 | 0.12906 | #N/A
427.2605 | 1023.0393 | 0.11795 | 0.11397 | 0.087988 | #N/A
427.3005 | 1023.0364 | 0.14236 | 0.11608 | 0.052803 | #N/A
427.3405 | 1023.0308 | 0.18913 | 0.11756 | 0.037147 | #N/A
427.3805 | 1023.0417 | 0.097618 | 0.11921 | 0.041065 | #N/A
427.4205 | 1023.0383 | 0.12609 | 0.11655 | -0.066485 | #N/A
427.4605 | 1023.041 | 0.10372 | 0.11381 | -0.068444 | #N/A
427.5005 | 1023.0437 | 0.081349 | 0.11068 | -0.078224 | #N/A
427.5405 | 1023.052 | 0.012203 | 0.10841 | -0.056707 | #N/A
427.5805 | 1023.0469 | 0.05491 | 0.10536 | -0.076262 | #N/A
427.6205 | 1023.0391 | 0.11999 | 0.10481 | -0.013688 | #N/A
427.6606 | 1023.0342 | 0.16066 | 0.11021 | 0.1345 | #N/A
427.7005 | 1023.0339 | 0.16269 | 0.12085 | 0.26678 | #N/A
427.7405 | 1023.0317 | 0.181 | 0.12726 | 0.16034 | #N/A
427.7805 | 1023.0317 | 0.181 | 0.12875 | 0.037148 | #N/A
427.8205 | 1023.0322 | 0.17693 | 0.13195 | 0.080177 | #N/A
427.8605 | 1023.0361 | 0.14439 | 0.13289 | 0.023467 | #N/A
427.9006 | 1023.0496 | 0.032536 | 0.13023 | -0.066349 | #N/A
427.9405 | 1023.0469 | 0.05491 | 0.12976 | -0.011757 | #N/A
427.9805 | 1023.0518 | 0.014236 | 0.12828 | -0.037153 | #N/A
428.0205 | 1023.0442 | 0.077284 | 0.12656 | -0.043019 | 0.1345
428.0605 | 1023.0481 | 0.04474 | 0.12601 | -0.013689 | #N/A
428.1005 | 1023.0493 | 0.034577 | 0.12578 | -0.005863 | #N/A
428.1405 | 1023.0288 | 0.2054 | 0.12609 | 0.0078255 | #N/A
428.1805 | 1023.0076 | 0.38233 | 0.1246 | -0.037156 | #N/A
428.2205 | 1023.0208 | 0.27251 | 0.12124 | -0.084069 | #N/A
428.2605 | 1023.0322 | 0.17693 | 0.11357 | -0.19165 | #N/A
428.3005 | 1023.0293 | 0.20133 | 0.1052 | -0.20923 | #N/A
428.3405 | 1023.0334 | 0.16676 | 0.098165 | -0.176 | #N/A
428.3805 | 1023.0391 | 0.11999 | 0.093785 | -0.10949 | #N/A
428.4205 | 1023.0432 | 0.085414 | 0.090187 | -0.089948 | #N/A
428.4605 | 1023.043 | 0.087447 | 0.091204 | 0.025424 | #N/A
428.5005 | 1023.0464 | 0.058975 | 0.088623 | -0.064532 | #N/A
428.5405 | 1023.0454 | 0.067114 | 0.08698 | -0.041061 | #N/A
428.5805 | 1023.0527 | 0.0061058 | 0.085416 | -0.039108 | #N/A
428.6205 | 1023.0459 | 0.063049 | 0.085885 | 0.011735 | #N/A
428.6605 | 1023.0437 | 0.081349 | 0.086589 | 0.017597 | #N/A
428.7005 | 1023.0447 | 0.073211 | 0.082052 | -0.11342 | #N/A
428.7406 | 1023.0579 | -0.036601 | 0.07251 | -0.23781 | #N/A
428.7805 | 1023.0579 | -0.036601 | 0.067269 | -0.13144 | #N/A
428.8205 | 1023.0537 | -0.0020325 | 0.065157 | -0.05279 | #N/A
428.8605 | 1023.0459 | 0.063049 | 0.059448 | -0.14274 | #N/A
428.9005 | 1023.0474 | 0.050845 | 0.056241 | -0.080165 | #N/A
428.9405 | 1023.0464 | 0.058975 | 0.054441 | -0.04496 | #N/A
428.9805 | 1023.0549 | -0.012203 | 0.051313 | -0.078257 | #N/A
429.0205 | 1023.0569 | -0.028471 | 0.047324 | -0.099733 | 0.017597
429.0606 | 1023.0491 | 0.03661 | 0.043882 | -0.08571 | #N/A
429.1005 | 1023.0466 | 0.056943 | 0.039424 | -0.11189 | #N/A
429.1405 | 1023.0471 | 0.052878 | 0.036842 | -0.064534 | #N/A
429.1805 | 1023.043 | 0.087447 | 0.03254 | -0.10755 | #N/A
429.2205 | 1023.0374 | 0.13422 | 0.027378 | -0.12904 | #N/A
429.2605 | 1023.0371 | 0.13626 | 0.022763 | -0.11537 | #N/A
429.3005 | 1023.0388 | 0.12202 | 0.025422 | 0.066479 | #N/A
429.3405 | 1023.0471 | 0.052878 | 0.027456 | 0.050837 | #N/A
429.3806 | 1023.0435 | 0.083382 | 0.027378 | -0.0019471 | #N/A
429.4205 | 1023.0447 | 0.073211 | 0.024796 | -0.064776 | #N/A
429.4605 | 1023.053 | 0.004065 | 0.022841 | -0.048889 | #N/A
429.5005 | 1023.0554 | -0.016268 | 0.020807 | -0.050836 | #N/A
429.5405 | 1023.0571 | -0.030504 | 0.021433 | 0.015642 | #N/A
429.5805 | 1023.0593 | -0.048805 | 0.020807 | -0.015643 | #N/A
429.6205 | 1023.0608 | -0.061008 | 0.018539 | -0.056703 | #N/A
429.6605 | 1023.0593 | -0.048805 | 0.014785 | -0.093873 | #N/A
429.7006 | 1023.0598 | -0.05287 | 0.012516 | -0.056522 | #N/A
429.7405 | 1023.0591 | -0.046772 | 0.0068846 | -0.14125 | #N/A
429.7805 | 1023.0496 | 0.032536 | -0.00070227 | -0.18967 | #N/A
429.8205 | 1023.0515 | 0.016268 | -0.007742 | -0.17599 | #N/A
429.8605 | 1023.054 | -0.004065 | -0.012826 | -0.1271 | #N/A
429.9005 | 1023.054 | -0.004065 | -0.014469 | -0.041065 | #N/A
429.9405 | 1023.0535 | 0 | -0.016268 | -0.04497 | #N/A
429.9805 | 1023.0527 | 0.0061058 | -0.015016 | 0.031296 | #N/A
430.0206 | 1023.053 | 0.004065 | -0.014156 | 0.021447 | -0.093873
430.0605 | 1023.0588 | -0.04474 | -0.0093061 | 0.12162 | #N/A
430.1005 | 1023.0562 | -0.022366 | -0.0051603 | 0.10364 | #N/A
430.1405 | 1023.0584 | -0.040675 | -0.0008583 | 0.10755 | #N/A
430.1805 | 1023.0542 | -0.0060975 | 0.005399 | 0.15643 | #N/A
430.2205 | 1023.0605 | -0.058975 | 0.0099356 | 0.11341 | #N/A
430.2605 | 1023.061 | -0.06304 | 0.014081 | 0.10363 | #N/A
430.3005 | 1023.0591 | -0.046772 | 0.018618 | 0.11343 | #N/A
430.3406 | 1023.0547 | -0.010171 | 0.020104 | 0.037086 | #N/A
430.3805 | 1023.0522 | 0.010171 | 0.022294 | 0.054856 | #N/A
430.4205 | 1023.0491 | 0.03661 | 0.026439 | 0.10364 | #N/A
430.4605 | 1023.0408 | 0.10576 | 0.028864 | 0.060615 | #N/A
430.5005 | 1023.0503 | 0.026439 | 0.033479 | 0.11537 | #N/A
430.5405 | 1023.0403 | 0.10982 | 0.035825 | 0.058664 | #N/A
430.5805 | 1023.0442 | 0.077284 | 0.038485 | 0.066482 | #N/A
430.6205 | 1023.0459 | 0.063049 | 0.039815 | 0.033242 | #N/A
430.6606 | 1023.0413 | 0.10168 | 0.041222 | 0.035101 | #N/A
430.7005 | 1023.0452 | 0.069146 | 0.042552 | 0.033334 | #N/A
430.7405 | 1023.0469 | 0.05491 | 0.042552 | 0 | #N/A
430.7805 | 1023.0449 | 0.071179 | 0.047714 | 0.12905 | #N/A
430.8205 | 1023.0449 | 0.071179 | 0.052486 | 0.11926 | #N/A
430.8605 | 1023.0447 | 0.073211 | 0.057883 | 0.13494 | #N/A
430.9005 | 1023.041 | 0.10372 | 0.059525 | 0.041061 | #N/A
430.9405 | 1023.0464 | 0.058975 | 0.058117 | -0.035203 | #N/A
430.9805 | 1023.0391 | 0.11999 | 0.058273 | 0.0039026 | #N/A
431.0205 | 1023.0454 | 0.067114 | 0.055849 | -0.060719 | 0.035101
431.0605 | 1023.0447 | 0.073211 | 0.05796 | 0.0528 | #N/A
431.1005 | 1023.0547 | -0.010171 | 0.059056 | 0.027376 | #N/A
431.1405 | 1023.0518 | 0.014236 | 0.059838 | 0.01955 | #N/A
431.1805 | 1023.0542 | -0.0060975 | 0.060463 | 0.015643 | #N/A
431.2205 | 1023.0542 | -0.0060975 | 0.061167 | 0.017604 | #N/A
431.2605 | 1023.0444 | 0.075244 | 0.062497 | 0.033239 | #N/A
431.3005 | 1023.0461 | 0.061008 | 0.06414 | 0.041065 | #N/A
431.3405 | 1023.0422 | 0.093553 | 0.063983 | -0.0039084 | #N/A
431.3805 | 1023.0496 | 0.032536 | 0.062263 | -0.043024 | #N/A
431.4205 | 1023.0566 | -0.026439 | 0.062028 | -0.0058627 | #N/A
431.4605 | 1023.0486 | 0.040675 | 0.059447 | -0.064517 | #N/A
431.5005 | 1023.0483 | 0.042707 | 0.057335 | -0.052796 | #N/A
431.5405 | 1023.0437 | 0.081349 | 0.05139 | -0.1484 | #N/A
431.5805 | 1023.0369 | 0.13829 | 0.047167 | -0.10577 | #N/A
431.6205 | 1023.0417 | 0.097618 | 0.043725 | -0.086035 | #N/A
431.6605 | 1023.0439 | 0.079317 | 0.043725 | 0 | #N/A
431.7005 | 1023.0391 | 0.11999 | 0.041926 | -0.044987 | #N/A
431.7406 | 1023.041 | 0.10372 | 0.040596 | -0.033126 | #N/A
431.7805 | 1023.0417 | 0.097618 | 0.039423 | -0.029437 | #N/A
431.8205 | 1023.0454 | 0.067114 | 0.036138 | -0.08213 | #N/A
431.8606 | 1023.0503 | 0.026439 | 0.034965 | -0.029267 | #N/A
431.9005 | 1023.0454 | 0.067114 | 0.032383 | -0.064673 | #N/A
431.9405 | 1023.0491 | 0.03661 | 0.032383 | 0 | #N/A
431.9805 | 1023.053 | 0.004065 | 0.036607 | 0.1056 | #N/A
432.0205 | 1023.0576 | -0.034569 | 0.036529 | -0.0019544 | 0
432.0605 | 1023.0586 | -0.042707 | 0.035747 | -0.019552 | #N/A
432.1005 | 1023.0554 | -0.016268 | 0.034104 | -0.041062 | #N/A
432.1405 | 1023.0547 | -0.010171 | 0.033166 | -0.023467 | #N/A
432.1805 | 1023.0574 | -0.032536 | 0.033557 | 0.0097698 | #N/A
432.2205 | 1023.0584 | -0.040675 | 0.036216 | 0.066546 | #N/A
432.2605 | 1023.0579 | -0.036601 | 0.037233 | 0.02541 | #N/A
432.3005 | 1023.0547 | -0.010171 | 0.038641 | 0.03521 | #N/A
432.3405 | 1023.0498 | 0.030504 | 0.040518 | 0.046928 | #N/A
432.3805 | 1023.0503 | 0.026439 | 0.043255 | 0.068441 | #N/A
432.4205 | 1023.0496 | 0.032536 | 0.046932 | 0.091909 | #N/A
432.4605 | 1023.0435 | 0.083382 | 0.049044 | 0.052794 | #N/A
432.5005 | 1023.0488 | 0.038642 | 0.052094 | 0.076128 | #N/A
432.5405 | 1023.0508 | 0.022374 | 0.053268 | 0.02939 | #N/A
432.5805 | 1023.0488 | 0.038642 | 0.055066 | 0.044973 | #N/A
432.6205 | 1023.0398 | 0.11389 | 0.054441 | -0.015643 | #N/A
432.6605 | 1023.0405 | 0.10779 | 0.057648 | 0.080139 | #N/A
432.7005 | 1023.0356 | 0.14845 | 0.061011 | 0.084134 | #N/A
432.7405 | 1023.0359 | 0.14642 | 0.065548 | 0.11341 | #N/A
432.7805 | 1023.0366 | 0.14032 | 0.066643 | 0.027374 | #N/A
432.8205 | 1023.0359 | 0.14642 | 0.069693 | 0.076256 | #N/A
432.8605 | 1023.0369 | 0.13829 | 0.071493 | 0.044983 | #N/A
432.9005 | 1023.0388 | 0.12202 | 0.071649 | 0.0039168 | #N/A
432.9405 | 1023.0388 | 0.12202 | 0.072197 | 0.013687 | #N/A
432.9805 | 1023.0396 | 0.11592 | 0.074152 | 0.048897 | #N/A
433.0205 | 1023.0493 | 0.034577 | 0.072901 | -0.031285 | 0.080139
433.0605 | 1023.052 | 0.012203 | 0.070711 | -0.054753 | #N/A
433.1005 | 1023.0605 | -0.058975 | 0.070476 | -0.0058706 | #N/A
433.1405 | 1023.0454 | 0.067114 | 0.069146 | -0.033207 | #N/A
433.1805 | 1023.0442 | 0.077284 | 0.064218 | -0.12335 | #N/A
433.2205 | 1023.0432 | 0.085414 | 0.06195 | -0.05671 | #N/A
433.2605 | 1023.0549 | -0.012203 | 0.057648 | -0.10754 | #N/A
433.3005 | 1023.0483 | 0.042707 | 0.053972 | -0.091903 | #N/A
433.3405 | 1023.0491 | 0.03661 | 0.049436 | -0.11341 | #N/A
433.3805 | 1023.0493 | 0.034577 | 0.0431 | -0.15839 | #N/A
433.4205 | 1023.0486 | 0.040675 | 0.038329 | -0.11928 | #N/A
433.4605 | 1023.0435 | 0.083382 | 0.034653 | -0.091912 | #N/A
433.5005 | 1023.0474 | 0.050845 | 0.032228 | -0.060623 | #N/A
433.5405 | 1023.0557 | -0.018301 | 0.030663 | -0.03911 | #N/A
433.5805 | 1023.0515 | 0.016268 | 0.030663 | -1.7342e-16 | #N/A
433.6205 | 1023.053 | 0.004065 | 0.029959 | -0.017603 | #N/A
433.6605 | 1023.0552 | -0.014236 | 0.03387 | 0.097772 | #N/A
433.7005 | 1023.0476 | 0.048813 | 0.031367 | -0.062579 | #N/A
433.7405 | 1023.0491 | 0.03661 | 0.028082 | -0.082124 | #N/A
433.7805 | 1023.0474 | 0.050845 | 0.023937 | -0.10364 | #N/A
433.8205 | 1023.0508 | 0.022374 | 0.023546 | -0.0097715 | #N/A
433.8605 | 1023.0557 | -0.018301 | 0.020886 | -0.066489 | #N/A
433.9006 | 1023.0518 | 0.014236 | 0.01588 | -0.12463 | #N/A
433.9405 | 1023.0503 | 0.026439 | 0.011187 | -0.11782 | #N/A
433.9805 | 1023.0464 | 0.058975 | 0.0093881 | -0.044972 | #N/A
434.0205 | 1023.0444 | 0.075244 | 0.007198 | -0.054753 | 0.097772
434.0605 | 1023.0493 | 0.034577 | 0.0051642 | -0.05084 | #N/A
434.1005 | 1023.0542 | -0.0060975 | 0.0066504 | 0.037158 | #N/A
434.1405 | 1023.0483 | 0.042707 | 0.0063377 | -0.0078171 | #N/A
434.1805 | 1023.0532 | 0.0020325 | 0.0085279 | 0.054754 | #N/A
434.2206 | 1023.0544 | -0.0081299 | 0.013377 | 0.121 | #N/A
434.2605 | 1023.0562 | -0.022366 | 0.016662 | 0.082291 | #N/A
434.3005 | 1023.0562 | -0.022366 | 0.020808 | 0.10364 | #N/A
434.3405 | 1023.0566 | -0.026439 | 0.023936 | 0.078211 | #N/A
434.3805 | 1023.0647 | -0.093544 | 0.026361 | 0.060612 | #N/A
434.4205 | 1023.064 | -0.087447 | 0.030194 | 0.095816 | #N/A
434.4605 | 1023.0542 | -0.0060975 | 0.033322 | 0.078221 | #N/A
434.5005 | 1023.0503 | 0.026439 | 0.036216 | 0.072351 | #N/A
434.5406 | 1023.0537 | -0.0020325 | 0.038485 | 0.056534 | #N/A
434.5805 | 1023.051 | 0.020342 | 0.039815 | 0.033351 | #N/A
434.6205 | 1023.0525 | 0.0081383 | 0.040205 | 0.0097718 | #N/A
434.6605 | 1023.0461 | 0.061008 | 0.041691 | 0.037148 | #N/A
434.7005 | 1023.04 | 0.11185 | 0.0413 | -0.0097779 | #N/A
434.7405 | 1023.0374 | 0.13422 | 0.04396 | 0.066493 | #N/A
434.7805 | 1023.0361 | 0.14439 | 0.0492 | 0.13101 | #N/A
434.8205 | 1023.0376 | 0.13219 | 0.051233 | 0.05084 | #N/A
434.8606 | 1023.0432 | 0.085414 | 0.050999 | -0.005859 | #N/A
434.9005 | 1023.0437 | 0.081349 | 0.051703 | 0.017641 | #N/A
434.9405 | 1023.042 | 0.095585 | 0.056709 | 0.12515 | #N/A
434.9805 | 1023.0413 | 0.10168 | 0.060541 | 0.095817 | #N/A
435.0205 | 1023.0393 | 0.11795 | 0.063122 | 0.064517 | 0.037148
435.0605 | 1023.0403 | 0.10982 | 0.062731 | -0.0097798 | #N/A
435.1005 | 1023.0481 | 0.04474 | 0.065938 | 0.080174 | #N/A
435.1405 | 1023.0496 | 0.032536 | 0.067972 | 0.050834 | #N/A
435.1805 | 1023.0496 | 0.032536 | 0.073681 | 0.14255 | #N/A
435.2205 | 1023.0449 | 0.071179 | 0.078922 | 0.13121 | #N/A
435.2605 | 1023.0381 | 0.12812 | 0.08033 | 0.035195 | #N/A
435.3005 | 1023.0498 | 0.030504 | 0.081582 | 0.031293 | #N/A
435.3405 | 1023.0569 | -0.028471 | 0.081269 | -0.0078162 | #N/A
435.3805 | 1023.0544 | -0.0081299 | 0.078923 | -0.058665 | #N/A
435.4205 | 1023.0491 | 0.03661 | 0.078141 | -0.01955 | #N/A
435.4605 | 1023.052 | 0.012203 | 0.078923 | 0.019552 | #N/A
435.5006 | 1023.0461 | 0.061008 | 0.077749 | -0.029263 | #N/A
435.5405 | 1023.0515 | 0.016268 | 0.077437 | -0.0078357 | #N/A
435.5805 | 1023.0437 | 0.081349 | 0.075716 | -0.043019 | #N/A
435.6205 | 1023.0447 | 0.073211 | 0.073526 | -0.054753 | #N/A
435.6605 | 1023.0347 | 0.15659 | 0.073995 | 0.011732 | #N/A
435.7005 | 1023.0298 | 0.19727 | 0.073761 | -0.0058637 | #N/A
435.7405 | 1023.0356 | 0.14845 | 0.072979 | -0.01955 | #N/A
435.7805 | 1023.0334 | 0.16676 | 0.07118 | -0.044977 | #N/A
435.8205 | 1023.0371 | 0.13626 | 0.066174 | -0.12509 | #N/A
435.8605 | 1023.0449 | 0.071179 | 0.065 | -0.029345 | #N/A
435.9005 | 1023.0457 | 0.065081 | 0.064922 | -0.0019544 | #N/A
435.9405 | 1023.0413 | 0.10168 | 0.063827 | -0.027376 | #N/A
435.9805 | 1023.0457 | 0.065081 | 0.06195 | -0.04693 | #N/A
436.0205 | 1023.0422 | 0.093553 | 0.059682 | -0.056712 | 0.011732
436.0606 | 1023.0447 | 0.073211 | 0.055223 | -0.11105 | #N/A
436.1005 | 1023.0471 | 0.052878 | 0.048418 | -0.17074 | #N/A
436.1405 | 1023.0466 | 0.056943 | 0.039814 | -0.21497 | #N/A
436.1805 | 1023.0503 | 0.026439 | 0.031836 | -0.19958 | #N/A
436.2205 | 1023.052 | 0.012203 | 0.024093 | -0.1936 | #N/A
436.2605 | 1023.0505 | 0.024406 | 0.012516 | -0.28941 | #N/A
436.3005 | 1023.0537 | -0.0020325 | 0.0045382 | -0.19942 | #N/A
436.3405 | 1023.0535 | 0 | -0.0042223 | -0.21904 | #N/A
436.3805 | 1023.0571 | -0.030504 | -0.013218 | -0.22488 | #N/A
436.4205 | 1023.0579 | -0.036601 | -0.02057 | -0.18381 | #N/A
436.4605 | 1023.0549 | -0.012203 | -0.02495 | -0.1095 | #N/A
436.5005 | 1023.0591 | -0.046772 | -0.028861 | -0.097772 | #N/A
436.5405 | 1023.0601 | -0.05491 | -0.029643 | -0.01956 | #N/A
436.5805 | 1023.0728 | -0.16066 | -0.030973 | -0.033248 | #N/A
436.6205 | 1023.0706 | -0.14236 | -0.032147 | -0.029324 | #N/A
436.6605 | 1023.0696 | -0.13422 | -0.032694 | -0.01369 | #N/A
436.7005 | 1023.0588 | -0.04474 | -0.032459 | 0.0058711 | #N/A
436.7405 | 1023.0659 | -0.10372 | -0.031521 | 0.023468 | #N/A
436.7805 | 1023.0605 | -0.058975 | -0.028548 | 0.074306 | #N/A
436.8205 | 1023.0608 | -0.061008 | -0.026749 | 0.044973 | #N/A
436.8605 | 1023.0652 | -0.097618 | -0.022604 | 0.10365 | #N/A
436.9005 | 1023.0679 | -0.11998 | -0.019475 | 0.078221 | #N/A
436.9405 | 1023.0593 | -0.048805 | -0.014625 | 0.12122 | #N/A
436.9805 | 1023.0535 | 0 | -0.010089 | 0.11342 | #N/A
437.0205 | 1023.0481 | 0.04474 | -0.0042223 | 0.14667 | -0.01369
437.0605 | 1023.0464 | 0.058975 | 0.0021132 | 0.15839 | #N/A
437.1005 | 1023.0483 | 0.042707 | 0.0068065 | 0.11733 | #N/A
437.1405 | 1023.0488 | 0.038642 | 0.016506 | 0.24248 | #N/A
437.1805 | 1023.0459 | 0.063049 | 0.023545 | 0.176 | #N/A
437.2205 | 1023.0474 | 0.050845 | 0.030037 | 0.16231 | #N/A
437.2605 | 1023.0427 | 0.089479 | 0.032853 | 0.070389 | #N/A
437.3005 | 1023.0449 | 0.071179 | 0.038485 | 0.1408 | #N/A
437.3406 | 1023.0408 | 0.10576 | 0.040675 | 0.054641 | #N/A
437.3805 | 1023.0437 | 0.081349 | 0.046072 | 0.1352 | #N/A
437.4205 | 1023.042 | 0.095585 | 0.053972 | 0.19751 | #N/A
437.4605 | 1023.0437 | 0.081349 | 0.063124 | 0.22878 | #N/A
437.5005 | 1023.0366 | 0.14032 | 0.07118 | 0.20142 | #N/A
437.5405 | 1023.0393 | 0.11795 | 0.075247 | 0.10169 | #N/A
437.5805 | 1023.0454 | 0.067114 | 0.076343 | 0.027377 | #N/A
437.6205 | 1023.0425 | 0.09152 | 0.076812 | 0.011733 | #N/A
437.6605 | 1023.0486 | 0.040675 | 0.076421 | -0.0097744 | #N/A
437.7005 | 1023.0493 | 0.034577 | 0.075013 | -0.035221 | #N/A
437.7405 | 1023.05 | 0.028471 | 0.073135 | -0.046937 | #N/A
437.7805 | 1023.0483 | 0.042707 | 0.06766 | -0.13688 | #N/A
437.8205 | 1023.0537 | -0.0020325 | 0.062967 | -0.11733 | #N/A
437.8605 | 1023.0439 | 0.079317 | 0.057492 | -0.13688 | #N/A
437.9005 | 1023.0405 | 0.10779 | 0.05053 | -0.17404 | #N/A
437.9405 | 1023.0393 | 0.11795 | 0.044742 | -0.1447 | #N/A
437.9805 | 1023.0342 | 0.16066 | 0.03825 | -0.1623 | #N/A
438.0205 | 1023.0408 | 0.10576 | 0.034104 | -0.10364 | -0.0097744
438.0605 | 1023.0447 | 0.073211 | 0.0255 | -0.21511 | #N/A
438.1007 | 1023.0449 | 0.071179 | 0.018148 | -0.18296 | #N/A
438.1405 | 1023.0496 | 0.032536 | 0.012125 | -0.15128 | #N/A
438.1805 | 1023.0532 | 0.0020325 | 0.0069622 | -0.12906 | #N/A
438.2205 | 1023.0518 | 0.014236 | 0.0029731 | -0.099727 | #N/A
438.2605 | 1023.0645 | -0.091512 | -0.00078141 | -0.093854 | #N/A
438.3005 | 1023.0574 | -0.032536 | -0.0034409 | -0.066489 | #N/A
438.3405 | 1023.062 | -0.071179 | -0.0060218 | -0.064525 | #N/A
438.3805 | 1023.0625 | -0.075244 | -0.0063349 | -0.0078255 | #N/A
438.4205 | 1023.0618 | -0.069146 | -0.0078211 | -0.037154 | #N/A
438.4605 | 1023.0623 | -0.073211 | -0.0084468 | -0.015644 | #N/A
438.5005 | 1023.0566 | -0.026439 | -0.01267 | -0.10559 | #N/A
438.5405 | 1023.0635 | -0.083382 | -0.01971 | -0.17598 | #N/A
438.5805 | 1023.0623 | -0.073211 | -0.025029 | -0.13294 | #N/A
438.6205 | 1023.0642 | -0.089479 | -0.028001 | -0.074322 | #N/A
438.6605 | 1023.0586 | -0.042707 | -0.032537 | -0.1134 | #N/A
438.7005 | 1023.061 | -0.06304 | -0.033085 | -0.013689 | #N/A
438.7406 | 1023.061 | -0.06304 | -0.036135 | -0.076011 | #N/A
438.7805 | 1023.0584 | -0.040675 | -0.040124 | -0.10005 | #N/A
438.8205 | 1023.0564 | -0.024398 | -0.039968 | 0.0039085 | #N/A
438.8605 | 1023.0547 | -0.010171 | -0.040437 | -0.011734 | #N/A
438.9005 | 1023.0486 | 0.040675 | -0.040672 | -0.0058626 | #N/A
438.9405 | 1023.0425 | 0.09152 | -0.042314 | -0.041065 | #N/A
438.9805 | 1023.0525 | 0.0081383 | -0.047555 | -0.13101 | #N/A
439.0205 | 1023.0562 | -0.022366 | -0.05217 | -0.11537 | -0.1134
439.0606 | 1023.0574 | -0.032536 | -0.056941 | -0.11881 | #N/A
439.1005 | 1023.054 | -0.004065 | -0.059365 | -0.060855 | #N/A
439.1405 | 1023.0591 | -0.046772 | -0.061946 | -0.064525 | #N/A
439.1805 | 1023.0513 | 0.018301 | -0.062572 | -0.015643 | #N/A
439.2205 | 1023.0627 | -0.077276 | -0.06265 | -0.0019542 | #N/A
439.2605 | 1023.0642 | -0.089479 | -0.060929 | 0.043019 | #N/A
439.3005 | 1023.064 | -0.087447 | -0.061477 | -0.013687 | #N/A
439.3405 | 1023.0588 | -0.04474 | -0.062259 | -0.019554 | #N/A
439.3806 | 1023.0627 | -0.077276 | -0.063511 | -0.031233 | #N/A
439.4205 | 1023.0676 | -0.11795 | -0.063823 | -0.0078322 | #N/A
439.4605 | 1023.0781 | -0.2054 | -0.064605 | -0.019552 | #N/A
439.5005 | 1023.0767 | -0.19319 | -0.066717 | -0.052796 | #N/A
439.5405 | 1023.0715 | -0.15049 | -0.065075 | 0.04106 | #N/A
439.5805 | 1023.071 | -0.14642 | -0.062728 | 0.058667 | #N/A
439.6205 | 1023.0703 | -0.14032 | -0.061321 | 0.035192 | #N/A
439.6605 | 1023.0662 | -0.10575 | -0.061008 | 0.0078181 | #N/A
439.7005 | 1023.0588 | -0.04474 | -0.060695 | 0.0078224 | #N/A
439.7405 | 1023.0557 | -0.018301 | -0.061555 | -0.021513 | #N/A
439.7805 | 1023.0627 | -0.077276 | -0.056002 | 0.13884 | #N/A
439.8205 | 1023.0608 | -0.061008 | -0.049353 | 0.16621 | #N/A
439.8605 | 1023.0603 | -0.056943 | -0.042392 | 0.17402 | #N/A
439.9005 | 1023.0557 | -0.018301 | -0.036682 | 0.14275 | #N/A
439.9405 | 1023.051 | 0.020342 | -0.027218 | 0.2366 | #N/A
439.9805 | 1023.0491 | 0.03661 | -0.014937 | 0.30703 | #N/A
440.0205 | 1023.0474 | 0.050845 | 0.00015859 | 0.37682 | 0.0078181
440.0605 | 1023.0488 | 0.038642 | 0.014629 | 0.36231 | #N/A
440.1005 | 1023.053 | 0.004065 | 0.025814 | 0.27964 | #N/A
440.1405 | 1023.053 | 0.004065 | 0.034027 | 0.20532 | #N/A
440.1805 | 1023.0581 | -0.038634 | 0.042709 | 0.21703 | #N/A
440.2205 | 1023.054 | -0.004065 | 0.050452 | 0.1936 | #N/A
440.2605 | 1023.0454 | 0.067114 | 0.054207 | 0.093855 | #N/A
440.3005 | 1023.0435 | 0.083382 | 0.056553 | 0.058666 | #N/A
440.3405 | 1023.0422 | 0.093553 | 0.060308 | 0.093805 | #N/A
440.3805 | 1023.041 | 0.10372 | 0.062029 | 0.043046 | #N/A
440.4205 | 1023.0332 | 0.1688 | 0.062811 | 0.01956 | #N/A
440.4605 | 1023.0293 | 0.20133 | 0.061403 | -0.035201 | #N/A
440.5005 | 1023.031 | 0.1871 | 0.058978 | -0.060617 | #N/A
440.5405 | 1023.0315 | 0.18303 | 0.057726 | -0.031297 | #N/A
440.5805 | 1023.0366 | 0.14032 | 0.052799 | -0.12319 | #N/A
440.6205 | 1023.0454 | 0.067114 | 0.049905 | -0.072347 | #N/A
440.6605 | 1023.0432 | 0.085414 | 0.049748 | -0.0039052 | #N/A
440.7005 | 1023.042 | 0.095585 | 0.049201 | -0.0137 | #N/A
440.7405 | 1023.0471 | 0.052878 | 0.050139 | 0.023462 | #N/A
440.7805 | 1023.0483 | 0.042707 | 0.05139 | 0.031284 | #N/A
440.8205 | 1023.051 | 0.020342 | 0.049513 | -0.046931 | #N/A
440.8605 | 1023.0554 | -0.016268 | 0.047636 | -0.046932 | #N/A
440.9006 | 1023.0579 | -0.036601 | 0.043099 | -0.11317 | #N/A
440.9405 | 1023.0601 | -0.05491 | 0.036373 | -0.16852 | #N/A
440.9805 | 1023.0586 | -0.042707 | 0.027612 | -0.21886 | #N/A
441.0205 | 1023.053 | 0.004065 | 0.016662 | -0.27396 | -0.0039052
441.0605 | 1023.0627 | -0.077276 | 0.0077448 | -0.22292 | #N/A
441.1005 | 1023.0579 | -0.036601 | -0.0003899 | -0.20337 | #N/A
441.1405 | 1023.0535 | 0 | -0.0076641 | -0.18185 | #N/A
441.1805 | 1023.0547 | -0.010171 | -0.015486 | -0.19554 | #N/A
441.2205 | 1023.0552 | -0.014236 | -0.023542 | -0.20127 | #N/A
441.2605 | 1023.05 | 0.028471 | -0.03066 | -0.17807 | #N/A
441.3005 | 1023.0513 | 0.018301 | -0.036917 | -0.15643 | #N/A
441.3405 | 1023.0493 | 0.034577 | -0.041141 | -0.10559 | #N/A
441.3805 | 1023.0564 | -0.024398 | -0.043018 | -0.04694 | #N/A
441.4205 | 1023.062 | -0.071179 | -0.042705 | 0.0078252 | #N/A
441.4605 | 1023.0605 | -0.058975 | -0.040828 | 0.046919 | #N/A
441.5005 | 1023.0635 | -0.083382 | -0.038873 | 0.048895 | #N/A
441.5405 | 1023.0588 | -0.04474 | -0.039263 | -0.0097548 | #N/A
441.5805 | 1023.0569 | -0.028471 | -0.042627 | -0.084228 | #N/A
441.6205 | 1023.0593 | -0.048805 | -0.044269 | -0.041066 | #N/A
441.6605 | 1023.0698 | -0.13625 | -0.04599 | -0.043019 | #N/A
441.7005 | 1023.0684 | -0.12405 | -0.05084 | -0.12125 | #N/A
441.7405 | 1023.0642 | -0.089479 | -0.054829 | -0.099724 | #N/A
441.7805 | 1023.0666 | -0.10981 | -0.058974 | -0.10363 | #N/A
441.8205 | 1023.0615 | -0.067105 | -0.063667 | -0.11732 | #N/A
441.8605 | 1023.0569 | -0.028471 | -0.069611 | -0.14861 | #N/A
441.9005 | 1023.0544 | -0.0081299 | -0.073288 | -0.091907 | #N/A
441.9405 | 1023.052 | 0.012203 | -0.075947 | -0.066488 | #N/A
441.9805 | 1023.054 | -0.004065 | -0.075478 | 0.011733 | #N/A
442.0205 | 1023.0598 | -0.05287 | -0.07274 | 0.068447 | -0.043019
442.0605 | 1023.0635 | -0.083382 | -0.069455 | 0.082128 | #N/A
442.1005 | 1023.0679 | -0.11998 | -0.067265 | 0.054754 | #N/A
442.1405 | 1023.0632 | -0.081341 | -0.064997 | 0.056702 | #N/A
442.1805 | 1023.0686 | -0.12609 | -0.06484 | 0.0039086 | #N/A
442.2205 | 1023.0671 | -0.11389 | -0.061399 | 0.086038 | #N/A
442.2605 | 1023.0681 | -0.12202 | -0.059991 | 0.035194 | #N/A
442.3005 | 1023.0647 | -0.093544 | -0.057488 | 0.062579 | #N/A
442.3405 | 1023.0698 | -0.13625 | -0.055767 | 0.043022 | #N/A
442.3805 | 1023.0608 | -0.061008 | -0.058505 | -0.068436 | #N/A
442.4206 | 1023.0647 | -0.093544 | -0.061399 | -0.07213 | #N/A
442.4605 | 1023.0605 | -0.058975 | -0.064293 | -0.072578 | #N/A
442.5005 | 1023.052 | 0.012203 | -0.069299 | -0.12515 | #N/A
442.5405 | 1023.0532 | 0.0020325 | -0.076808 | -0.18772 | #N/A
442.5805 | 1023.052 | 0.012203 | -0.083613 | -0.17014 | #N/A
442.6206 | 1023.0498 | 0.030504 | -0.08815 | -0.11305 | #N/A
442.6605 | 1023.0588 | -0.04474 | -0.089558 | -0.035315 | #N/A
442.7005 | 1023.0591 | -0.046772 | -0.092921 | -0.084084 | #N/A
442.7405 | 1023.064 | -0.087447 | -0.098162 | -0.13102 | #N/A
442.7805 | 1023.0564 | -0.024398 | -0.10184 | -0.091893 | #N/A
442.8205 | 1023.0613 | -0.065073 | -0.10458 | -0.068442 | #N/A
442.8605 | 1023.0701 | -0.13828 | -0.10591 | -0.033247 | #N/A
442.9005 | 1023.0659 | -0.10372 | -0.10505 | 0.021506 | #N/A
442.9407 | 1023.0635 | -0.083382 | -0.10802 | -0.073987 | #N/A
442.9805 | 1023.0676 | -0.11795 | -0.10943 | -0.035353 | #N/A
443.0205 | 1023.0774 | -0.1993 | -0.11459 | -0.12906 | -0.035315
443.0605 | 1023.0811 | -0.2298 | -0.12155 | -0.17403 | #N/A
443.1005 | 1023.0776 | -0.20133 | -0.13007 | -0.21313 | #N/A
443.1405 | 1023.0723 | -0.15659 | -0.14016 | -0.25223 | #N/A
443.1805 | 1023.0737 | -0.16879 | -0.15252 | -0.30898 | #N/A
443.2205 | 1023.085 | -0.26234 | -0.1623 | -0.24444 | #N/A
443.2606 | 1023.0786 | -0.20946 | -0.17161 | -0.2318 | #N/A
443.3005 | 1023.0767 | -0.19319 | -0.17794 | -0.159 | #N/A
443.3405 | 1023.0688 | -0.12812 | -0.19194 | -0.35003 | #N/A
443.3805 | 1023.0671 | -0.11389 | -0.20344 | -0.28746 | #N/A
443.4205 | 1023.0701 | -0.13828 | -0.21142 | -0.19943 | #N/A
443.4605 | 1023.0691 | -0.13015 | -0.22143 | -0.25031 | #N/A
443.5005 | 1023.0767 | -0.19319 | -0.22816 | -0.16817 | #N/A
443.5405 | 1023.0737 | -0.16879 | -0.23324 | -0.12711 | #N/A
443.5806 | 1023.0798 | -0.21963 | -0.23661 | -0.083791 | #N/A
443.6205 | 1023.0835 | -0.25014 | -0.2395 | -0.072604 | #N/A
443.6605 | 1023.0884 | -0.29081 | -0.24216 | -0.066488 | #N/A
443.7005 | 1023.0894 | -0.29894 | -0.24599 | -0.095815 | #N/A
443.7405 | 1023.0881 | -0.28878 | -0.25327 | -0.18185 | #N/A
443.7805 | 1023.0837 | -0.25217 | -0.25952 | -0.15643 | #N/A
443.8205 | 1023.1001 | -0.38843 | -0.26954 | -0.2503 | #N/A
443.8605 | 1023.0972 | -0.36402 | -0.28346 | -0.34808 | #N/A
443.9006 | 1023.095 | -0.34572 | -0.30012 | -0.41504 | #N/A
443.9405 | 1023.0972 | -0.36402 | -0.31154 | -0.28651 | #N/A
443.9805 | 1023.0845 | -0.25828 | -0.32922 | -0.44193 | #N/A
444.0205 | 1023.0835 | -0.25014 | -0.35472 | -0.63746 | -0.066488
444.0605 | 1023.0879 | -0.28675 | -0.38765 | -0.82312 | #N/A
444.1005 | 1023.0901 | -0.30505 | -0.42574 | -0.95241 | #N/A
444.1405 | 1023.0859 | -0.27048 | -0.4614 | -0.8916 | #N/A
444.1805 | 1023.0842 | -0.25624 | -0.49465 | -0.83117 | #N/A
444.2206 | 1023.0964 | -0.35793 | -0.52288 | -0.70414 | #N/A
444.2605 | 1023.1045 | -0.42503 | -0.54901 | -0.65477 | #N/A
444.3005 | 1023.1099 | -0.46977 | -0.57552 | -0.66289 | #N/A
444.3405 | 1023.1201 | -0.55519 | -0.60313 | -0.69028 | #N/A
444.3805 | 1023.1209 | -0.56129 | -0.63121 | -0.70196 | #N/A
444.4205 | 1023.1028 | -0.4108 | -0.6704 | -0.97971 | #N/A
444.4605 | 1023.1252 | -0.59789 | -0.71741 | -1.1752 | #N/A
444.5005 | 1023.1487 | -0.79313 | -0.76528 | -1.1968 | #N/A
444.5405 | 1023.1794 | -1.0494 | -0.80713 | -1.0444 | #N/A
444.5805 | 1023.1926 | -1.1592 |  |  | #N/A
444.6205 | 1023.1912 | -1.147 |  |  | #N/A
444.6605 | 1023.1873 | -1.1144 |  |  | #N/A
444.7005 | 1023.1765 | -1.025 |  |  | #N/A
444.7405 | 1023.1709 | -0.97818 |  |  | #N/A
444.7806 | 1023.1709 | -0.97818 |  |  | #N/A
444.8205 | 1023.1699 | -0.97005 |  |  | #N/A
444.8605 | 1023.1877 | -1.1185 |  |  | #N/A
444.9005 | 1023.2195 | -1.3829 |  |  | #N/A
444.9405 | 1023.2417 | -1.5679 |  |  | #N/A
444.9805 | 1023.2466 | -1.6086 |  |  | #N/A
445.0205 | 1023.2151 | -1.3463 |  |  | 0